## Hoja1
Estructura | Material | Descripción2 | Suma de Cantidad
VC2 | 20 | ARANDELA CUAD. PLANA 2"1/4"x3/16"x11/16" | 15
| 25 | BALANCIN METALICO PLANO 30" | 4
| 39 | CONTRATUERCA DE SEGURIDAD 5/8" | 13
| 43 | ESPIGA 24.9 KV P/CRUCETA DE MADERA | 4
| 45 | ESPIGA 24.9 KV P/PUNTA POSTE 20" | 2
| 60 | PERNO TOTAL ROSCADO 5/8" X 18" | 2
| 72 | PERNO TIPO MAQUINA 5/8" X 6" | 4
| 74 | PERNO TIPO MAQUINA 5/8" X 10" | 2
| 76 | PERNO TIPO MAQUINA 5/8" X 14" | 2
| 78 | PERNO TIPO MAQUINA 5/8" X 18" | 1
| 84 | RACK DE 1 VIA | 1
| 92 | SEPARADOR P/ESPIGA PUNTA POSTE | 2
| 98 | TUBO ESPACIADOR PARA ESPIGA PUNTA POSTE | 2
| 230 | ALAMBRE ALUMINIO DESNUDO BLANDO # 4 | 10
| 325 | AISLADOR CAMPANA 25 KV ANSI-56-2 | 6
| 342 | AISLADOR RODILLO 1.3 KV 1 VIA ANSI-53-2 | 1
| 366 | CRUCETA ALMENDRILLO 3" 3/4"x 4"3/4"x 8" | 2
| 727 | MALLA PROTECCION TOTAL # 4 6/1H | 3
| 728 | MALLA PROTECCION TOTAL # 2 | 1

## MATERIALES POR ESTRUCTURA
MATERIALES POR ESTRUCTURAS DE: 1/0B A: ZMT-1
Estructura | Descripción | Versión | Material | Cantidad | Descripción | Variable | Fase/Neutro
1/0B | CABLE ALUMINIO DESNUDO # 1/0 ACSR RAVEN | 0 | 250 | 1 | CABLE ALUMINIO DESNUDO # 1/0 ACSR RAVEN | N
1/0C | CABLE ALUMINIO CUADRUPLEX # 1/0 COSTENA | 0 | 244 | 1 | CABLE ALUMINIO CUADRUPLEX # 1/0 COSTENA | N
1/0CUB | CABLE COBRE AISLADO 1F # 1/0 AWG 1KV | 0 | 270 | 1 | CABLE CU AISLADO 1F. # 1/0 AWG 1KV | N
1/0D | CABLE ALUMINIO DUPLEX # 1/0 BULL | 0 | 259 | 1 | CABLE ALUMINIO DUPLEX # 1/0 BULL | N
1/0M | CABLE ALUMINIO DESNUDO # 1/0 ACSR RAVEN | 0 | 250 | 1 | CABLE ALUMINIO DESNUDO # 1/0 ACSR RAVEN | N
1/0P-15 | CABLE CU POTENCIA 1F 1/0 AWG 15 KV | 0 | 99925 | 1 | CABLE CU POTENCIA 1F 1/0 15 KV (50 MM) | N
1/0P-15M | CABLE CU POTENCIA 1F 1/0 AWG 15 KV (50 MM2) | 0 | 99925 | 1 | CABLE CU POTENCIA 1F 1/0 15 KV (50 MM) | N
1/0P-25 | CABLE CU POTENCIA 1F 1/0 AWG 25 KV | 0 | 304 | 1 | CABLE CU POTENCIA 1F # 1/0 25KV | N
1/0P-25M | CABLE CU POTENCIA 1F 1/0 AWG 25 KV | 0 | 304 | 1 | CABLE CU POTENCIA 1F # 1/0 25KV | N
1/0P1F-25 | CABLE CU POTENCIA 1F 1/0 AWG 25 KV | 0 | 304 | 1 | CABLE CU POTENCIA 1F # 1/0 25KV | N
1/0P3F-25 | CABLE CU POTENCIA 3F 1/0 25 KV | 0 | 309 | 1 | CABLE CU POTENCIA 3F # 1/0 25 KV | N
1/0P3F-25M | CABLE CU POTENCIA 3F 1/0 25 KV | 0 | 309 | 1 | CABLE CU POTENCIA 3F # 1/0 25 KV | N
150M | CABLE ALUMINIO PROTEGIDO # 150MM2 25 KV | 0 | 2659 | 1 | CABLE AL 1X150MM2 25KV PROTEGIDO BLOQUEDO | N
16CE | CABLE CONCENTRICO 3F 3X16/16MM2 CU | 0 | 3265 | 1 | CABLE CONCENTRICO XLPE 1KV 3F 3X16/16MM2 CU | N
2/0B | CABLE ALUMINIO DESNUDO # 2/0 ACSR QUAIL | 0 | 253 | 1 | CABLE ALUMINIO DESNUDO # 2/0 ACSR QUAIL | N
2/0C | CABLE ALUMINIO CUADRUPLEX # 2/0 GRULLO | 0 | 246 | 1 | CABLE ALUMINIO CUADRUPLEX # 2/0 GRULLO | N
2/0CUB | CABLE COBRE AISLADO 1F # 2/0 AWG 1KV | 0 | 271 | 1 | CABLE CU AISLADO 1F. # 2/0 AWG 1KV | N
2/0M | CABLE ALUMINIO DESNUDO # 2/0 ACSR QUAIL | 0 | 253 | 1 | CABLE ALUMINIO DESNUDO # 2/0 ACSR QUAIL | N
240M-15M | CABLE ALUMINIO PROTEGIDO # 240MM2 15 KV | 0 | 4121 | 1 | CABLE AL 1X240 MM2 15 KV PROTEGIDO | N
240M-25M | CABLE ALUMINIO PROTEGIDO # 240MM2 25 KV | 0 | 5227 | 1 | CABLE AL 1X240 MM2 25 KV PROTEGIDO | N
250P-15 | CABLE CU POTENCIA 1F 250 MCM 15 KV | 0 | 267 | 1 | CABLE CU POTENCIA IF 250 MCM 15 KV | N
250P-35M | CABLE CU POTENCIA 1F 250 MCM 35 KV | 0 | 264 | 1 | CABLE CU POTENCIA 1F 250 MCM 35KV | N
25F3M | CABLE CU POTENCIA 3F 25 MM2 15 KV | 0 | 301 | 1 | CABLE CU POTENCIA 3F # 4 15KV XLPE | N
25P3F-15M | CABLE CU POTENCIA 3F 25 MM2 15 KV | 0 | 301 | 1 | CABLE CU POTENCIA 3F # 4 15KV XLPE | N
2B | CABLE ALUMINIO DESNUDO # 2 ACSR SPARROW | 0 | 251 | 1 | CABLE ALUMINIO DESNUDO # 2 ACSR SPARROW | N
2C | CABLE ALUMINIO CUADRUPLEX # 2 PALOMINO | 0 | 245 | 1 | CABLE ALUMINIO CUADRUPLEX # 2 PALOMINO | N
2CUB | CABLE COBRE AISLADO 1F # 2 AWG 1KV | 0 | 280 | 1 | CABLE CU AISLADO 1F #2 AWG 1KV | N
2D | CABLE ALUMINIO DUPLEX # 2 AWG CHOW | 0 | 260 | 1 | CABLE ALUMINIO DUPLEX # 2 CHOW | N
2M | CABLE ALUMINIO DESNUDO # 2 ACSR SPARROW | 0 | 251 | 1 | CABLE ALUMINIO DESNUDO # 2 ACSR SPARROW | N
2P-15 | CABLE CU POTENCIA 1F # 2 (35 MM2 ) 15 KV | 0 | 3001 | 1 | CABLE CU POTENCIA 1F # 2 15 KV (35 MM2) | N
2P-25 | CABLE CU POTENCIA 1F # 2 (35 MM2) 25 KV | 0 | 293 | 1 | CABLE CU POTENCIA 1F # 2 25 KV | N
2P-25M | CABLE CU POTENCIA 1F # 2 (35 MM2) 25 KV | 0 | 293 | 1 | CABLE CU POTENCIA 1F # 2 25 KV | N
2P3F-15 | CABLE CU POTENCIA 3F # 2 (35 MM2) 15 KV | 0 | 311 | 1 | CABLE CU POTENCIA 3F # 2 15 KV XLPE | N
2P3F-25 | CABLE CU POTENCIA 3F # 2 (35 MM) 25 KV | 0 | 2796 | 1 | CABLE CU POTENCIA 3F # 2 25 KV | N
2S | CABLE COBRE STEEL# 2 AWG 7/HILOS | 0 | 2985 | 1 | CABLE ALUMINIO STEEL AWG 4 7/HILOS | N
2SM | CABLE COBRE STEEL# 2 AWG 7/HILOS | 0 | 3283 | 1 | CABLE COBRE STEEL Nº 2 AWG 7 HILOS | N
2TD-115 | ESTRUCTURA FIN DE LINEA Ó DOBLE TENSIÓN 115 KV TIPO D | 0 | 100 | 2 | VARILLA ATERRAMIENTO COPERWELD 3/4"X 8' | N
2TD-115 | ESTRUCTURA FIN DE LINEA Ó DOBLE TENSIÓN 115 KV TIPO D | 0 | 163 | 11 | PERNO Y TUERCA DE BRONCE DE 1/2"X1 1/2" | N
2TD-115 | ESTRUCTURA FIN DE LINEA Ó DOBLE TENSIÓN 115 KV TIPO D | 0 | 277 | 5 | CABLE CU DESNUDO # 2 AWG | N
2TD-115 | ESTRUCTURA FIN DE LINEA Ó DOBLE TENSIÓN 115 KV TIPO D | 0 | 377 | 1 | VINCULO INFERIOR | N
2TD-115 | ESTRUCTURA FIN DE LINEA Ó DOBLE TENSIÓN 115 KV TIPO D | 0 | 380 | 1 | VINCULO SUPERIOR ESTRUCTURA TD | N
2TD-115 | ESTRUCTURA FIN DE LINEA Ó DOBLE TENSIÓN 115 KV TIPO D | 0 | 900 | 2 | CONECTOR P/VARILLA ATERR CU 3/4" PERNO | N
2TD-115 | ESTRUCTURA FIN DE LINEA Ó DOBLE TENSIÓN 115 KV TIPO D | 0 | 2078 | 6 | GRAMPA SUSPENSION 4 PERNOS P/CABLE 954 M | N
2TD-115 | ESTRUCTURA FIN DE LINEA Ó DOBLE TENSIÓN 115 KV TIPO D | 0 | 3283 | 40 | CABLE COBRE STEEL Nº 2 AWG 7 HILOS | N
2TD-115 | ESTRUCTURA FIN DE LINEA Ó DOBLE TENSIÓN 115 KV TIPO D | 0 | 3978 | 12 | AISLADOR DE TENSION POLIMERICO 115 KV | N
2TD-115 | ESTRUCTURA FIN DE LINEA Ó DOBLE TENSIÓN 115 KV TIPO D | 0 | 4139 | 2 | CONJUNTO ANCLAJE OPGW CJSF (GRILLETE RECTO 12500 KGF) | N
2TD-115 | ESTRUCTURA FIN DE LINEA Ó DOBLE TENSIÓN 115 KV TIPO D | 0 | 4329 | 12 | HORQUILLA Y CON BOLA ALARGADAO LV HYBC-30 | N
2TD-115 | ESTRUCTURA FIN DE LINEA Ó DOBLE TENSIÓN 115 KV TIPO D | 0 | 4434 | 1 | VINCULO INFERIOR 225 CM P/POSTE 21 MTS | N
2TD-115 | ESTRUCTURA FIN DE LINEA Ó DOBLE TENSIÓN 115 KV TIPO D | 0 | 4818 | 6 | CRUCETA P/ESTRUCTURA TD-115 | N
2TD-115 | ESTRUCTURA FIN DE LINEA Ó DOBLE TENSIÓN 115 KV TIPO D | 0 | 4840 | 12 | SOCKET OJAL ALARGADO | N
2TF-115 | ESTRUCTURA FIN DE LINEA Ó DOBLE TENSIÓN DOBLE TERNA 115 KV | 0 | 100 | 2 | VARILLA ATERRAMIENTO COPERWELD 3/4"X 8' | N
2TF-115 | ESTRUCTURA FIN DE LINEA Ó DOBLE TENSIÓN DOBLE TERNA 115 KV | 0 | 163 | 14 | PERNO Y TUERCA DE BRONCE DE 1/2"X1 1/2" | N
2TF-115 | ESTRUCTURA FIN DE LINEA Ó DOBLE TENSIÓN DOBLE TERNA 115 KV | 0 | 277 | 5 | CABLE CU DESNUDO # 2 AWG | N
2TF-115 | ESTRUCTURA FIN DE LINEA Ó DOBLE TENSIÓN DOBLE TERNA 115 KV | 0 | 375 | 1 | VINCULO SUPERIOR | N
2TF-115 | ESTRUCTURA FIN DE LINEA Ó DOBLE TENSIÓN DOBLE TERNA 115 KV | 0 | 377 | 1 | VINCULO INFERIOR | N
2TF-115 | ESTRUCTURA FIN DE LINEA Ó DOBLE TENSIÓN DOBLE TERNA 115 KV | 0 | 900 | 2 | CONECTOR P/VARILLA ATERR CU 3/4" PERNO | N
2TF-115 | ESTRUCTURA FIN DE LINEA Ó DOBLE TENSIÓN DOBLE TERNA 115 KV | 0 | 2078 | 12 | GRAMPA SUSPENSION 4 PERNOS P/CABLE 954 M | N
2TF-115 | ESTRUCTURA FIN DE LINEA Ó DOBLE TENSIÓN DOBLE TERNA 115 KV | 0 | 3283 | 40 | CABLE COBRE STEEL Nº 2 AWG 7 HILOS | N
2TF-115 | ESTRUCTURA FIN DE LINEA Ó DOBLE TENSIÓN DOBLE TERNA 115 KV | 0 | 3978 | 12 | AISLADOR DE TENSION POLIMERICO 115 KV | N
2TF-115 | ESTRUCTURA FIN DE LINEA Ó DOBLE TENSIÓN DOBLE TERNA 115 KV | 0 | 4139 | 4 | CONJUNTO ANCLAJE OPGW CJSF (GRILLETE RECTO 12500 KGF) | N
2TF-115 | ESTRUCTURA FIN DE LINEA Ó DOBLE TENSIÓN DOBLE TERNA 115 KV | 0 | 4329 | 12 | HORQUILLA Y CON BOLA ALARGADAO LV HYBC-30 | N
2TF-115 | ESTRUCTURA FIN DE LINEA Ó DOBLE TENSIÓN DOBLE TERNA 115 KV | 0 | 4434 | 1 | VINCULO INFERIOR 225 CM P/POSTE 21 MTS | N
2TF-115 | ESTRUCTURA FIN DE LINEA Ó DOBLE TENSIÓN DOBLE TERNA 115 KV | 0 | 4817 | 6 | CRUCETA P/ESTRUCTURA TF 115 | N
2TF-115 | ESTRUCTURA FIN DE LINEA Ó DOBLE TENSIÓN DOBLE TERNA 115 KV | 0 | 4840 | 12 | SOCKET OJAL ALARGADO | N
3/0P-15 | CABLE CU POTENCIA 1F # 3/0 (70 MM2) AWG 15 KV | 0 | 2772 | 1 | CABLE CU POTENCIA 3/0 AWG 15 KV | N
3/0P-15M | CABLE CU POTENCIA 1F 3/0 AWG 15 KV | 0 | 2772 | 1 | CABLE CU POTENCIA 3/0 AWG 15 KV | N
3/8B | CABLE ACERO GALVANIZADO DE 3/8 | 0 | 2657 | 1 | CABLE ACERO HS 3/8P 9.5MM 7F | N
3/8M | CABLE ACERO GALVANIZADO DE 3/8 | 0 | 2657 | 1 | CABLE ACERO HS 3/8P 9.5MM 7F | N
300P-15M | CABLE CU POTENCIA 1F 300 MM2 15 KV | 0 | 286 | 1 | CABLE CU POTENCIA 1F 300 MM2 15KV | N
300P-35M | CABLE CU POTENCIA 1F 300 MM2 15 KV | 0 | 310 | 1 | CABLE CU DE POTENCIA 1 F 300 MM2 35 KV | N
336L | CABLE ALUMINIO DESNUDO #336.4 26/7 LINNE | 0 | 254 | 1 | CABLE ALUMINIO DESNUDO #336.4 26/7LINNET | N
336M | CABLE ALUMINIO DESNUDO#336.4 18/1 MERLIN | 0 | 249 | 1 | CABLE ALUMINIO DESNUDO #336.4 18/1MERLIN | N
35-35CE | CABLE PREENS. AISLACION XLPE 1.1 KV 3X35/35 MM2 | 0 | 5006 | 1 | CABLE AL PREENS. XLPE 1.1 KV 3X35/35 MM2 | N
35-35DE | CABLE PREENSAMBLADO AILACION XLPE 1.1 KV 1X35/35MM | 0 | 5005 | 1 | CABLE AL. PREENS. XLPE 1.1 KV 35/35 MM2 | N
350P-35 | CABLE CU POTENCIA 1F 350 MCM 35 KV | 0 | 285 | 1 | CABLE CU POTENCIA 1F 350 MCM 35KV | N
350P-35M | CABLE CU POTENCIA 1F 350 MCM 35 KV | 0 | 285 | 1 | CABLE CU POTENCIA 1F 350 MCM 35KV | N
35D | CABLE PREENSAMBLADO AILACION XLPE 1.1 KV 1X35/35MM | 0 | 5005 | 1 | CABLE AL. PREENS. XLPE 1.1 KV 35/35 MM2 | N
35P-25M | CABLE CU POTENCIA 1F 35 MM2 25 KV | 0 | 293 | 1 | CABLE CU POTENCIA 1F # 2 25 KV | N
35P3F-15M | CABLE CU POTENCIA 3F 35 MM2 15 KV | 0 | 311 | 1 | CABLE CU POTENCIA 3F # 2 15 KV XLPE | N
35P3F-25M | CABLE CU POTENCIA 3F 35 MM2 25 KV | 0 | 2796 | 1 | CABLE CU POTENCIA 3F # 2 25 KV | N
397 | CABLE ALUMINIO DESNUDO # 397.5 26/7 IBIS | 0 | 255 | 1 | CABLE ALUMINIO DESNUDO # 397.5 26/7 IBIS | N
397A | CABLE ALUMINIO DESNUDO # 397.5 26/7 IBIS | 0 | 255 | 1 | CABLE ALUMINIO DESNUDO # 397.5 26/7 IBIS | N
397M | CABLE ALUMINIO DESNUDO # 397.5 26/7 IBIS | 0 | 255 | 1 | CABLE ALUMINIO DESNUDO # 397.5 26/7 IBIS | N
4/0B | CABLE ALUMINIO DESNUDO # 4/0 ACSR PENGUIN | 0 | 257 | 1 | CABLE ALUMINIO DESNUDO #4/0 ACSR PENGUIN | N
4/0C | CABLE ALUMINIO CUADRUPLEX #4/0 APPALOSA | 0 | 248 | 1 | CABLE ALUMINIO CUADRUPLEX # 4/0 APPALOSA | N
4/0CUA | CABLE COBRE AISLADO 1F # 4/0 AWG 1KV | 0 | 273 | 1 | CABLE CU AISLADO 1F. # 4/0 AWG 1KV | N
4/0CUB | CABLE COBRE AISLADO 1F # 4/0 AWG 1KV | 0 | 273 | 1 | CABLE CU AISLADO 1F. # 4/0 AWG 1KV | N
4/0M | CABLE ALUMINIO DESNUDO # 4/0 ACSR PENGUIN | 0 | 257 | 1 | CABLE ALUMINIO DESNUDO #4/0 ACSR PENGUIN | N
4/0P-25 | CABLE CU POTENCIA 1F # 4/0 25 KV | 0 | 3378 | 1 | CABLE CU POTENCIA 1F 4/0 25 KV | N
4/0P-25M | CABLE CU POTENCIA 1F 4/0 AWG 25 KV | 0 | 3378 | 1 | CABLE CU POTENCIA 1F 4/0 25 KV | N
4/0P-35 | CABLE CU POTENCIA 1F 4/0 AWG 35 KV | 0 | 265 | 1 | CABLE CU POTENCIA 1F # 4/0 35 KV | N
4/0P-35M | CABLE CU POTENCIA 1F 4/0 AWG 35 KV | 0 | 265 | 1 | CABLE CU POTENCIA 1F # 4/0 35 KV | N
4/0XM | CABLE ALUMINIO DESNUDO # 4/0 ACS OXLIP | 0 | 258 | 1 | CABLE ALUMINIO DESNUDO # 4/0 ASC OXLIP | N
400P-15 | CABLE CU POTENCIA 1F 400 MCM 15 KV | 0 | 290 | 1 | CABLE CU POTENCIA 1F. 400 MCM 15KV | N
400P-15M | CABLE CU POTENCIA 1F 400 MCM 15 KV | 0 | 290 | 1 | CABLE CU POTENCIA 1F. 400 MCM 15KV | N
400P-15M | CABLE CU POTENCIA 1F 400 MCM 15 KV | 1 | 269 | 1 | CABLE CU POTENCIA 1F 600MCM 12/20 KV | N
4A | ALAMBRE DE ACERO GALVANIZADO 4 MM | 0 | 99929 | 1 | ALAMBRE ACERO GALVANIZADO 4 MM | N
4B | CABLE ALUMINIO DESNUDO # 4 ACSR SWAN | 0 | 256 | 1 | CABLE ALUMINIO DESNUDO # 4 ACSR SWAN | N
4C | CABLE ALUMINIO CUADRUPLEX # 4 HACKNEY | 0 | 247 | 1 | CABLE ALUMINIO CUADRUPLEX # 4 HACKNEY | N
4D | CABLE ALUMINIO DUPLEX # 4 TERRIER | 0 | 261 | 1 | CABLE ALUMINIO DUPLEX # 4 TERRIER | N
4M | CABLE ALUMINIO DESNUDO # 4 ACSR SWAN | 0 | 256 | 1 | CABLE ALUMINIO DESNUDO # 4 ACSR SWAN | N
4P3F-15 | CABLE CU POTENCIA 3F # 4 (25 MM2) 15 KV | 0 | 301 | 1 | CABLE CU POTENCIA 3F # 4 15KV XLPE | N
4S | CABLE ALUMINIO STEEL# 4 AWG 7/HILOS | 0 | 2985 | 1 | CABLE ALUMINIO STEEL AWG 4 7/HILOS | N
4S-M | CABLE ALUMINIO STEEL# 4 AWG 7/HILOS | 0 | 2985 | 1 | CABLE ALUMINIO STEEL AWG 4 7/HILOS | N
4SM | CABLE ALUMINIO STEEL# 4 AWG 7/HILOS | 0 | 2985 | 1 | CABLE ALUMINIO STEEL AWG 4 7/HILOS | N
5/16A | CABLE ACERO GALVANIZADO 5/16 | 0 | 234 | 1 | CABLE ACERO GALVANIZADO DE 5/16" | N
5/16B | CABLE ACERO GALVANIZADO DE 5/16 | 0 | 234 | 1 | CABLE ACERO GALVANIZADO DE 5/16" | N
5/16M | CABLE ACERO GALVANIZADO DE 5/16 | 0 | 234 | 1 | CABLE ACERO GALVANIZADO DE 5/16" | N
50-50CE | CABLE PREENS. BT XLPE 1.1 KV 3X50/50MM | 0 | 4028 | 1 | CABLE PREEENS. AISL.XLPE 1.1 KV 3X50/50M | N
50-50DE | CABLE PREENSAMBLADO AIS. XLPE 1.1 KV 1X50/50MM | 0 | 2803 | 1 | CABLE PREENS. AISL. XLPE 1.1 KV 1X50/50MM2 | N
500P-69 | CABLE CU POTENCIA 1F 500 MM2 69 KV | 0 | 323 | 1 | CABLE POTENCIA 1F 500 MM2 69KV | N
500PA | CABLE CU POTENCIA 1F 500 MM2 69 KV | 0 | 323 | 1 | CABLE POTENCIA 1F 500 MM2 69KV | N
50C | CABLE PREENS. BT XLPE 1.1 KV 3X50/50MM | 0 | 4028 | 1 | CABLE PREEENS. AISL.XLPE 1.1 KV 3X50/50M | N
50D | CABLE PREENSAMBLADO AIS. XLPE 1.1 KV 1X50/50MM | 0 | 2803 | 1 | CABLE PREENS. AISL. XLPE 1.1 KV 1X50/50MM2 | N
50M | CABLE ALUMINIO PROTEGIDO # 50MM2 | 0 | 2658 | 1 | CABLE AL 1 X 50 MM2 PROTEGIDO 25KV | N
50M-15 | CABLE ALUMINIO PROTEGIDO # 50MM2 15 KV | 0 | 4122 | 1 | CABLE AL 1X50 MM2 15KV PROTEGIDO | N
50M-15M | CABLE ALUMINIO PROTEGIDO # 50MM2 15 KV | 0 | 4122 | 1 | CABLE AL 1X50 MM2 15KV PROTEGIDO | N
50M-25 | CABLE ALUMINIO PROTEGIDO # 50MM2 25 KV | 0 | 2658 | 1 | CABLE AL 1 X 50 MM2 PROTEGIDO 25KV | N
50M-25M | CABLE ALUMINIO PROTEGIDO # 50MM2 25 KV | 0 | 2658 | 1 | CABLE AL 1 X 50 MM2 PROTEGIDO 25KV | N
6#500P-69 | CABLE COBRE POTENCIA 1F # 500 MM2 69KV | 0 | 323 | 1 | CABLE POTENCIA 1F 500 MM2 69KV | N
600P-15 | CABLE CU POTENCIA 1F 600 MCM (300 MM2) 15 KV | 0 | 286 | 1 | CABLE CU POTENCIA 1F 300 MM2 15KV | N
600P-15 | CABLE CU POTENCIA 1F 600 MCM (300 MM2) 15 KV | 1 | 269 | 1 | CABLE CU POTENCIA 1F 600MCM 12/20 KV | N
600P-15M | CABLE CU POTENCIA 1F 600 MCM 15 KV | 0 | 286 | 1 | CABLE CU POTENCIA 1F 300 MM2 15KV | N
600P-25 | CABLE CU POTENCIA 1F 600 MCM (300 MM2) 25 KV | 0 | 4172 | 1 | CABLE CU POTENCIA 1F 300 MM2 25 KV | N
600P-25M | CABLE CU POTENCIA 1F 600 MCM 25 KV | 0 | 4172 | 1 | CABLE CU POTENCIA 1F 300 MM2 25 KV | N
6CE | CABLE CONCENTRICO 3F 3X6/10MM2 CU | 0 | 2961 | 1 | CABLE CONCENTRICO XLPE 1KV 3F 3X6/10MM2 CU | N
6D | CABLE ALUMINIO DUPLEX # 6 SHEPPHERD | 0 | 262 | 1 | CABLE ALUMINIO DUPLEX # 6 SHEPHERD | N
6DE | CABLE CONCENTRICO 1F 1X6/6MM2 CU | 0 | 2767 | 1 | CABLE CONCENTRICO XLPE 1KV 1X6/6MM2 CU | N
70-50CE | CABLE PREENSAMBLADO AIS. XLPE 1.1 KV 3X70/50MM | 0 | 2729 | 1 | CABLE PREENS. AISL. XLPE 1.1 KV 3X70/50MM2 | N
70B | CABLE COBRE AISLADO 1F 70MM2 1KV | 0 | 271 | 1 | CABLE CU AISLADO 1F. # 2/0 AWG 1KV | N
70C | CABLE PREENS. BT XLPE 1.1 KV 3X70/50MM | 0 | 2729 | 1 | CABLE PREENS. AISL. XLPE 1.1 KV 3X70/50MM2 | N
954 | CABLE ALUMINIO DESNUDO # 954 ACSR RAIL | 0 | 305 | 1 | CABLE ALUMINIO DESNUDO #954 MCM RAIL | N
954A | CABLE ALUMINIO DESNUDO # 954 ACSR RAIL | 0 | 305 | 1 | CABLE ALUMINIO DESNUDO #954 MCM RAIL | N
954T | CABLE ALUMINIO DESNUDO # 954 ACSR RAIL TERMORESISTENTE | 0 | 4095 | 1 | CABLE ACSR 954 MCM RAIL TERMORESISTENTE | N
95B | CABLE COBRE AISLADO 1F 95MM2 1KV | 0 | 273 | 1 | CABLE CU AISLADO 1F. # 4/0 AWG 1KV | N
AB10 | ABRAZADERA P/BALANCIN 10" | 0 | 5 | 1 | ABRAZADERA P/BALANCIN 10" | N
AB10 | ABRAZADERA P/BALANCIN 10" | 0 | 65 | 2 | PERNO TIPO COCHE 5/8" x 2"1/2 | N
AB10-1 | ABRAZADERA P/BALANCIN 10" | 0 | 5 | 1 | ABRAZADERA P/BALANCIN 10" | N
AB10-1 | ABRAZADERA P/BALANCIN 10" | 0 | 65 | 3 | PERNO TIPO COCHE 5/8" x 2"1/2 | N
AB10-2 | ABRAZADERA P/BALANCIN 10" | 0 | 5 | 1 | ABRAZADERA P/BALANCIN 10" | N
AB10-2 | ABRAZADERA P/BALANCIN 10" | 0 | 65 | 4 | PERNO TIPO COCHE 5/8" x 2"1/2 | N
AB6 | ABRAZADERA P/BALANCIN 6" | 0 | 1 | 1 | ABRAZADERA P/BALANCIN 6" | N
AB6 | ABRAZADERA P/BALANCIN 6" | 0 | 65 | 2 | PERNO TIPO COCHE 5/8" x 2"1/2 | N
AB6-1 | ABRAZADERA P/BALANCIN 6" | 0 | 1 | 1 | ABRAZADERA P/BALANCIN 6" | N
AB6-1 | ABRAZADERA P/BALANCIN 6" | 0 | 65 | 3 | PERNO TIPO COCHE 5/8" x 2"1/2 | N
AB6-2 | ABRAZADERA P/BALANCIN 6" | 0 | 1 | 1 | ABRAZADERA P/BALANCIN 6" | N
AB6-2 | ABRAZADERA P/BALANCIN 6" | 0 | 65 | 4 | PERNO TIPO COCHE 5/8" x 2"1/2 | N
AB7 | ABRAZADERA P/BALANCIN 7" | 0 | 2 | 1 | ABRAZADERA P/BALANCIN 7" | N
AB7 | ABRAZADERA P/BALANCIN 7" | 0 | 65 | 2 | PERNO TIPO COCHE 5/8" x 2"1/2 | N
AB7-1 | ABRAZADERA P/BALANCIN 7" | 0 | 2 | 1 | ABRAZADERA P/BALANCIN 7" | N
AB7-1 | ABRAZADERA P/BALANCIN 7" | 0 | 65 | 3 | PERNO TIPO COCHE 5/8" x 2"1/2 | N
AB7-2 | ABRAZADERA P/BALANCIN 7" | 0 | 2 | 1 | ABRAZADERA P/BALANCIN 7" | N
AB7-2 | ABRAZADERA P/BALANCIN 7" | 0 | 65 | 4 | PERNO TIPO COCHE 5/8" x 2"1/2 | N
AB8 | ABRAZADERA P/BALANCIN 8" | 0 | 3 | 1 | ABRAZADERA P/BALANCIN 8" | N
AB8 | ABRAZADERA P/BALANCIN 8" | 0 | 65 | 2 | PERNO TIPO COCHE 5/8" x 2"1/2 | N
AB8 | ABRAZADERA P/BALANCIN 8" | 1 | 3 | 1 | ABRAZADERA P/BALANCIN 8" | N
AB8 | ABRAZADERA P/BALANCIN 8" | 1 | 66 | 2 | PERNO TIPO COCHE 5/8" x 3" | N
AB8-1 | ABRAZADERA P/BALANCIN 8" | 0 | 3 | 1 | ABRAZADERA P/BALANCIN 8" | N
AB8-1 | ABRAZADERA P/BALANCIN 8" | 0 | 65 | 3 | PERNO TIPO COCHE 5/8" x 2"1/2 | N
AB8-1 | ABRAZADERA P/BALANCIN 8" | 1 | 3 | 1 | ABRAZADERA P/BALANCIN 8" | N
AB8-1 | ABRAZADERA P/BALANCIN 8" | 1 | 66 | 3 | PERNO TIPO COCHE 5/8" x 3" | N
AB8-2 | ABRAZADERA P/BALANCIN 8" | 0 | 3 | 1 | ABRAZADERA P/BALANCIN 8" | N
AB8-2 | ABRAZADERA P/BALANCIN 8" | 0 | 65 | 4 | PERNO TIPO COCHE 5/8" x 2"1/2 | N
AB8-2 | ABRAZADERA P/BALANCIN 8" | 1 | 3 | 1 | ABRAZADERA P/BALANCIN 8" | N
AB8-2 | ABRAZADERA P/BALANCIN 8" | 1 | 66 | 4 | PERNO TIPO COCHE 5/8" x 3" | N
AB9 | ABRAZADERA P/BALANCIN 9" | 0 | 4 | 1 | ABRAZADERA P/BALANCIN 9" | N
AB9 | ABRAZADERA P/BALANCIN 9" | 0 | 65 | 2 | PERNO TIPO COCHE 5/8" x 2"1/2 | N
AB9-1 | ABRAZADERA P/BALANCIN 9" | 0 | 4 | 1 | ABRAZADERA P/BALANCIN 9" | N
AB9-1 | ABRAZADERA P/BALANCIN 9" | 0 | 65 | 3 | PERNO TIPO COCHE 5/8" x 2"1/2 | N
AB9-2 | ABRAZADERA P/BALANCIN 9" | 0 | 4 | 1 | ABRAZADERA P/BALANCIN 9" | N
AB9-2 | ABRAZADERA P/BALANCIN 9" | 0 | 65 | 4 | PERNO TIPO COCHE 5/8" x 2"1/2 | N
ACP | ARANDELA CUAD.PLANA 2"1/4" X 3/16" X 11/16" | 0 | 20 | 2 | ARANDELA CUAD. PLANA 2"1/4"x3/16"x11/16" | N
AIR | AISLADOR RODILLO 1.3 KV 1 VIA ANSI 53-2 | 0 | 230 | 1 | ALAMBRE ALUMINIO DESNUDO BLANDO # 4 | N
AIR | AISLADOR RODILLO 1.3 KV 1 VIA ANSI 53-2 | 0 | 342 | 1 | AISLADOR RODILLO 1.3 KV 1 VIA ANSI-53-2 | N
AIS | AISLADOR SUSPENSION 15 KV 10" ANSI 52-4 | 0 | 344 | 1 | AISLADOR SUSPENSION 15 KV 10" ANSI-52-4 | N
BAS-ODF | BASTIDOR PARA CAJA ODF DE 24 PIG TAIL | 0 | 4144 | 1 | BASTIDOR DISTRIBUCION2.200X800X600MM | N
C1 | PRIM 3F PASO SIMPLE 10.5 KV 0? A 5? | 0 | 20 | 5 | ARANDELA CUAD. PLANA 2"1/4"x3/16"x11/16" | N
C1 | PRIM 3F PASO SIMPLE 10.5 KV 0? A 5? | 0 | 25 | 2 | BALANCIN METALICO PLANO 30" | N
C1 | PRIM 3F PASO SIMPLE 10.5 KV 0? A 5? | 0 | 39 | 4 | CONTRATUERCA DE SEGURIDAD 5/8" | N
C1 | PRIM 3F PASO SIMPLE 10.5 KV 0? A 5? | 0 | 42 | 3 | ESPIGA 10 KV P/CRUCETA DE MADERA | N
C1 | PRIM 3F PASO SIMPLE 10.5 KV 0? A 5? | 0 | 72 | 2 | PERNO TIPO MAQUINA 5/8" X 6" | N
C1 | PRIM 3F PASO SIMPLE 10.5 KV 0? A 5? | 0 | 74 | 1 | PERNO TIPO MAQUINA 5/8" X 10" | N
C1 | PRIM 3F PASO SIMPLE 10.5 KV 0? A 5? | 0 | 76 | 1 | PERNO TIPO MAQUINA 5/8" X 14" | N
C1 | PRIM 3F PASO SIMPLE 10.5 KV 0? A 5? | 0 | 230 | 4 | ALAMBRE ALUMINIO DESNUDO BLANDO # 4 | N
C1 | PRIM 3F PASO SIMPLE 10.5 KV 0? A 5? | 0 | 324 | 3 | AISLADOR CAMPANA 10 KV ANSI-55-3 | N
C1 | PRIM 3F PASO SIMPLE 10.5 KV 0? A 5? | 0 | 366 | 1 | CRUCETA ALMENDRILLO 3" 3/4"x 4"3/4"x 8" | N
C1 | PRIM 3F PASO SIMPLE 10.5 KV 0? A 5? | 0 | 728 | 3 | MALLA PROTECCION TOTAL # 2 | S | F
C1 | PRIM 3F PASO SIMPLE 10.5 KV 0? A 5? | 1 | 20 | 5 | ARANDELA CUAD. PLANA 2"1/4"x3/16"x11/16" | N
C1 | PRIM 3F PASO SIMPLE 10.5 KV 0? A 5? | 1 | 25 | 2 | BALANCIN METALICO PLANO 30" | N
C1 | PRIM 3F PASO SIMPLE 10.5 KV 0? A 5? | 1 | 39 | 4 | CONTRATUERCA DE SEGURIDAD 5/8" | N
C1 | PRIM 3F PASO SIMPLE 10.5 KV 0? A 5? | 1 | 42 | 3 | ESPIGA 10 KV P/CRUCETA DE MADERA | N
C1 | PRIM 3F PASO SIMPLE 10.5 KV 0? A 5? | 1 | 60 | 1 | PERNO TOTAL ROSCADO 5/8" X 18" | N
C1 | PRIM 3F PASO SIMPLE 10.5 KV 0? A 5? | 1 | 72 | 2 | PERNO TIPO MAQUINA 5/8" X 6" | N
C1 | PRIM 3F PASO SIMPLE 10.5 KV 0? A 5? | 1 | 74 | 1 | PERNO TIPO MAQUINA 5/8" X 10" | N
C1 | PRIM 3F PASO SIMPLE 10.5 KV 0? A 5? | 1 | 324 | 3 | AISLADOR CAMPANA 10 KV ANSI-55-3 | N
C1 | PRIM 3F PASO SIMPLE 10.5 KV 0? A 5? | 1 | 366 | 1 | CRUCETA ALMENDRILLO 3" 3/4"x 4"3/4"x 8" | N
C1 | PRIM 3F PASO SIMPLE 10.5 KV 0? A 5? | 1 | 728 | 3 | MALLA PROTECCION TOTAL # 2 | S | F
C1-1 | PRIM 3F PASO SIMPLE 10.5 KV 0? A 5? | 0 | 20 | 5 | ARANDELA CUAD. PLANA 2"1/4"x3/16"x11/16" | N
C1-1 | PRIM 3F PASO SIMPLE 10.5 KV 0? A 5? | 0 | 25 | 2 | BALANCIN METALICO PLANO 30" | N
C1-1 | PRIM 3F PASO SIMPLE 10.5 KV 0? A 5? | 0 | 39 | 4 | CONTRATUERCA DE SEGURIDAD 5/8" | N
C1-1 | PRIM 3F PASO SIMPLE 10.5 KV 0? A 5? | 0 | 42 | 3 | ESPIGA 10 KV P/CRUCETA DE MADERA | N
C1-1 | PRIM 3F PASO SIMPLE 10.5 KV 0? A 5? | 0 | 72 | 2 | PERNO TIPO MAQUINA 5/8" X 6" | N
C1-1 | PRIM 3F PASO SIMPLE 10.5 KV 0? A 5? | 0 | 74 | 1 | PERNO TIPO MAQUINA 5/8" X 10" | N
C1-1 | PRIM 3F PASO SIMPLE 10.5 KV 0? A 5? | 0 | 76 | 1 | PERNO TIPO MAQUINA 5/8" X 14" | N
C1-1 | PRIM 3F PASO SIMPLE 10.5 KV 0? A 5? | 0 | 324 | 3 | AISLADOR CAMPANA 10 KV ANSI-55-3 | N
C1-1 | PRIM 3F PASO SIMPLE 10.5 KV 0? A 5? | 0 | 366 | 1 | CRUCETA ALMENDRILLO 3" 3/4"x 4"3/4"x 8" | N
C1-1 | PRIM 3F PASO SIMPLE 10.5 KV 0? A 5? | 0 | 762 | 3 | MALLA CIMA SIMPLE # 2 10 KV | S | F
C1-1 | PRIM 3F PASO SIMPLE 10.5 KV 0? A 5? | 1 | 20 | 5 | ARANDELA CUAD. PLANA 2"1/4"x3/16"x11/16" | N
C1-1 | PRIM 3F PASO SIMPLE 10.5 KV 0? A 5? | 1 | 23 | 4 | ARANDELA REDONDA PRESION P/PERNO 5/8" | N
C1-1 | PRIM 3F PASO SIMPLE 10.5 KV 0? A 5? | 1 | 25 | 2 | BALANCIN METALICO PLANO 30" | N
C1-1 | PRIM 3F PASO SIMPLE 10.5 KV 0? A 5? | 1 | 42 | 3 | ESPIGA 10 KV P/CRUCETA DE MADERA | N
C1-1 | PRIM 3F PASO SIMPLE 10.5 KV 0? A 5? | 1 | 60 | 1 | PERNO TOTAL ROSCADO 5/8" X 18" | N
C1-1 | PRIM 3F PASO SIMPLE 10.5 KV 0? A 5? | 1 | 72 | 2 | PERNO TIPO MAQUINA 5/8" X 6" | N
C1-1 | PRIM 3F PASO SIMPLE 10.5 KV 0? A 5? | 1 | 74 | 1 | PERNO TIPO MAQUINA 5/8" X 10" | N
C1-1 | PRIM 3F PASO SIMPLE 10.5 KV 0? A 5? | 1 | 324 | 3 | AISLADOR CAMPANA 10 KV ANSI-55-3 | N
C1-1 | PRIM 3F PASO SIMPLE 10.5 KV 0? A 5? | 1 | 366 | 1 | CRUCETA ALMENDRILLO 3" 3/4"x 4"3/4"x 8" | N
C1-1 | PRIM 3F PASO SIMPLE 10.5 KV 0? A 5? | 1 | 763 | 3 | MALLA CIMA SIMPLE # 1/0 10 KV | S | F
C1-A | PRIM 3F PASO SIMPLE 10.5 KV 0? A 5? CRUCETA DE FIERRO | 0 | 20 | 2 | ARANDELA CUAD. PLANA 2"1/4"x3/16"x11/16" | N
C1-A | PRIM 3F PASO SIMPLE 10.5 KV 0? A 5? CRUCETA DE FIERRO | 0 | 23 | 4 | ARANDELA REDONDA PRESION P/PERNO 5/8" | N
C1-A | PRIM 3F PASO SIMPLE 10.5 KV 0? A 5? CRUCETA DE FIERRO | 0 | 25 | 2 | BALANCIN METALICO PLANO 30" | N
C1-A | PRIM 3F PASO SIMPLE 10.5 KV 0? A 5? CRUCETA DE FIERRO | 0 | 70 | 2 | PERNO TIPO MAQUINA 5/8" X 2" | N
C1-A | PRIM 3F PASO SIMPLE 10.5 KV 0? A 5? CRUCETA DE FIERRO | 0 | 74 | 2 | PERNO TIPO MAQUINA 5/8" X 10" | N
C1-A | PRIM 3F PASO SIMPLE 10.5 KV 0? A 5? CRUCETA DE FIERRO | 0 | 121 | 3 | ESPIGA 10 KV CRUCETA DE FIERRO | N
C1-A | PRIM 3F PASO SIMPLE 10.5 KV 0? A 5? CRUCETA DE FIERRO | 0 | 324 | 3 | AISLADOR CAMPANA 10 KV ANSI-55-3 | N
C1-A | PRIM 3F PASO SIMPLE 10.5 KV 0? A 5? CRUCETA DE FIERRO | 0 | 762 | 3 | MALLA CIMA SIMPLE # 2 10 KV | S | F
C1-A | PRIM 3F PASO SIMPLE 10.5 KV 0? A 5? CRUCETA DE FIERRO | 0 | 2929 | 1 | CRUCETA DE FIERRO ANGULAR DE 8' | N
C2 | PRIM 3F DOBLE PASO 10.5 KV 5? A 30? | 0 | 20 | 14 | ARANDELA CUAD. PLANA 2"1/4"x3/16"x11/16" | N
C2 | PRIM 3F DOBLE PASO 10.5 KV 5? A 30? | 0 | 25 | 4 | BALANCIN METALICO PLANO 30" | N
C2 | PRIM 3F DOBLE PASO 10.5 KV 5? A 30? | 0 | 39 | 10 | CONTRATUERCA DE SEGURIDAD 5/8" | N
C2 | PRIM 3F DOBLE PASO 10.5 KV 5? A 30? | 0 | 42 | 6 | ESPIGA 10 KV P/CRUCETA DE MADERA | N
C2 | PRIM 3F DOBLE PASO 10.5 KV 5? A 30? | 0 | 60 | 2 | PERNO TOTAL ROSCADO 5/8" X 18" | N
C2 | PRIM 3F DOBLE PASO 10.5 KV 5? A 30? | 0 | 72 | 4 | PERNO TIPO MAQUINA 5/8" X 6" | N
C2 | PRIM 3F DOBLE PASO 10.5 KV 5? A 30? | 0 | 74 | 1 | PERNO TIPO MAQUINA 5/8" X 10" | N
C2 | PRIM 3F DOBLE PASO 10.5 KV 5? A 30? | 0 | 78 | 1 | PERNO TIPO MAQUINA 5/8" X 18" | N
C2 | PRIM 3F DOBLE PASO 10.5 KV 5? A 30? | 0 | 230 | 9 | ALAMBRE ALUMINIO DESNUDO BLANDO # 4 | N
C2 | PRIM 3F DOBLE PASO 10.5 KV 5? A 30? | 0 | 324 | 6 | AISLADOR CAMPANA 10 KV ANSI-55-3 | N
C2 | PRIM 3F DOBLE PASO 10.5 KV 5? A 30? | 0 | 366 | 2 | CRUCETA ALMENDRILLO 3" 3/4"x 4"3/4"x 8" | N
C2 | PRIM 3F DOBLE PASO 10.5 KV 5? A 30? | 0 | 728 | 3 | MALLA PROTECCION TOTAL # 2 | S | F
C2-1 | PRIM 3F DOBLE PASO 10.5 KV 5? A 30? | 0 | 20 | 14 | ARANDELA CUAD. PLANA 2"1/4"x3/16"x11/16" | N
C2-1 | PRIM 3F DOBLE PASO 10.5 KV 5? A 30? | 0 | 25 | 4 | BALANCIN METALICO PLANO 30" | N
C2-1 | PRIM 3F DOBLE PASO 10.5 KV 5? A 30? | 0 | 39 | 10 | CONTRATUERCA DE SEGURIDAD 5/8" | N
C2-1 | PRIM 3F DOBLE PASO 10.5 KV 5? A 30? | 0 | 42 | 6 | ESPIGA 10 KV P/CRUCETA DE MADERA | N
C2-1 | PRIM 3F DOBLE PASO 10.5 KV 5? A 30? | 0 | 60 | 2 | PERNO TOTAL ROSCADO 5/8" X 18" | N
C2-1 | PRIM 3F DOBLE PASO 10.5 KV 5? A 30? | 0 | 72 | 4 | PERNO TIPO MAQUINA 5/8" X 6" | N
C2-1 | PRIM 3F DOBLE PASO 10.5 KV 5? A 30? | 0 | 74 | 1 | PERNO TIPO MAQUINA 5/8" X 10" | N
C2-1 | PRIM 3F DOBLE PASO 10.5 KV 5? A 30? | 0 | 78 | 1 | PERNO TIPO MAQUINA 5/8" X 18" | N
C2-1 | PRIM 3F DOBLE PASO 10.5 KV 5? A 30? | 0 | 324 | 6 | AISLADOR CAMPANA 10 KV ANSI-55-3 | N
C2-1 | PRIM 3F DOBLE PASO 10.5 KV 5? A 30? | 0 | 366 | 2 | CRUCETA ALMENDRILLO 3" 3/4"x 4"3/4"x 8" | N
C2-1 | PRIM 3F DOBLE PASO 10.5 KV 5? A 30? | 0 | 712 | 6 | MALLA DE AMARRE # 2 6/1H DST-0106 | S | F
C2-2 | PRIM 3F DOBLE PASO 10.5 KV 5? A 30? | 0 | 20 | 14 | ARANDELA CUAD. PLANA 2"1/4"x3/16"x11/16" | N
C2-2 | PRIM 3F DOBLE PASO 10.5 KV 5? A 30? | 0 | 25 | 4 | BALANCIN METALICO PLANO 30" | N
C2-2 | PRIM 3F DOBLE PASO 10.5 KV 5? A 30? | 0 | 39 | 10 | CONTRATUERCA DE SEGURIDAD 5/8" | N
C2-2 | PRIM 3F DOBLE PASO 10.5 KV 5? A 30? | 0 | 42 | 6 | ESPIGA 10 KV P/CRUCETA DE MADERA | N
C2-2 | PRIM 3F DOBLE PASO 10.5 KV 5? A 30? | 0 | 60 | 2 | PERNO TOTAL ROSCADO 5/8" X 18" | N
C2-2 | PRIM 3F DOBLE PASO 10.5 KV 5? A 30? | 0 | 72 | 4 | PERNO TIPO MAQUINA 5/8" X 6" | N
C2-2 | PRIM 3F DOBLE PASO 10.5 KV 5? A 30? | 0 | 74 | 1 | PERNO TIPO MAQUINA 5/8" X 10" | N
C2-2 | PRIM 3F DOBLE PASO 10.5 KV 5? A 30? | 0 | 78 | 1 | PERNO TIPO MAQUINA 5/8" X 18" | N
C2-2 | PRIM 3F DOBLE PASO 10.5 KV 5? A 30? | 0 | 324 | 6 | AISLADOR CAMPANA 10 KV ANSI-55-3 | N
C2-2 | PRIM 3F DOBLE PASO 10.5 KV 5? A 30? | 0 | 366 | 2 | CRUCETA ALMENDRILLO 3" 3/4"x 4"3/4"x 8" | N
C2-2 | PRIM 3F DOBLE PASO 10.5 KV 5? A 30? | 0 | 2515 | 3 | MALLA DOBLE LATERAL # 2 10 KV | S | F
C2-A | PRIM 3F DOBLE PASO 10.5 KV 5? A 30? CRUCETA FIERRO | 0 | 20 | 4 | ARANDELA CUAD. PLANA 2"1/4"x3/16"x11/16" | N
C2-A | PRIM 3F DOBLE PASO 10.5 KV 5? A 30? CRUCETA FIERRO | 0 | 23 | 4 | ARANDELA REDONDA PRESION P/PERNO 5/8" | N
C2-A | PRIM 3F DOBLE PASO 10.5 KV 5? A 30? CRUCETA FIERRO | 0 | 25 | 4 | BALANCIN METALICO PLANO 30" | N
C2-A | PRIM 3F DOBLE PASO 10.5 KV 5? A 30? CRUCETA FIERRO | 0 | 39 | 4 | CONTRATUERCA DE SEGURIDAD 5/8" | N
C2-A | PRIM 3F DOBLE PASO 10.5 KV 5? A 30? CRUCETA FIERRO | 0 | 70 | 4 | PERNO TIPO MAQUINA 5/8" X 2" | N
C2-A | PRIM 3F DOBLE PASO 10.5 KV 5? A 30? CRUCETA FIERRO | 0 | 74 | 2 | PERNO TIPO MAQUINA 5/8" X 10" | N
C2-A | PRIM 3F DOBLE PASO 10.5 KV 5? A 30? CRUCETA FIERRO | 0 | 121 | 6 | ESPIGA 10 KV CRUCETA DE FIERRO | N
C2-A | PRIM 3F DOBLE PASO 10.5 KV 5? A 30? CRUCETA FIERRO | 0 | 324 | 6 | AISLADOR CAMPANA 10 KV ANSI-55-3 | N
C2-A | PRIM 3F DOBLE PASO 10.5 KV 5? A 30? CRUCETA FIERRO | 0 | 2515 | 3 | MALLA DOBLE LATERAL # 2 10 KV | S | F
C2-A | PRIM 3F DOBLE PASO 10.5 KV 5? A 30? CRUCETA FIERRO | 0 | 2929 | 2 | CRUCETA DE FIERRO ANGULAR DE 8' | N
C2-A | PRIM 3F DOBLE PASO 10.5 KV 5? A 30? CRUCETA FIERRO | 0 | 4675 | 2 | PERNO TOTAL ROSCADO 5/8" X 14" | N
C7 | PRIM 3F FIN DE LINEA 10.5 KV | 0 | 20 | 14 | ARANDELA CUAD. PLANA 2"1/4"x3/16"x11/16" | N
C7 | PRIM 3F FIN DE LINEA 10.5 KV | 0 | 25 | 4 | BALANCIN METALICO PLANO 30" | N
C7 | PRIM 3F FIN DE LINEA 10.5 KV | 0 | 39 | 8 | CONTRATUERCA DE SEGURIDAD 5/8" | N
C7 | PRIM 3F FIN DE LINEA 10.5 KV | 0 | 50 | 3 | MANILLA ZAPATILLA | N
C7 | PRIM 3F FIN DE LINEA 10.5 KV | 0 | 58 | 3 | PERNO DE OJO 5/8" X 18" TOTAL ROSCADO | N
C7 | PRIM 3F FIN DE LINEA 10.5 KV | 0 | 72 | 4 | PERNO TIPO MAQUINA 5/8" X 6" | N
C7 | PRIM 3F FIN DE LINEA 10.5 KV | 0 | 74 | 1 | PERNO TIPO MAQUINA 5/8" X 10" | N
C7 | PRIM 3F FIN DE LINEA 10.5 KV | 0 | 344 | 3 | AISLADOR SUSPENSION 15 KV 10" ANSI-52-4 | N
C7 | PRIM 3F FIN DE LINEA 10.5 KV | 0 | 366 | 2 | CRUCETA ALMENDRILLO 3" 3/4"x 4"3/4"x 8" | N
C7 | PRIM 3F FIN DE LINEA 10.5 KV | 0 | 704 | 3 | MALLA FIN DE LINEA # 1/0 6/1H | S | F
C7-1 | PRIM 3F FIN DE LINEA 10.5 KV | 0 | 20 | 14 | ARANDELA CUAD. PLANA 2"1/4"x3/16"x11/16" | N
C7-1 | PRIM 3F FIN DE LINEA 10.5 KV | 0 | 25 | 4 | BALANCIN METALICO PLANO 30" | N
C7-1 | PRIM 3F FIN DE LINEA 10.5 KV | 0 | 39 | 8 | CONTRATUERCA DE SEGURIDAD 5/8" | N
C7-1 | PRIM 3F FIN DE LINEA 10.5 KV | 0 | 50 | 3 | MANILLA ZAPATILLA | N
C7-1 | PRIM 3F FIN DE LINEA 10.5 KV | 0 | 58 | 3 | PERNO DE OJO 5/8" X 18" TOTAL ROSCADO | N
C7-1 | PRIM 3F FIN DE LINEA 10.5 KV | 0 | 72 | 4 | PERNO TIPO MAQUINA 5/8" X 6" | N
C7-1 | PRIM 3F FIN DE LINEA 10.5 KV | 0 | 74 | 1 | PERNO TIPO MAQUINA 5/8" X 10" | N
C7-1 | PRIM 3F FIN DE LINEA 10.5 KV | 0 | 363 | 3 | AISLADOR SUSPENSION POLIMERICO 15 KV | N
C7-1 | PRIM 3F FIN DE LINEA 10.5 KV | 0 | 366 | 2 | CRUCETA ALMENDRILLO 3" 3/4"x 4"3/4"x 8" | N
C7-1 | PRIM 3F FIN DE LINEA 10.5 KV | 0 | 704 | 3 | MALLA FIN DE LINEA # 1/0 6/1H | S | F
C7-1 | PRIM 3F FIN DE LINEA 10.5 KV | 1 | 20 | 14 | ARANDELA CUAD. PLANA 2"1/4"x3/16"x11/16" | N
C7-1 | PRIM 3F FIN DE LINEA 10.5 KV | 1 | 23 | 8 | ARANDELA REDONDA PRESION P/PERNO 5/8" | N
C7-1 | PRIM 3F FIN DE LINEA 10.5 KV | 1 | 25 | 4 | BALANCIN METALICO PLANO 30" | N
C7-1 | PRIM 3F FIN DE LINEA 10.5 KV | 1 | 50 | 3 | MANILLA ZAPATILLA | N
C7-1 | PRIM 3F FIN DE LINEA 10.5 KV | 1 | 58 | 3 | PERNO DE OJO 5/8" X 18" TOTAL ROSCADO | N
C7-1 | PRIM 3F FIN DE LINEA 10.5 KV | 1 | 72 | 4 | PERNO TIPO MAQUINA 5/8" X 6" | N
C7-1 | PRIM 3F FIN DE LINEA 10.5 KV | 1 | 74 | 1 | PERNO TIPO MAQUINA 5/8" X 10" | N
C7-1 | PRIM 3F FIN DE LINEA 10.5 KV | 1 | 363 | 3 | AISLADOR SUSPENSION POLIMERICO 15 KV | N
C7-1 | PRIM 3F FIN DE LINEA 10.5 KV | 1 | 366 | 2 | CRUCETA ALMENDRILLO 3" 3/4"x 4"3/4"x 8" | N
C7-1 | PRIM 3F FIN DE LINEA 10.5 KV | 1 | 704 | 3 | MALLA FIN DE LINEA # 1/0 6/1H | S | F
C7-A | PRIM 3F FIN DE LINEA 10.5 KV CRUCETA FIERRO | 0 | 20 | 4 | ARANDELA CUAD. PLANA 2"1/4"x3/16"x11/16" | N
C7-A | PRIM 3F FIN DE LINEA 10.5 KV CRUCETA FIERRO | 0 | 23 | 6 | ARANDELA REDONDA PRESION P/PERNO 5/8" | N
C7-A | PRIM 3F FIN DE LINEA 10.5 KV CRUCETA FIERRO | 0 | 25 | 4 | BALANCIN METALICO PLANO 30" | N
C7-A | PRIM 3F FIN DE LINEA 10.5 KV CRUCETA FIERRO | 0 | 39 | 2 | CONTRATUERCA DE SEGURIDAD 5/8" | N
C7-A | PRIM 3F FIN DE LINEA 10.5 KV CRUCETA FIERRO | 0 | 50 | 3 | MANILLA ZAPATILLA | N
C7-A | PRIM 3F FIN DE LINEA 10.5 KV CRUCETA FIERRO | 0 | 70 | 4 | PERNO TIPO MAQUINA 5/8" X 2" | N
C7-A | PRIM 3F FIN DE LINEA 10.5 KV CRUCETA FIERRO | 0 | 74 | 1 | PERNO TIPO MAQUINA 5/8" X 10" | N
C7-A | PRIM 3F FIN DE LINEA 10.5 KV CRUCETA FIERRO | 0 | 95 | 3 | TUERCA DE OJO DE 5/8" | N
C7-A | PRIM 3F FIN DE LINEA 10.5 KV CRUCETA FIERRO | 0 | 363 | 3 | AISLADOR SUSPENSION POLIMERICO 15 KV | N
C7-A | PRIM 3F FIN DE LINEA 10.5 KV CRUCETA FIERRO | 0 | 704 | 3 | MALLA FIN DE LINEA # 1/0 6/1H | S | F
C7-A | PRIM 3F FIN DE LINEA 10.5 KV CRUCETA FIERRO | 0 | 2929 | 2 | CRUCETA DE FIERRO ANGULAR DE 8' | N
C7-A | PRIM 3F FIN DE LINEA 10.5 KV CRUCETA FIERRO | 0 | 4675 | 3 | PERNO TOTAL ROSCADO 5/8" X 14" | N
C8 | PRIM 3F DOBLE TENSION 10.5 KV | 0 | 20 | 14 | ARANDELA CUAD. PLANA 2"1/4"x3/16"x11/16" | N
C8 | PRIM 3F DOBLE TENSION 10.5 KV | 0 | 25 | 4 | BALANCIN METALICO PLANO 30" | N
C8 | PRIM 3F DOBLE TENSION 10.5 KV | 0 | 39 | 5 | CONTRATUERCA DE SEGURIDAD 5/8" | N
C8 | PRIM 3F DOBLE TENSION 10.5 KV | 0 | 42 | 1 | ESPIGA 10 KV P/CRUCETA DE MADERA | N
C8 | PRIM 3F DOBLE TENSION 10.5 KV | 0 | 50 | 6 | MANILLA ZAPATILLA | N
C8 | PRIM 3F DOBLE TENSION 10.5 KV | 0 | 58 | 3 | PERNO DE OJO 5/8" X 18" TOTAL ROSCADO | N
C8 | PRIM 3F DOBLE TENSION 10.5 KV | 0 | 72 | 4 | PERNO TIPO MAQUINA 5/8" X 6" | N
C8 | PRIM 3F DOBLE TENSION 10.5 KV | 0 | 74 | 1 | PERNO TIPO MAQUINA 5/8" X 10" | N
C8 | PRIM 3F DOBLE TENSION 10.5 KV | 0 | 95 | 3 | TUERCA DE OJO DE 5/8" | N
C8 | PRIM 3F DOBLE TENSION 10.5 KV | 0 | 230 | 1.5 | ALAMBRE ALUMINIO DESNUDO BLANDO # 4 | N
C8 | PRIM 3F DOBLE TENSION 10.5 KV | 0 | 324 | 1 | AISLADOR CAMPANA 10 KV ANSI-55-3 | N
C8 | PRIM 3F DOBLE TENSION 10.5 KV | 0 | 344 | 6 | AISLADOR SUSPENSION 15 KV 10" ANSI-52-4 | N
C8 | PRIM 3F DOBLE TENSION 10.5 KV | 0 | 366 | 2 | CRUCETA ALMENDRILLO 3" 3/4"x 4"3/4"x 8" | N
C8 | PRIM 3F DOBLE TENSION 10.5 KV | 0 | 704 | 6 | MALLA FIN DE LINEA # 1/0 6/1H | S | F
C8 | PRIM 3F DOBLE TENSION 10.5 KV | 0 | 728 | 1 | MALLA PROTECCION TOTAL # 2 | S | N
C8-1 | PRIM 3F DOBLE TENSION 10.5 KV | 0 | 20 | 14 | ARANDELA CUAD. PLANA 2"1/4"x3/16"x11/16" | N
C8-1 | PRIM 3F DOBLE TENSION 10.5 KV | 0 | 25 | 4 | BALANCIN METALICO PLANO 30" | N
C8-1 | PRIM 3F DOBLE TENSION 10.5 KV | 0 | 39 | 5 | CONTRATUERCA DE SEGURIDAD 5/8" | N
C8-1 | PRIM 3F DOBLE TENSION 10.5 KV | 0 | 42 | 1 | ESPIGA 10 KV P/CRUCETA DE MADERA | N
C8-1 | PRIM 3F DOBLE TENSION 10.5 KV | 0 | 50 | 6 | MANILLA ZAPATILLA | N
C8-1 | PRIM 3F DOBLE TENSION 10.5 KV | 0 | 58 | 3 | PERNO DE OJO 5/8" X 18" TOTAL ROSCADO | N
C8-1 | PRIM 3F DOBLE TENSION 10.5 KV | 0 | 72 | 4 | PERNO TIPO MAQUINA 5/8" X 6" | N
C8-1 | PRIM 3F DOBLE TENSION 10.5 KV | 0 | 74 | 1 | PERNO TIPO MAQUINA 5/8" X 10" | N
C8-1 | PRIM 3F DOBLE TENSION 10.5 KV | 0 | 95 | 3 | TUERCA DE OJO DE 5/8" | N
C8-1 | PRIM 3F DOBLE TENSION 10.5 KV | 0 | 324 | 1 | AISLADOR CAMPANA 10 KV ANSI-55-3 | N
C8-1 | PRIM 3F DOBLE TENSION 10.5 KV | 0 | 363 | 6 | AISLADOR SUSPENSION POLIMERICO 15 KV | N
C8-1 | PRIM 3F DOBLE TENSION 10.5 KV | 0 | 366 | 2 | CRUCETA ALMENDRILLO 3" 3/4"x 4"3/4"x 8" | N
C8-1 | PRIM 3F DOBLE TENSION 10.5 KV | 0 | 704 | 6 | MALLA FIN DE LINEA # 1/0 6/1H | S | F
C8-1 | PRIM 3F DOBLE TENSION 10.5 KV | 0 | 762 | 1 | MALLA CIMA SIMPLE # 2 10 KV | S | F
C8-1 | PRIM 3F DOBLE TENSION 10.5 KV | 1 | 20 | 14 | ARANDELA CUAD. PLANA 2"1/4"x3/16"x11/16" | N
C8-1 | PRIM 3F DOBLE TENSION 10.5 KV | 1 | 23 | 5 | ARANDELA REDONDA PRESION P/PERNO 5/8" | N
C8-1 | PRIM 3F DOBLE TENSION 10.5 KV | 1 | 25 | 4 | BALANCIN METALICO PLANO 30" | N
C8-1 | PRIM 3F DOBLE TENSION 10.5 KV | 1 | 42 | 1 | ESPIGA 10 KV P/CRUCETA DE MADERA | N
C8-1 | PRIM 3F DOBLE TENSION 10.5 KV | 1 | 50 | 6 | MANILLA ZAPATILLA | N
C8-1 | PRIM 3F DOBLE TENSION 10.5 KV | 1 | 58 | 3 | PERNO DE OJO 5/8" X 18" TOTAL ROSCADO | N
C8-1 | PRIM 3F DOBLE TENSION 10.5 KV | 1 | 72 | 4 | PERNO TIPO MAQUINA 5/8" X 6" | N
C8-1 | PRIM 3F DOBLE TENSION 10.5 KV | 1 | 74 | 1 | PERNO TIPO MAQUINA 5/8" X 10" | N
C8-1 | PRIM 3F DOBLE TENSION 10.5 KV | 1 | 95 | 3 | TUERCA DE OJO DE 5/8" | N
C8-1 | PRIM 3F DOBLE TENSION 10.5 KV | 1 | 324 | 1 | AISLADOR CAMPANA 10 KV ANSI-55-3 | N
C8-1 | PRIM 3F DOBLE TENSION 10.5 KV | 1 | 363 | 6 | AISLADOR SUSPENSION POLIMERICO 15 KV | N
C8-1 | PRIM 3F DOBLE TENSION 10.5 KV | 1 | 366 | 2 | CRUCETA ALMENDRILLO 3" 3/4"x 4"3/4"x 8" | N
C8-1 | PRIM 3F DOBLE TENSION 10.5 KV | 1 | 704 | 6 | MALLA FIN DE LINEA # 1/0 6/1H | S | F
C8-1 | PRIM 3F DOBLE TENSION 10.5 KV | 1 | 762 | 1 | MALLA CIMA SIMPLE # 2 10 KV | S | F
C8-A | PRIM 3F DOBLE TENSION 10.5 KV CRUCETA FIERRO | 0 | 23 | 6 | ARANDELA REDONDA PRESION P/PERNO 5/8" | N
C8-A | PRIM 3F DOBLE TENSION 10.5 KV CRUCETA FIERRO | 0 | 25 | 4 | BALANCIN METALICO PLANO 30" | N
C8-A | PRIM 3F DOBLE TENSION 10.5 KV CRUCETA FIERRO | 0 | 50 | 6 | MANILLA ZAPATILLA | N
C8-A | PRIM 3F DOBLE TENSION 10.5 KV CRUCETA FIERRO | 0 | 70 | 4 | PERNO TIPO MAQUINA 5/8" X 2" | N
C8-A | PRIM 3F DOBLE TENSION 10.5 KV CRUCETA FIERRO | 0 | 74 | 1 | PERNO TIPO MAQUINA 5/8" X 10" | N
C8-A | PRIM 3F DOBLE TENSION 10.5 KV CRUCETA FIERRO | 0 | 95 | 6 | TUERCA DE OJO DE 5/8" | N
C8-A | PRIM 3F DOBLE TENSION 10.5 KV CRUCETA FIERRO | 0 | 121 | 1 | ESPIGA 10 KV CRUCETA DE FIERRO | N
C8-A | PRIM 3F DOBLE TENSION 10.5 KV CRUCETA FIERRO | 0 | 324 | 1 | AISLADOR CAMPANA 10 KV ANSI-55-3 | N
C8-A | PRIM 3F DOBLE TENSION 10.5 KV CRUCETA FIERRO | 0 | 363 | 6 | AISLADOR SUSPENSION POLIMERICO 15 KV | N
C8-A | PRIM 3F DOBLE TENSION 10.5 KV CRUCETA FIERRO | 0 | 704 | 6 | MALLA FIN DE LINEA # 1/0 6/1H | S | F
C8-A | PRIM 3F DOBLE TENSION 10.5 KV CRUCETA FIERRO | 0 | 762 | 1 | MALLA CIMA SIMPLE # 2 10 KV | S | F
C8-A | PRIM 3F DOBLE TENSION 10.5 KV CRUCETA FIERRO | 0 | 2929 | 2 | CRUCETA DE FIERRO ANGULAR DE 8' | N
C8-A | PRIM 3F DOBLE TENSION 10.5 KV CRUCETA FIERRO | 0 | 4675 | 3 | PERNO TOTAL ROSCADO 5/8" X 14" | N
CAC1/02/0B | CONECTOR COMP AL 1/0-2/0 TIPO E DADO D3 | 0 | 920 | 1 | CONECTOR COMP 2/0-1/0A1/0 TIPOE DADOE-D3 | N
CAC1/02/0M | CONECTOR COMP AL 1/0-2/0 TIPO E DADO D3 | 0 | 920 | 1 | CONECTOR COMP 2/0-1/0A1/0 TIPOE DADOE-D3 | N
CAC2-6B | CONECTOR COMP AL 2-6 A 2-6 TIPO H DADO O | 0 | 909 | 1 | CONECTOR COMP 2-6 A 2-6 TIPO H DADO "O" | N
CAC2-6M | CONECTOR COMP AL 2-6 A 2-6 TIPO H DADO O | 0 | 909 | 1 | CONECTOR COMP 2-6 A 2-6 TIPO H DADO "O" | N
CAM1/01/0B | CONECTOR AMPACT # 1/0-1/0, 2/0-2 | 0 | 881 | 1 | CONECTOR AMPACT AZUL 1/0 A 1/0, 2/0 A 2 | N
CAM1/01/0M | CONECTOR AMPACT # 1/0-1/0, 2/0-2 | 0 | 881 | 1 | CONECTOR AMPACT AZUL 1/0 A 1/0, 2/0 A 2 | N
CAM1/02/0B | CONECTOR AMPACT # 1/0-2/0 | 0 | 875 | 1 | CONECTOR AMPACT AZUL 2/0 A 1/0 | N
CAM1/02/0M | CONECTOR AMPACT # 1/0-2/0 | 0 | 875 | 1 | CONECTOR AMPACT AZUL 2/0 A 1/0 | N
CAM2-1/0B | CONECTOR AMPACT # 2-1/0 | 0 | 882 | 1 | CONECTOR AMPACT ROJO 1/0 A 2 | N
CAM2-1/0M | CONECTOR AMPACT # 2-1/0 | 0 | 882 | 1 | CONECTOR AMPACT ROJO 1/0 A 2 | N
CAM2-2B | CONECTOR AMPACT # 2-2 | 0 | 885 | 1 | CONECTOR AMPACT ROJO 2 A 2 | N
CAM2-2M | CONECTOR AMPACT # 2-2 | 0 | 885 | 1 | CONECTOR AMPACT ROJO 2 A 2 | N
CAM2/0-4B | CONECTOR AMPACT # 2/0-4 | 0 | 877 | 1 | CONECTOR AMPACT AZUL 2/0 A 4 | N
CAM2/0-4M | CONECTOR AMPACT # 2/0-4 | 0 | 877 | 1 | CONECTOR AMPACT AZUL 2/0 A 4 | N
CAM2/02/0B | CONECTOR AMPACT # 2/0-2/0, 4/0-2 | 0 | 876 | 1 | CONECTOR AMPACT AZUL 2/0 A 2/0, 4/0 A 2 | N
CAM2/02/0M | CONECTOR AMPACT # 2/0-2/0, 4/0-2 | 0 | 876 | 1 | CONECTOR AMPACT AZUL 2/0 A 2/0, 4/0 A 2 | N
CAM2/04/0B | CONECTOR AMPACT # 2/0-4/0 | 0 | 878 | 1 | CONECTOR AMPACT AZUL 4/0 A 2/0 | N
CAM2/04/0M | CONECTOR AMPACT # 2/0-4/0 | 0 | 878 | 1 | CONECTOR AMPACT AZUL 4/0 A 2/0 | N
CAM336-1/0 | CONECTOR AMPACT # 336-1/0 | 0 | 874 | 1 | CONECTOR AMPACT AMARILLO 336.4 A 1/0 | N
CAM336-2 | CONECTOR AMPACT # 336-2 | 0 | 891 | 1 | CONECTOR AMPACT AMARILLO 336.4 A 2 | N
CAM336-2/0 | CONECTOR AMPACT # 336-2/0 | 0 | 892 | 1 | CONECTOR AMPACT AMARILLO 336.4 A 2/0 | N
CAM336-336 | CONECTOR AMPACT # 336-336 | 0 | 894 | 1 | CONECTOR AMPACT AMARILLO 336.4 A 336.4 | N
CAM336-4 | CONECTOR AMPACT # 336-4 | 0 | 890 | 1 | CONECTOR AMPACT AMARILLO 336.4 A 4 | N
CAM336-4/0 | CONECTOR AMPACT # 336-4/0 | 0 | 893 | 1 | CONECTOR AMPACT AMARILLO 336.4 A 4/0 | N
CAM4-2B | CONECTOR AMPACT # 4-2 | 0 | 883 | 1 | CONECTOR AMPACT ROJO 2 A 4 , 1/0 A 6 | N
CAM4-2M | CONECTOR AMPACT # 4-2 | 0 | 883 | 1 | CONECTOR AMPACT ROJO 2 A 4 , 1/0 A 6 | N
CAM4-4B | CONECTOR AMPACT # 4-4 | 0 | 886 | 1 | CONECTOR AMPACT ROJO 4 A 4, 2 A 6 | N
CAM4-4M | CONECTOR AMPACT # 4-4 | 0 | 886 | 1 | CONECTOR AMPACT ROJO 4 A 4, 2 A 6 | N
CAM4/0-4B | CONECTOR AMPACT # 4/0-4 | 0 | 888 | 1 | CONECTOR AMPACT AZUL 4/0 A 4 | N
CAM4/0-4M | CONECTOR AMPACT # 4/0-4 | 0 | 888 | 1 | CONECTOR AMPACT AZUL 4/0 A 4 | N
CAM4/01/0B | CONECTOR AMPACT # 4/0-1/0 | 0 | 889 | 1 | CONECTOR AMPACT AZUL 4/0 A 1/0 | N
CAM4/01/0M | CONECTOR AMPACT # 4/0-1/0 | 0 | 889 | 1 | CONECTOR AMPACT AZUL 4/0 A 1/0 | N
CAM4/04/0B | CONECTOR AMPACT # 4/0-4/0 | 0 | 879 | 1 | CONECTOR AMPACT AZUL 4/0 A 4/0 | N
CAM4/04/0M | CONECTOR AMPACT # 4/0-4/0 | 0 | 879 | 1 | CONECTOR AMPACT AZUL 4/0 A 4/0 | N
CCC2-2 | CONECTOR COMP COBRE 2-2 | 0 | 1031 | 1 | CONECTOR COMP CU 2 A 2 DADO "C" | N
CFOS-24 | CABLE FIBRA OPTICA FO-24 SUBTERRANEO | 0 | 4135 | 1 | CABLE FIBRA OPTICA FO-24 SUBTERRANEO | N
CK1B | CONECTOR PARALELO 8-1/0 A 8-2/0 K1 | 0 | 960 | 1 | CONECTOR PARALELO 2/0A10-2/0A10 K1 | N
CK1M | CONECTOR PARALELO 8-1/0 A 8-2/0 K1 | 0 | 960 | 1 | CONECTOR PARALELO 2/0A10-2/0A10 K1 | N
CK2B | CONECTOR PARALELO 8-1/0 A 8-2/0 K2 | 0 | 903 | 1 | CONECTOR PARALELO 2/0-10 A 2/0-10 K2 | N
CK2M | CONECTOR PARALELO 8-1/0 A 8-2/0 K2 | 0 | 903 | 1 | CONECTOR PARALELO 2/0-10 A 2/0-10 K2 | N
CM1 | PRIM 3F BANDERA SIMPLE 8" 10.5KV 0? A 5? | 0 | 20 | 5 | ARANDELA CUAD. PLANA 2"1/4"x3/16"x11/16" | N
CM1 | PRIM 3F BANDERA SIMPLE 8" 10.5KV 0? A 5? | 0 | 29 | 1 | BALANCIN METALICO PIE DE AMIGO 7" | N
CM1 | PRIM 3F BANDERA SIMPLE 8" 10.5KV 0? A 5? | 0 | 39 | 4 | CONTRATUERCA DE SEGURIDAD 5/8" | N
CM1 | PRIM 3F BANDERA SIMPLE 8" 10.5KV 0? A 5? | 0 | 42 | 3 | ESPIGA 10 KV P/CRUCETA DE MADERA | N
CM1 | PRIM 3F BANDERA SIMPLE 8" 10.5KV 0? A 5? | 0 | 72 | 2 | PERNO TIPO MAQUINA 5/8" X 6" | N
CM1 | PRIM 3F BANDERA SIMPLE 8" 10.5KV 0? A 5? | 0 | 74 | 1 | PERNO TIPO MAQUINA 5/8" X 10" | N
CM1 | PRIM 3F BANDERA SIMPLE 8" 10.5KV 0? A 5? | 0 | 76 | 1 | PERNO TIPO MAQUINA 5/8" X 14" | N
CM1 | PRIM 3F BANDERA SIMPLE 8" 10.5KV 0? A 5? | 0 | 230 | 4 | ALAMBRE ALUMINIO DESNUDO BLANDO # 4 | N
CM1 | PRIM 3F BANDERA SIMPLE 8" 10.5KV 0? A 5? | 0 | 324 | 3 | AISLADOR CAMPANA 10 KV ANSI-55-3 | N
CM1 | PRIM 3F BANDERA SIMPLE 8" 10.5KV 0? A 5? | 0 | 366 | 1 | CRUCETA ALMENDRILLO 3" 3/4"x 4"3/4"x 8" | N
CM1 | PRIM 3F BANDERA SIMPLE 8" 10.5KV 0? A 5? | 0 | 728 | 3 | MALLA PROTECCION TOTAL # 2 | S | F
CM1 | PRIM 3F BANDERA SIMPLE 8" 10.5KV 0? A 5? | 1 | 20 | 4 | ARANDELA CUAD. PLANA 2"1/4"x3/16"x11/16" | N
CM1 | PRIM 3F BANDERA SIMPLE 8" 10.5KV 0? A 5? | 1 | 29 | 1 | BALANCIN METALICO PIE DE AMIGO 7" | N
CM1 | PRIM 3F BANDERA SIMPLE 8" 10.5KV 0? A 5? | 1 | 39 | 2 | CONTRATUERCA DE SEGURIDAD 5/8" | N
CM1 | PRIM 3F BANDERA SIMPLE 8" 10.5KV 0? A 5? | 1 | 42 | 3 | ESPIGA 10 KV P/CRUCETA DE MADERA | N
CM1 | PRIM 3F BANDERA SIMPLE 8" 10.5KV 0? A 5? | 1 | 60 | 1 | PERNO TOTAL ROSCADO 5/8" X 18" | N
CM1 | PRIM 3F BANDERA SIMPLE 8" 10.5KV 0? A 5? | 1 | 72 | 2 | PERNO TIPO MAQUINA 5/8" X 6" | N
CM1 | PRIM 3F BANDERA SIMPLE 8" 10.5KV 0? A 5? | 1 | 324 | 3 | AISLADOR CAMPANA 10 KV ANSI-55-3 | N
CM1 | PRIM 3F BANDERA SIMPLE 8" 10.5KV 0? A 5? | 1 | 366 | 1 | CRUCETA ALMENDRILLO 3" 3/4"x 4"3/4"x 8" | N
CM1 | PRIM 3F BANDERA SIMPLE 8" 10.5KV 0? A 5? | 1 | 728 | 3 | MALLA PROTECCION TOTAL # 2 | S | F
CM1-1 | PRIM 3F BANDERA SIMPLE 8" 10.5KV 0? A 5? | 0 | 20 | 5 | ARANDELA CUAD. PLANA 2"1/4"x3/16"x11/16" | N
CM1-1 | PRIM 3F BANDERA SIMPLE 8" 10.5KV 0? A 5? | 0 | 29 | 1 | BALANCIN METALICO PIE DE AMIGO 7" | N
CM1-1 | PRIM 3F BANDERA SIMPLE 8" 10.5KV 0? A 5? | 0 | 39 | 4 | CONTRATUERCA DE SEGURIDAD 5/8" | N
CM1-1 | PRIM 3F BANDERA SIMPLE 8" 10.5KV 0? A 5? | 0 | 42 | 3 | ESPIGA 10 KV P/CRUCETA DE MADERA | N
CM1-1 | PRIM 3F BANDERA SIMPLE 8" 10.5KV 0? A 5? | 0 | 72 | 2 | PERNO TIPO MAQUINA 5/8" X 6" | N
CM1-1 | PRIM 3F BANDERA SIMPLE 8" 10.5KV 0? A 5? | 0 | 74 | 1 | PERNO TIPO MAQUINA 5/8" X 10" | N
CM1-1 | PRIM 3F BANDERA SIMPLE 8" 10.5KV 0? A 5? | 0 | 76 | 1 | PERNO TIPO MAQUINA 5/8" X 14" | N
CM1-1 | PRIM 3F BANDERA SIMPLE 8" 10.5KV 0? A 5? | 0 | 324 | 3 | AISLADOR CAMPANA 10 KV ANSI-55-3 | N
CM1-1 | PRIM 3F BANDERA SIMPLE 8" 10.5KV 0? A 5? | 0 | 366 | 1 | CRUCETA ALMENDRILLO 3" 3/4"x 4"3/4"x 8" | N
CM1-1 | PRIM 3F BANDERA SIMPLE 8" 10.5KV 0? A 5? | 0 | 762 | 3 | MALLA CIMA SIMPLE # 2 10 KV | S | F
CM1-1 | PRIM 3F BANDERA SIMPLE 8" 10.5KV 0? A 5? | 1 | 20 | 5 | ARANDELA CUAD. PLANA 2"1/4"x3/16"x11/16" | N
CM1-1 | PRIM 3F BANDERA SIMPLE 8" 10.5KV 0? A 5? | 1 | 29 | 1 | BALANCIN METALICO PIE DE AMIGO 7" | N
CM1-1 | PRIM 3F BANDERA SIMPLE 8" 10.5KV 0? A 5? | 1 | 39 | 4 | CONTRATUERCA DE SEGURIDAD 5/8" | N
CM1-1 | PRIM 3F BANDERA SIMPLE 8" 10.5KV 0? A 5? | 1 | 42 | 3 | ESPIGA 10 KV P/CRUCETA DE MADERA | N
CM1-1 | PRIM 3F BANDERA SIMPLE 8" 10.5KV 0? A 5? | 1 | 60 | 1 | PERNO TOTAL ROSCADO 5/8" X 18" | N
CM1-1 | PRIM 3F BANDERA SIMPLE 8" 10.5KV 0? A 5? | 1 | 72 | 2 | PERNO TIPO MAQUINA 5/8" X 6" | N
CM1-1 | PRIM 3F BANDERA SIMPLE 8" 10.5KV 0? A 5? | 1 | 74 | 1 | PERNO TIPO MAQUINA 5/8" X 10" | N
CM1-1 | PRIM 3F BANDERA SIMPLE 8" 10.5KV 0? A 5? | 1 | 78 | 1 | PERNO TIPO MAQUINA 5/8" X 18" | N
CM1-1 | PRIM 3F BANDERA SIMPLE 8" 10.5KV 0? A 5? | 1 | 324 | 3 | AISLADOR CAMPANA 10 KV ANSI-55-3 | N
CM1-1 | PRIM 3F BANDERA SIMPLE 8" 10.5KV 0? A 5? | 1 | 366 | 1 | CRUCETA ALMENDRILLO 3" 3/4"x 4"3/4"x 8" | N
CM1-1 | PRIM 3F BANDERA SIMPLE 8" 10.5KV 0? A 5? | 1 | 763 | 3 | MALLA CIMA SIMPLE # 1/0 10 KV | S | F
CM1-A | PRIM 3F BANDERA SIMPLE 10.5KV 0? A 5? CRUCETA DE FIERRO 8' | 0 | 2 | 1 | ABRAZADERA P/BALANCIN 7" | N
CM1-A | PRIM 3F BANDERA SIMPLE 10.5KV 0? A 5? CRUCETA DE FIERRO 8' | 0 | 20 | 1 | ARANDELA CUAD. PLANA 2"1/4"x3/16"x11/16" | N
CM1-A | PRIM 3F BANDERA SIMPLE 10.5KV 0? A 5? CRUCETA DE FIERRO 8' | 0 | 23 | 4 | ARANDELA REDONDA PRESION P/PERNO 5/8" | N
CM1-A | PRIM 3F BANDERA SIMPLE 10.5KV 0? A 5? CRUCETA DE FIERRO 8' | 0 | 29 | 1 | BALANCIN METALICO PIE DE AMIGO 7" | N
CM1-A | PRIM 3F BANDERA SIMPLE 10.5KV 0? A 5? CRUCETA DE FIERRO 8' | 0 | 65 | 1 | PERNO TIPO COCHE 5/8" x 2"1/2 | N
CM1-A | PRIM 3F BANDERA SIMPLE 10.5KV 0? A 5? CRUCETA DE FIERRO 8' | 0 | 70 | 2 | PERNO TIPO MAQUINA 5/8" X 2" | N
CM1-A | PRIM 3F BANDERA SIMPLE 10.5KV 0? A 5? CRUCETA DE FIERRO 8' | 0 | 74 | 1 | PERNO TIPO MAQUINA 5/8" X 10" | N
CM1-A | PRIM 3F BANDERA SIMPLE 10.5KV 0? A 5? CRUCETA DE FIERRO 8' | 0 | 121 | 3 | ESPIGA 10 KV CRUCETA DE FIERRO | N
CM1-A | PRIM 3F BANDERA SIMPLE 10.5KV 0? A 5? CRUCETA DE FIERRO 8' | 0 | 324 | 3 | AISLADOR CAMPANA 10 KV ANSI-55-3 | N
CM1-A | PRIM 3F BANDERA SIMPLE 10.5KV 0? A 5? CRUCETA DE FIERRO 8' | 0 | 762 | 3 | MALLA CIMA SIMPLE # 2 10 KV | S | F
CM1-A | PRIM 3F BANDERA SIMPLE 10.5KV 0? A 5? CRUCETA DE FIERRO 8' | 0 | 2929 | 1 | CRUCETA DE FIERRO ANGULAR DE 8' | N
CM2 | PRIM 3F BANDERA DOBLE 8" 10.5KV 5?A 30? | 0 | 20 | 18 | ARANDELA CUAD. PLANA 2"1/4"x3/16"x11/16" | N
CM2 | PRIM 3F BANDERA DOBLE 8" 10.5KV 5?A 30? | 0 | 29 | 2 | BALANCIN METALICO PIE DE AMIGO 7" | N
CM2 | PRIM 3F BANDERA DOBLE 8" 10.5KV 5?A 30? | 0 | 39 | 12 | CONTRATUERCA DE SEGURIDAD 5/8" | N
CM2 | PRIM 3F BANDERA DOBLE 8" 10.5KV 5?A 30? | 0 | 42 | 6 | ESPIGA 10 KV P/CRUCETA DE MADERA | N
CM2 | PRIM 3F BANDERA DOBLE 8" 10.5KV 5?A 30? | 0 | 60 | 3 | PERNO TOTAL ROSCADO 5/8" X 18" | N
CM2 | PRIM 3F BANDERA DOBLE 8" 10.5KV 5?A 30? | 0 | 72 | 4 | PERNO TIPO MAQUINA 5/8" X 6" | N
CM2 | PRIM 3F BANDERA DOBLE 8" 10.5KV 5?A 30? | 0 | 75 | 1 | PERNO TIPO MAQUINA 5/8" X 12" | N
CM2 | PRIM 3F BANDERA DOBLE 8" 10.5KV 5?A 30? | 0 | 78 | 1 | PERNO TIPO MAQUINA 5/8" X 18" | N
CM2 | PRIM 3F BANDERA DOBLE 8" 10.5KV 5?A 30? | 0 | 230 | 9 | ALAMBRE ALUMINIO DESNUDO BLANDO # 4 | N
CM2 | PRIM 3F BANDERA DOBLE 8" 10.5KV 5?A 30? | 0 | 324 | 6 | AISLADOR CAMPANA 10 KV ANSI-55-3 | N
CM2 | PRIM 3F BANDERA DOBLE 8" 10.5KV 5?A 30? | 0 | 366 | 2 | CRUCETA ALMENDRILLO 3" 3/4"x 4"3/4"x 8" | N
CM2 | PRIM 3F BANDERA DOBLE 8" 10.5KV 5?A 30? | 0 | 728 | 3 | MALLA PROTECCION TOTAL # 2 | S | F
CM2-1 | PRIM 3F BANDERA DOBLE 8" 10.5KV 5?A 30? | 0 | 20 | 18 | ARANDELA CUAD. PLANA 2"1/4"x3/16"x11/16" | N
CM2-1 | PRIM 3F BANDERA DOBLE 8" 10.5KV 5?A 30? | 0 | 29 | 2 | BALANCIN METALICO PIE DE AMIGO 7" | N
CM2-1 | PRIM 3F BANDERA DOBLE 8" 10.5KV 5?A 30? | 0 | 39 | 12 | CONTRATUERCA DE SEGURIDAD 5/8" | N
CM2-1 | PRIM 3F BANDERA DOBLE 8" 10.5KV 5?A 30? | 0 | 42 | 6 | ESPIGA 10 KV P/CRUCETA DE MADERA | N
CM2-1 | PRIM 3F BANDERA DOBLE 8" 10.5KV 5?A 30? | 0 | 60 | 3 | PERNO TOTAL ROSCADO 5/8" X 18" | N
CM2-1 | PRIM 3F BANDERA DOBLE 8" 10.5KV 5?A 30? | 0 | 72 | 4 | PERNO TIPO MAQUINA 5/8" X 6" | N
CM2-1 | PRIM 3F BANDERA DOBLE 8" 10.5KV 5?A 30? | 0 | 75 | 1 | PERNO TIPO MAQUINA 5/8" X 12" | N
CM2-1 | PRIM 3F BANDERA DOBLE 8" 10.5KV 5?A 30? | 0 | 78 | 1 | PERNO TIPO MAQUINA 5/8" X 18" | N
CM2-1 | PRIM 3F BANDERA DOBLE 8" 10.5KV 5?A 30? | 0 | 324 | 6 | AISLADOR CAMPANA 10 KV ANSI-55-3 | N
CM2-1 | PRIM 3F BANDERA DOBLE 8" 10.5KV 5?A 30? | 0 | 366 | 2 | CRUCETA ALMENDRILLO 3" 3/4"x 4"3/4"x 8" | N
CM2-1 | PRIM 3F BANDERA DOBLE 8" 10.5KV 5?A 30? | 0 | 712 | 6 | MALLA DE AMARRE # 2 6/1H DST-0106 | S | F
CM2-2 | PRIM 3F BANDERA DOBLE 8" 10.5KV 5?A 30? | 0 | 20 | 18 | ARANDELA CUAD. PLANA 2"1/4"x3/16"x11/16" | N
CM2-2 | PRIM 3F BANDERA DOBLE 8" 10.5KV 5?A 30? | 0 | 29 | 2 | BALANCIN METALICO PIE DE AMIGO 7" | N
CM2-2 | PRIM 3F BANDERA DOBLE 8" 10.5KV 5?A 30? | 0 | 39 | 12 | CONTRATUERCA DE SEGURIDAD 5/8" | N
CM2-2 | PRIM 3F BANDERA DOBLE 8" 10.5KV 5?A 30? | 0 | 42 | 6 | ESPIGA 10 KV P/CRUCETA DE MADERA | N
CM2-2 | PRIM 3F BANDERA DOBLE 8" 10.5KV 5?A 30? | 0 | 60 | 3 | PERNO TOTAL ROSCADO 5/8" X 18" | N
CM2-2 | PRIM 3F BANDERA DOBLE 8" 10.5KV 5?A 30? | 0 | 72 | 4 | PERNO TIPO MAQUINA 5/8" X 6" | N
CM2-2 | PRIM 3F BANDERA DOBLE 8" 10.5KV 5?A 30? | 0 | 75 | 1 | PERNO TIPO MAQUINA 5/8" X 12" | N
CM2-2 | PRIM 3F BANDERA DOBLE 8" 10.5KV 5?A 30? | 0 | 78 | 1 | PERNO TIPO MAQUINA 5/8" X 18" | N
CM2-2 | PRIM 3F BANDERA DOBLE 8" 10.5KV 5?A 30? | 0 | 324 | 6 | AISLADOR CAMPANA 10 KV ANSI-55-3 | N
CM2-2 | PRIM 3F BANDERA DOBLE 8" 10.5KV 5?A 30? | 0 | 366 | 2 | CRUCETA ALMENDRILLO 3" 3/4"x 4"3/4"x 8" | N
CM2-2 | PRIM 3F BANDERA DOBLE 8" 10.5KV 5?A 30? | 0 | 2515 | 3 | MALLA DOBLE LATERAL # 2 10 KV | S | F
CM2-A | PRIM 3F BANDERA DOBLE 10.5KV 5?A 30? CRUCETA DE FIERRO 8' | 0 | 2 | 1 | ABRAZADERA P/BALANCIN 7" | N
CM2-A | PRIM 3F BANDERA DOBLE 10.5KV 5?A 30? CRUCETA DE FIERRO 8' | 0 | 20 | 7 | ARANDELA CUAD. PLANA 2"1/4"x3/16"x11/16" | N
CM2-A | PRIM 3F BANDERA DOBLE 10.5KV 5?A 30? CRUCETA DE FIERRO 8' | 0 | 23 | 7 | ARANDELA REDONDA PRESION P/PERNO 5/8" | N
CM2-A | PRIM 3F BANDERA DOBLE 10.5KV 5?A 30? CRUCETA DE FIERRO 8' | 0 | 29 | 2 | BALANCIN METALICO PIE DE AMIGO 7" | N
CM2-A | PRIM 3F BANDERA DOBLE 10.5KV 5?A 30? CRUCETA DE FIERRO 8' | 0 | 39 | 6 | CONTRATUERCA DE SEGURIDAD 5/8" | N
CM2-A | PRIM 3F BANDERA DOBLE 10.5KV 5?A 30? CRUCETA DE FIERRO 8' | 0 | 65 | 2 | PERNO TIPO COCHE 5/8" x 2"1/2 | N
CM2-A | PRIM 3F BANDERA DOBLE 10.5KV 5?A 30? CRUCETA DE FIERRO 8' | 0 | 70 | 4 | PERNO TIPO MAQUINA 5/8" X 2" | N
CM2-A | PRIM 3F BANDERA DOBLE 10.5KV 5?A 30? CRUCETA DE FIERRO 8' | 0 | 76 | 1 | PERNO TIPO MAQUINA 5/8" X 14" | N
CM2-A | PRIM 3F BANDERA DOBLE 10.5KV 5?A 30? CRUCETA DE FIERRO 8' | 0 | 121 | 6 | ESPIGA 10 KV CRUCETA DE FIERRO | N
CM2-A | PRIM 3F BANDERA DOBLE 10.5KV 5?A 30? CRUCETA DE FIERRO 8' | 0 | 324 | 6 | AISLADOR CAMPANA 10 KV ANSI-55-3 | N
CM2-A | PRIM 3F BANDERA DOBLE 10.5KV 5?A 30? CRUCETA DE FIERRO 8' | 0 | 2515 | 3 | MALLA DOBLE LATERAL # 2 10 KV | S | F
CM2-A | PRIM 3F BANDERA DOBLE 10.5KV 5?A 30? CRUCETA DE FIERRO 8' | 0 | 2929 | 2 | CRUCETA DE FIERRO ANGULAR DE 8' | N
CM2-A | PRIM 3F BANDERA DOBLE 10.5KV 5?A 30? CRUCETA DE FIERRO 8' | 0 | 4675 | 3 | PERNO TOTAL ROSCADO 5/8" X 14" | N
CM2-A | PRIM 3F BANDERA DOBLE 10.5KV 5?A 30? CRUCETA DE FIERRO 8' | 0 | 4733 | 1 | CUÑA PARA CRUCETA METALICA | N
CM3 | PRIM 3F BANDERA SIMPLE 10" 10.5KV 0?A5? | 0 | 20 | 5 | ARANDELA CUAD. PLANA 2"1/4"x3/16"x11/16" | N
CM3 | PRIM 3F BANDERA SIMPLE 10" 10.5KV 0?A5? | 0 | 28 | 1 | BALANCIN METALICO PIE DE AMIGO 10" | N
CM3 | PRIM 3F BANDERA SIMPLE 10" 10.5KV 0?A5? | 0 | 39 | 4 | CONTRATUERCA DE SEGURIDAD 5/8" | N
CM3 | PRIM 3F BANDERA SIMPLE 10" 10.5KV 0?A5? | 0 | 42 | 3 | ESPIGA 10 KV P/CRUCETA DE MADERA | N
CM3 | PRIM 3F BANDERA SIMPLE 10" 10.5KV 0?A5? | 0 | 72 | 2 | PERNO TIPO MAQUINA 5/8" X 6" | N
CM3 | PRIM 3F BANDERA SIMPLE 10" 10.5KV 0?A5? | 0 | 74 | 1 | PERNO TIPO MAQUINA 5/8" X 10" | N
CM3 | PRIM 3F BANDERA SIMPLE 10" 10.5KV 0?A5? | 0 | 76 | 1 | PERNO TIPO MAQUINA 5/8" X 14" | N
CM3 | PRIM 3F BANDERA SIMPLE 10" 10.5KV 0?A5? | 0 | 230 | 4.5 | ALAMBRE ALUMINIO DESNUDO BLANDO # 4 | N
CM3 | PRIM 3F BANDERA SIMPLE 10" 10.5KV 0?A5? | 0 | 324 | 3 | AISLADOR CAMPANA 10 KV ANSI-55-3 | N
CM3 | PRIM 3F BANDERA SIMPLE 10" 10.5KV 0?A5? | 0 | 367 | 1 | CRUCETA ALMENDRILLO 3"3/4" x 4"3/4"x10" | N
CM3 | PRIM 3F BANDERA SIMPLE 10" 10.5KV 0?A5? | 0 | 728 | 3 | MALLA PROTECCION TOTAL # 2 | S | F
CM3-1 | PRIM 3F BANDERA SIMPLE 10" 10.5KV 0?A5? | 0 | 20 | 5 | ARANDELA CUAD. PLANA 2"1/4"x3/16"x11/16" | N
CM3-1 | PRIM 3F BANDERA SIMPLE 10" 10.5KV 0?A5? | 0 | 28 | 1 | BALANCIN METALICO PIE DE AMIGO 10" | N
CM3-1 | PRIM 3F BANDERA SIMPLE 10" 10.5KV 0?A5? | 0 | 39 | 4 | CONTRATUERCA DE SEGURIDAD 5/8" | N
CM3-1 | PRIM 3F BANDERA SIMPLE 10" 10.5KV 0?A5? | 0 | 42 | 3 | ESPIGA 10 KV P/CRUCETA DE MADERA | N
CM3-1 | PRIM 3F BANDERA SIMPLE 10" 10.5KV 0?A5? | 0 | 72 | 2 | PERNO TIPO MAQUINA 5/8" X 6" | N
CM3-1 | PRIM 3F BANDERA SIMPLE 10" 10.5KV 0?A5? | 0 | 74 | 1 | PERNO TIPO MAQUINA 5/8" X 10" | N
CM3-1 | PRIM 3F BANDERA SIMPLE 10" 10.5KV 0?A5? | 0 | 76 | 1 | PERNO TIPO MAQUINA 5/8" X 14" | N
CM3-1 | PRIM 3F BANDERA SIMPLE 10" 10.5KV 0?A5? | 0 | 324 | 3 | AISLADOR CAMPANA 10 KV ANSI-55-3 | N
CM3-1 | PRIM 3F BANDERA SIMPLE 10" 10.5KV 0?A5? | 0 | 367 | 1 | CRUCETA ALMENDRILLO 3"3/4" x 4"3/4"x10" | N
CM3-1 | PRIM 3F BANDERA SIMPLE 10" 10.5KV 0?A5? | 0 | 762 | 3 | MALLA CIMA SIMPLE # 2 10 KV | S | F
CM3-3 | SECCIONADOR FUSIBLE 3F 10.5 KV | 0 | 20 | 14 | ARANDELA CUAD. PLANA 2"1/4"x3/16"x11/16" | N
CM3-3 | SECCIONADOR FUSIBLE 3F 10.5 KV | 0 | 25 | 4 | BALANCIN METALICO PLANO 30" | N
CM3-3 | SECCIONADOR FUSIBLE 3F 10.5 KV | 0 | 39 | 8 | CONTRATUERCA DE SEGURIDAD 5/8" | N
CM3-3 | SECCIONADOR FUSIBLE 3F 10.5 KV | 0 | 60 | 2 | PERNO TOTAL ROSCADO 5/8" X 18" | N
CM3-3 | SECCIONADOR FUSIBLE 3F 10.5 KV | 0 | 72 | 4 | PERNO TIPO MAQUINA 5/8" X 6" | N
CM3-3 | SECCIONADOR FUSIBLE 3F 10.5 KV | 0 | 75 | 1 | PERNO TIPO MAQUINA 5/8" X 12" | N
CM3-3 | SECCIONADOR FUSIBLE 3F 10.5 KV | 0 | 78 | 1 | PERNO TIPO MAQUINA 5/8" X 18" | N
CM3-3 | SECCIONADOR FUSIBLE 3F 10.5 KV | 0 | 366 | 2 | CRUCETA ALMENDRILLO 3" 3/4"x 4"3/4"x 8" | N
CM3-3 | SECCIONADOR FUSIBLE 3F 10.5 KV | 0 | 430 | 3 | SECC FUSIBLE DE 15 KV 100 AMP BIL 95 KV | N
CM3-3 | SECCIONADOR FUSIBLE 3F 10.5 KV | 0 | 919 | 3 | CONECTOR COMP ESTRIBO # 4 - 2 | S | F
CM3-3 | SECCIONADOR FUSIBLE 3F 10.5 KV | 0 | 952 | 3 | GRAMPA LINEA VIVA 1/0 A 4 | N
CM3-A | PRIM 3F BANDERA SIMPLE 10.5KV 0?A5? CRUCETA DE FIERRO 10' | 0 | 5 | 1 | ABRAZADERA P/BALANCIN 10" | N
CM3-A | PRIM 3F BANDERA SIMPLE 10.5KV 0?A5? CRUCETA DE FIERRO 10' | 0 | 20 | 1 | ARANDELA CUAD. PLANA 2"1/4"x3/16"x11/16" | N
CM3-A | PRIM 3F BANDERA SIMPLE 10.5KV 0?A5? CRUCETA DE FIERRO 10' | 0 | 23 | 4 | ARANDELA REDONDA PRESION P/PERNO 5/8" | N
CM3-A | PRIM 3F BANDERA SIMPLE 10.5KV 0?A5? CRUCETA DE FIERRO 10' | 0 | 28 | 1 | BALANCIN METALICO PIE DE AMIGO 10" | N
CM3-A | PRIM 3F BANDERA SIMPLE 10.5KV 0?A5? CRUCETA DE FIERRO 10' | 0 | 65 | 1 | PERNO TIPO COCHE 5/8" x 2"1/2 | N
CM3-A | PRIM 3F BANDERA SIMPLE 10.5KV 0?A5? CRUCETA DE FIERRO 10' | 0 | 70 | 2 | PERNO TIPO MAQUINA 5/8" X 2" | N
CM3-A | PRIM 3F BANDERA SIMPLE 10.5KV 0?A5? CRUCETA DE FIERRO 10' | 0 | 74 | 1 | PERNO TIPO MAQUINA 5/8" X 10" | N
CM3-A | PRIM 3F BANDERA SIMPLE 10.5KV 0?A5? CRUCETA DE FIERRO 10' | 0 | 121 | 3 | ESPIGA 10 KV CRUCETA DE FIERRO | N
CM3-A | PRIM 3F BANDERA SIMPLE 10.5KV 0?A5? CRUCETA DE FIERRO 10' | 0 | 324 | 3 | AISLADOR CAMPANA 10 KV ANSI-55-3 | N
CM3-A | PRIM 3F BANDERA SIMPLE 10.5KV 0?A5? CRUCETA DE FIERRO 10' | 0 | 762 | 3 | MALLA CIMA SIMPLE # 2 10 KV | S | F
CM3-A | PRIM 3F BANDERA SIMPLE 10.5KV 0?A5? CRUCETA DE FIERRO 10' | 0 | 4677 | 1 | CRUCETA DE FIERRO ANGULAR DE 10' | N
CM4 | PRIM 3F BANDERA DOBLE 10" 10.5KV 5?A 30? | 0 | 20 | 18 | ARANDELA CUAD. PLANA 2"1/4"x3/16"x11/16" | N
CM4 | PRIM 3F BANDERA DOBLE 10" 10.5KV 5?A 30? | 0 | 28 | 2 | BALANCIN METALICO PIE DE AMIGO 10" | N
CM4 | PRIM 3F BANDERA DOBLE 10" 10.5KV 5?A 30? | 0 | 39 | 12 | CONTRATUERCA DE SEGURIDAD 5/8" | N
CM4 | PRIM 3F BANDERA DOBLE 10" 10.5KV 5?A 30? | 0 | 42 | 6 | ESPIGA 10 KV P/CRUCETA DE MADERA | N
CM4 | PRIM 3F BANDERA DOBLE 10" 10.5KV 5?A 30? | 0 | 60 | 3 | PERNO TOTAL ROSCADO 5/8" X 18" | N
CM4 | PRIM 3F BANDERA DOBLE 10" 10.5KV 5?A 30? | 0 | 72 | 4 | PERNO TIPO MAQUINA 5/8" X 6" | N
CM4 | PRIM 3F BANDERA DOBLE 10" 10.5KV 5?A 30? | 0 | 75 | 1 | PERNO TIPO MAQUINA 5/8" X 12" | N
CM4 | PRIM 3F BANDERA DOBLE 10" 10.5KV 5?A 30? | 0 | 78 | 1 | PERNO TIPO MAQUINA 5/8" X 18" | N
CM4 | PRIM 3F BANDERA DOBLE 10" 10.5KV 5?A 30? | 0 | 324 | 6 | AISLADOR CAMPANA 10 KV ANSI-55-3 | N
CM4 | PRIM 3F BANDERA DOBLE 10" 10.5KV 5?A 30? | 0 | 367 | 2 | CRUCETA ALMENDRILLO 3"3/4" x 4"3/4"x10" | N
CM4 | PRIM 3F BANDERA DOBLE 10" 10.5KV 5?A 30? | 0 | 728 | 3 | MALLA PROTECCION TOTAL # 2 | S | F
CM4-1 | PRIM 3F BANDERA DOBLE 10" 10.5KV 5?A 30? | 0 | 20 | 18 | ARANDELA CUAD. PLANA 2"1/4"x3/16"x11/16" | N
CM4-1 | PRIM 3F BANDERA DOBLE 10" 10.5KV 5?A 30? | 0 | 28 | 2 | BALANCIN METALICO PIE DE AMIGO 10" | N
CM4-1 | PRIM 3F BANDERA DOBLE 10" 10.5KV 5?A 30? | 0 | 39 | 12 | CONTRATUERCA DE SEGURIDAD 5/8" | N
CM4-1 | PRIM 3F BANDERA DOBLE 10" 10.5KV 5?A 30? | 0 | 42 | 6 | ESPIGA 10 KV P/CRUCETA DE MADERA | N
CM4-1 | PRIM 3F BANDERA DOBLE 10" 10.5KV 5?A 30? | 0 | 60 | 3 | PERNO TOTAL ROSCADO 5/8" X 18" | N
CM4-1 | PRIM 3F BANDERA DOBLE 10" 10.5KV 5?A 30? | 0 | 72 | 4 | PERNO TIPO MAQUINA 5/8" X 6" | N
CM4-1 | PRIM 3F BANDERA DOBLE 10" 10.5KV 5?A 30? | 0 | 75 | 1 | PERNO TIPO MAQUINA 5/8" X 12" | N
CM4-1 | PRIM 3F BANDERA DOBLE 10" 10.5KV 5?A 30? | 0 | 78 | 1 | PERNO TIPO MAQUINA 5/8" X 18" | N
CM4-1 | PRIM 3F BANDERA DOBLE 10" 10.5KV 5?A 30? | 0 | 324 | 6 | AISLADOR CAMPANA 10 KV ANSI-55-3 | N
CM4-1 | PRIM 3F BANDERA DOBLE 10" 10.5KV 5?A 30? | 0 | 367 | 2 | CRUCETA ALMENDRILLO 3"3/4" x 4"3/4"x10" | N
CM4-1 | PRIM 3F BANDERA DOBLE 10" 10.5KV 5?A 30? | 0 | 762 | 6 | MALLA CIMA SIMPLE # 2 10 KV | S | F
CM4-2 | PRIM 3F BANDERA DOBLE 10" 10.5KV 5?A 30? | 0 | 20 | 18 | ARANDELA CUAD. PLANA 2"1/4"x3/16"x11/16" | N
CM4-2 | PRIM 3F BANDERA DOBLE 10" 10.5KV 5?A 30? | 0 | 28 | 2 | BALANCIN METALICO PIE DE AMIGO 10" | N
CM4-2 | PRIM 3F BANDERA DOBLE 10" 10.5KV 5?A 30? | 0 | 39 | 12 | CONTRATUERCA DE SEGURIDAD 5/8" | N
CM4-2 | PRIM 3F BANDERA DOBLE 10" 10.5KV 5?A 30? | 0 | 42 | 6 | ESPIGA 10 KV P/CRUCETA DE MADERA | N
CM4-2 | PRIM 3F BANDERA DOBLE 10" 10.5KV 5?A 30? | 0 | 60 | 3 | PERNO TOTAL ROSCADO 5/8" X 18" | N
CM4-2 | PRIM 3F BANDERA DOBLE 10" 10.5KV 5?A 30? | 0 | 72 | 4 | PERNO TIPO MAQUINA 5/8" X 6" | N
CM4-2 | PRIM 3F BANDERA DOBLE 10" 10.5KV 5?A 30? | 0 | 75 | 1 | PERNO TIPO MAQUINA 5/8" X 12" | N
CM4-2 | PRIM 3F BANDERA DOBLE 10" 10.5KV 5?A 30? | 0 | 78 | 1 | PERNO TIPO MAQUINA 5/8" X 18" | N
CM4-2 | PRIM 3F BANDERA DOBLE 10" 10.5KV 5?A 30? | 0 | 324 | 6 | AISLADOR CAMPANA 10 KV ANSI-55-3 | N
CM4-2 | PRIM 3F BANDERA DOBLE 10" 10.5KV 5?A 30? | 0 | 367 | 2 | CRUCETA ALMENDRILLO 3"3/4" x 4"3/4"x10" | N
CM4-2 | PRIM 3F BANDERA DOBLE 10" 10.5KV 5?A 30? | 0 | 2515 | 6 | MALLA DOBLE LATERAL # 2 10 KV | S | F
CM4-A | PRIM 3F BANDERA DOBLE 10.5KV 5?A 30? CRUCETA DE FIERRO 10' | 0 | 5 | 1 | ABRAZADERA P/BALANCIN 10" | N
CM4-A | PRIM 3F BANDERA DOBLE 10.5KV 5?A 30? CRUCETA DE FIERRO 10' | 0 | 20 | 7 | ARANDELA CUAD. PLANA 2"1/4"x3/16"x11/16" | N
CM4-A | PRIM 3F BANDERA DOBLE 10.5KV 5?A 30? CRUCETA DE FIERRO 10' | 0 | 23 | 7 | ARANDELA REDONDA PRESION P/PERNO 5/8" | N
CM4-A | PRIM 3F BANDERA DOBLE 10.5KV 5?A 30? CRUCETA DE FIERRO 10' | 0 | 28 | 2 | BALANCIN METALICO PIE DE AMIGO 10" | N
CM4-A | PRIM 3F BANDERA DOBLE 10.5KV 5?A 30? CRUCETA DE FIERRO 10' | 0 | 39 | 6 | CONTRATUERCA DE SEGURIDAD 5/8" | N
CM4-A | PRIM 3F BANDERA DOBLE 10.5KV 5?A 30? CRUCETA DE FIERRO 10' | 0 | 65 | 2 | PERNO TIPO COCHE 5/8" x 2"1/2 | N
CM4-A | PRIM 3F BANDERA DOBLE 10.5KV 5?A 30? CRUCETA DE FIERRO 10' | 0 | 70 | 4 | PERNO TIPO MAQUINA 5/8" X 2" | N
CM4-A | PRIM 3F BANDERA DOBLE 10.5KV 5?A 30? CRUCETA DE FIERRO 10' | 0 | 76 | 1 | PERNO TIPO MAQUINA 5/8" X 14" | N
CM4-A | PRIM 3F BANDERA DOBLE 10.5KV 5?A 30? CRUCETA DE FIERRO 10' | 0 | 121 | 6 | ESPIGA 10 KV CRUCETA DE FIERRO | N
CM4-A | PRIM 3F BANDERA DOBLE 10.5KV 5?A 30? CRUCETA DE FIERRO 10' | 0 | 324 | 6 | AISLADOR CAMPANA 10 KV ANSI-55-3 | N
CM4-A | PRIM 3F BANDERA DOBLE 10.5KV 5?A 30? CRUCETA DE FIERRO 10' | 0 | 2515 | 3 | MALLA DOBLE LATERAL # 2 10 KV | S | F
CM4-A | PRIM 3F BANDERA DOBLE 10.5KV 5?A 30? CRUCETA DE FIERRO 10' | 0 | 4675 | 3 | PERNO TOTAL ROSCADO 5/8" X 14" | N
CM4-A | PRIM 3F BANDERA DOBLE 10.5KV 5?A 30? CRUCETA DE FIERRO 10' | 0 | 4677 | 2 | CRUCETA DE FIERRO ANGULAR DE 10' | N
CM4-A | PRIM 3F BANDERA DOBLE 10.5KV 5?A 30? CRUCETA DE FIERRO 10' | 0 | 4733 | 1 | CUÑA PARA CRUCETA METALICA | N
CM7 | PRIM 3F BANDERA FIN DE LINEA 8" 10.5 KV | 0 | 20 | 22 | ARANDELA CUAD. PLANA 2"1/4"x3/16"x11/16" | N
CM7 | PRIM 3F BANDERA FIN DE LINEA 8" 10.5 KV | 0 | 29 | 2 | BALANCIN METALICO PIE DE AMIGO 7" | N
CM7 | PRIM 3F BANDERA FIN DE LINEA 8" 10.5 KV | 0 | 39 | 10 | CONTRATUERCA DE SEGURIDAD 5/8" | N
CM7 | PRIM 3F BANDERA FIN DE LINEA 8" 10.5 KV | 0 | 50 | 3 | MANILLA ZAPATILLA | N
CM7 | PRIM 3F BANDERA FIN DE LINEA 8" 10.5 KV | 0 | 58 | 3 | PERNO DE OJO 5/8" X 18" TOTAL ROSCADO | N
CM7 | PRIM 3F BANDERA FIN DE LINEA 8" 10.5 KV | 0 | 60 | 1 | PERNO TOTAL ROSCADO 5/8" X 18" | N
CM7 | PRIM 3F BANDERA FIN DE LINEA 8" 10.5 KV | 0 | 72 | 4 | PERNO TIPO MAQUINA 5/8" X 6" | N
CM7 | PRIM 3F BANDERA FIN DE LINEA 8" 10.5 KV | 0 | 75 | 1 | PERNO TIPO MAQUINA 5/8" X 12" | N
CM7 | PRIM 3F BANDERA FIN DE LINEA 8" 10.5 KV | 0 | 78 | 1 | PERNO TIPO MAQUINA 5/8" X 18" | N
CM7 | PRIM 3F BANDERA FIN DE LINEA 8" 10.5 KV | 0 | 344 | 3 | AISLADOR SUSPENSION 15 KV 10" ANSI-52-4 | N
CM7 | PRIM 3F BANDERA FIN DE LINEA 8" 10.5 KV | 0 | 366 | 2 | CRUCETA ALMENDRILLO 3" 3/4"x 4"3/4"x 8" | N
CM7 | PRIM 3F BANDERA FIN DE LINEA 8" 10.5 KV | 0 | 703 | 3 | MALLA FIN DE LINEA # 2 6/1H | S | F
CM7-1 | PRIM 3F BANDERA FIN DE LINEA 8" 10.5 KV | 0 | 20 | 22 | ARANDELA CUAD. PLANA 2"1/4"x3/16"x11/16" | N
CM7-1 | PRIM 3F BANDERA FIN DE LINEA 8" 10.5 KV | 0 | 29 | 2 | BALANCIN METALICO PIE DE AMIGO 7" | N
CM7-1 | PRIM 3F BANDERA FIN DE LINEA 8" 10.5 KV | 0 | 39 | 10 | CONTRATUERCA DE SEGURIDAD 5/8" | N
CM7-1 | PRIM 3F BANDERA FIN DE LINEA 8" 10.5 KV | 0 | 50 | 3 | MANILLA ZAPATILLA | N
CM7-1 | PRIM 3F BANDERA FIN DE LINEA 8" 10.5 KV | 0 | 58 | 3 | PERNO DE OJO 5/8" X 18" TOTAL ROSCADO | N
CM7-1 | PRIM 3F BANDERA FIN DE LINEA 8" 10.5 KV | 0 | 60 | 1 | PERNO TOTAL ROSCADO 5/8" X 18" | N
CM7-1 | PRIM 3F BANDERA FIN DE LINEA 8" 10.5 KV | 0 | 72 | 4 | PERNO TIPO MAQUINA 5/8" X 6" | N
CM7-1 | PRIM 3F BANDERA FIN DE LINEA 8" 10.5 KV | 0 | 75 | 1 | PERNO TIPO MAQUINA 5/8" X 12" | N
CM7-1 | PRIM 3F BANDERA FIN DE LINEA 8" 10.5 KV | 0 | 78 | 1 | PERNO TIPO MAQUINA 5/8" X 18" | N
CM7-1 | PRIM 3F BANDERA FIN DE LINEA 8" 10.5 KV | 0 | 363 | 3 | AISLADOR SUSPENSION POLIMERICO 15 KV | N
CM7-1 | PRIM 3F BANDERA FIN DE LINEA 8" 10.5 KV | 0 | 366 | 2 | CRUCETA ALMENDRILLO 3" 3/4"x 4"3/4"x 8" | N
CM7-1 | PRIM 3F BANDERA FIN DE LINEA 8" 10.5 KV | 0 | 703 | 3 | MALLA FIN DE LINEA # 2 6/1H | S | F
CM7-1A | PRIM 3F BANDERA FIN DE LINEA 10.5 KV CRUCETA DE FIERRO 10' | 0 | 5 | 1 | ABRAZADERA P/BALANCIN 10" | N
CM7-1A | PRIM 3F BANDERA FIN DE LINEA 10.5 KV CRUCETA DE FIERRO 10' | 0 | 20 | 11 | ARANDELA CUAD. PLANA 2"1/4"x3/16"x11/16" | N
CM7-1A | PRIM 3F BANDERA FIN DE LINEA 10.5 KV CRUCETA DE FIERRO 10' | 0 | 23 | 7 | ARANDELA REDONDA PRESION P/PERNO 5/8" | N
CM7-1A | PRIM 3F BANDERA FIN DE LINEA 10.5 KV CRUCETA DE FIERRO 10' | 0 | 28 | 2 | BALANCIN METALICO PIE DE AMIGO 10" | N
CM7-1A | PRIM 3F BANDERA FIN DE LINEA 10.5 KV CRUCETA DE FIERRO 10' | 0 | 39 | 6 | CONTRATUERCA DE SEGURIDAD 5/8" | N
CM7-1A | PRIM 3F BANDERA FIN DE LINEA 10.5 KV CRUCETA DE FIERRO 10' | 0 | 50 | 3 | MANILLA ZAPATILLA | N
CM7-1A | PRIM 3F BANDERA FIN DE LINEA 10.5 KV CRUCETA DE FIERRO 10' | 0 | 65 | 2 | PERNO TIPO COCHE 5/8" x 2"1/2 | N
CM7-1A | PRIM 3F BANDERA FIN DE LINEA 10.5 KV CRUCETA DE FIERRO 10' | 0 | 70 | 4 | PERNO TIPO MAQUINA 5/8" X 2" | N
CM7-1A | PRIM 3F BANDERA FIN DE LINEA 10.5 KV CRUCETA DE FIERRO 10' | 0 | 76 | 1 | PERNO TIPO MAQUINA 5/8" X 14" | N
CM7-1A | PRIM 3F BANDERA FIN DE LINEA 10.5 KV CRUCETA DE FIERRO 10' | 0 | 95 | 5 | TUERCA DE OJO DE 5/8" | N
CM7-1A | PRIM 3F BANDERA FIN DE LINEA 10.5 KV CRUCETA DE FIERRO 10' | 0 | 363 | 3 | AISLADOR SUSPENSION POLIMERICO 15 KV | N
CM7-1A | PRIM 3F BANDERA FIN DE LINEA 10.5 KV CRUCETA DE FIERRO 10' | 0 | 703 | 3 | MALLA FIN DE LINEA # 2 6/1H | S | F
CM7-1A | PRIM 3F BANDERA FIN DE LINEA 10.5 KV CRUCETA DE FIERRO 10' | 0 | 4675 | 5 | PERNO TOTAL ROSCADO 5/8" X 14" | N
CM7-1A | PRIM 3F BANDERA FIN DE LINEA 10.5 KV CRUCETA DE FIERRO 10' | 0 | 4677 | 2 | CRUCETA DE FIERRO ANGULAR DE 10' | N
CM7-1A | PRIM 3F BANDERA FIN DE LINEA 10.5 KV CRUCETA DE FIERRO 10' | 0 | 4733 | 1 | CUÑA PARA CRUCETA METALICA | N
CM7-2 | PRIM 3F BANDERA FIN DE LINEA 10" 10.5 KV | 0 | 20 | 22 | ARANDELA CUAD. PLANA 2"1/4"x3/16"x11/16" | N
CM7-2 | PRIM 3F BANDERA FIN DE LINEA 10" 10.5 KV | 0 | 28 | 2 | BALANCIN METALICO PIE DE AMIGO 10" | N
CM7-2 | PRIM 3F BANDERA FIN DE LINEA 10" 10.5 KV | 0 | 39 | 10 | CONTRATUERCA DE SEGURIDAD 5/8" | N
CM7-2 | PRIM 3F BANDERA FIN DE LINEA 10" 10.5 KV | 0 | 50 | 3 | MANILLA ZAPATILLA | N
CM7-2 | PRIM 3F BANDERA FIN DE LINEA 10" 10.5 KV | 0 | 58 | 3 | PERNO DE OJO 5/8" X 18" TOTAL ROSCADO | N
CM7-2 | PRIM 3F BANDERA FIN DE LINEA 10" 10.5 KV | 0 | 60 | 1 | PERNO TOTAL ROSCADO 5/8" X 18" | N
CM7-2 | PRIM 3F BANDERA FIN DE LINEA 10" 10.5 KV | 0 | 72 | 4 | PERNO TIPO MAQUINA 5/8" X 6" | N
CM7-2 | PRIM 3F BANDERA FIN DE LINEA 10" 10.5 KV | 0 | 75 | 1 | PERNO TIPO MAQUINA 5/8" X 12" | N
CM7-2 | PRIM 3F BANDERA FIN DE LINEA 10" 10.5 KV | 0 | 78 | 1 | PERNO TIPO MAQUINA 5/8" X 18" | N
CM7-2 | PRIM 3F BANDERA FIN DE LINEA 10" 10.5 KV | 0 | 344 | 3 | AISLADOR SUSPENSION 15 KV 10" ANSI-52-4 | N
CM7-2 | PRIM 3F BANDERA FIN DE LINEA 10" 10.5 KV | 0 | 367 | 2 | CRUCETA ALMENDRILLO 3"3/4" x 4"3/4"x10" | N
CM7-2 | PRIM 3F BANDERA FIN DE LINEA 10" 10.5 KV | 0 | 703 | 3 | MALLA FIN DE LINEA # 2 6/1H | S | F
CM7-3 | PRIM 3F BANDERA FIN DE LINEA 10" 10.5 KV | 0 | 20 | 22 | ARANDELA CUAD. PLANA 2"1/4"x3/16"x11/16" | N
CM7-3 | PRIM 3F BANDERA FIN DE LINEA 10" 10.5 KV | 0 | 28 | 2 | BALANCIN METALICO PIE DE AMIGO 10" | N
CM7-3 | PRIM 3F BANDERA FIN DE LINEA 10" 10.5 KV | 0 | 39 | 10 | CONTRATUERCA DE SEGURIDAD 5/8" | N
CM7-3 | PRIM 3F BANDERA FIN DE LINEA 10" 10.5 KV | 0 | 50 | 3 | MANILLA ZAPATILLA | N
CM7-3 | PRIM 3F BANDERA FIN DE LINEA 10" 10.5 KV | 0 | 58 | 3 | PERNO DE OJO 5/8" X 18" TOTAL ROSCADO | N
CM7-3 | PRIM 3F BANDERA FIN DE LINEA 10" 10.5 KV | 0 | 60 | 1 | PERNO TOTAL ROSCADO 5/8" X 18" | N
CM7-3 | PRIM 3F BANDERA FIN DE LINEA 10" 10.5 KV | 0 | 72 | 4 | PERNO TIPO MAQUINA 5/8" X 6" | N
CM7-3 | PRIM 3F BANDERA FIN DE LINEA 10" 10.5 KV | 0 | 75 | 1 | PERNO TIPO MAQUINA 5/8" X 12" | N
CM7-3 | PRIM 3F BANDERA FIN DE LINEA 10" 10.5 KV | 0 | 78 | 1 | PERNO TIPO MAQUINA 5/8" X 18" | N
CM7-3 | PRIM 3F BANDERA FIN DE LINEA 10" 10.5 KV | 0 | 363 | 3 | AISLADOR SUSPENSION POLIMERICO 15 KV | N
CM7-3 | PRIM 3F BANDERA FIN DE LINEA 10" 10.5 KV | 0 | 367 | 2 | CRUCETA ALMENDRILLO 3"3/4" x 4"3/4"x10" | N
CM7-3 | PRIM 3F BANDERA FIN DE LINEA 10" 10.5 KV | 0 | 703 | 3 | MALLA FIN DE LINEA # 2 6/1H | S | F
CM7-A | PRIM 3F BANDERA FIN DE LINEA 10.5 KV CRUCETA DE FIERRO 8' | 0 | 2 | 1 | ABRAZADERA P/BALANCIN 7" | N
CM7-A | PRIM 3F BANDERA FIN DE LINEA 10.5 KV CRUCETA DE FIERRO 8' | 0 | 20 | 11 | ARANDELA CUAD. PLANA 2"1/4"x3/16"x11/16" | N
CM7-A | PRIM 3F BANDERA FIN DE LINEA 10.5 KV CRUCETA DE FIERRO 8' | 0 | 23 | 7 | ARANDELA REDONDA PRESION P/PERNO 5/8" | N
CM7-A | PRIM 3F BANDERA FIN DE LINEA 10.5 KV CRUCETA DE FIERRO 8' | 0 | 29 | 2 | BALANCIN METALICO PIE DE AMIGO 7" | N
CM7-A | PRIM 3F BANDERA FIN DE LINEA 10.5 KV CRUCETA DE FIERRO 8' | 0 | 39 | 6 | CONTRATUERCA DE SEGURIDAD 5/8" | N
CM7-A | PRIM 3F BANDERA FIN DE LINEA 10.5 KV CRUCETA DE FIERRO 8' | 0 | 50 | 3 | MANILLA ZAPATILLA | N
CM7-A | PRIM 3F BANDERA FIN DE LINEA 10.5 KV CRUCETA DE FIERRO 8' | 0 | 65 | 2 | PERNO TIPO COCHE 5/8" x 2"1/2 | N
CM7-A | PRIM 3F BANDERA FIN DE LINEA 10.5 KV CRUCETA DE FIERRO 8' | 0 | 70 | 4 | PERNO TIPO MAQUINA 5/8" X 2" | N
CM7-A | PRIM 3F BANDERA FIN DE LINEA 10.5 KV CRUCETA DE FIERRO 8' | 0 | 76 | 1 | PERNO TIPO MAQUINA 5/8" X 14" | N
CM7-A | PRIM 3F BANDERA FIN DE LINEA 10.5 KV CRUCETA DE FIERRO 8' | 0 | 95 | 5 | TUERCA DE OJO DE 5/8" | N
CM7-A | PRIM 3F BANDERA FIN DE LINEA 10.5 KV CRUCETA DE FIERRO 8' | 0 | 363 | 3 | AISLADOR SUSPENSION POLIMERICO 15 KV | N
CM7-A | PRIM 3F BANDERA FIN DE LINEA 10.5 KV CRUCETA DE FIERRO 8' | 0 | 703 | 3 | MALLA FIN DE LINEA # 2 6/1H | S | F
CM7-A | PRIM 3F BANDERA FIN DE LINEA 10.5 KV CRUCETA DE FIERRO 8' | 0 | 2929 | 2 | CRUCETA DE FIERRO ANGULAR DE 8' | N
CM7-A | PRIM 3F BANDERA FIN DE LINEA 10.5 KV CRUCETA DE FIERRO 8' | 0 | 4675 | 5 | PERNO TOTAL ROSCADO 5/8" X 14" | N
CM7-A | PRIM 3F BANDERA FIN DE LINEA 10.5 KV CRUCETA DE FIERRO 8' | 0 | 4733 | 1 | CUÑA PARA CRUCETA METALICA | N
CM8 | PRIM 3F BANDERA DOBLE TENSION 8" 10.5 | 0 | 20 | 22 | ARANDELA CUAD. PLANA 2"1/4"x3/16"x11/16" | N
CM8 | PRIM 3F BANDERA DOBLE TENSION 8" 10.5 | 0 | 29 | 2 | BALANCIN METALICO PIE DE AMIGO 7" | N
CM8 | PRIM 3F BANDERA DOBLE TENSION 8" 10.5 | 0 | 39 | 8 | CONTRATUERCA DE SEGURIDAD 5/8" | N
CM8 | PRIM 3F BANDERA DOBLE TENSION 8" 10.5 | 0 | 50 | 6 | MANILLA ZAPATILLA | N
CM8 | PRIM 3F BANDERA DOBLE TENSION 8" 10.5 | 0 | 58 | 3 | PERNO DE OJO 5/8" X 18" TOTAL ROSCADO | N
CM8 | PRIM 3F BANDERA DOBLE TENSION 8" 10.5 | 0 | 60 | 1 | PERNO TOTAL ROSCADO 5/8" X 18" | N
CM8 | PRIM 3F BANDERA DOBLE TENSION 8" 10.5 | 0 | 72 | 4 | PERNO TIPO MAQUINA 5/8" X 6" | N
CM8 | PRIM 3F BANDERA DOBLE TENSION 8" 10.5 | 0 | 75 | 1 | PERNO TIPO MAQUINA 5/8" X 12" | N
CM8 | PRIM 3F BANDERA DOBLE TENSION 8" 10.5 | 0 | 78 | 1 | PERNO TIPO MAQUINA 5/8" X 18" | N
CM8 | PRIM 3F BANDERA DOBLE TENSION 8" 10.5 | 0 | 344 | 6 | AISLADOR SUSPENSION 15 KV 10" ANSI-52-4 | N
CM8 | PRIM 3F BANDERA DOBLE TENSION 8" 10.5 | 0 | 366 | 2 | CRUCETA ALMENDRILLO 3" 3/4"x 4"3/4"x 8" | N
CM8 | PRIM 3F BANDERA DOBLE TENSION 8" 10.5 | 0 | 703 | 6 | MALLA FIN DE LINEA # 2 6/1H | S | F
CM8-1 | PRIM 3F BANDERA DOBLE TENSION 8" 10.5 | 0 | 20 | 22 | ARANDELA CUAD. PLANA 2"1/4"x3/16"x11/16" | N
CM8-1 | PRIM 3F BANDERA DOBLE TENSION 8" 10.5 | 0 | 29 | 2 | BALANCIN METALICO PIE DE AMIGO 7" | N
CM8-1 | PRIM 3F BANDERA DOBLE TENSION 8" 10.5 | 0 | 39 | 8 | CONTRATUERCA DE SEGURIDAD 5/8" | N
CM8-1 | PRIM 3F BANDERA DOBLE TENSION 8" 10.5 | 0 | 50 | 6 | MANILLA ZAPATILLA | N
CM8-1 | PRIM 3F BANDERA DOBLE TENSION 8" 10.5 | 0 | 58 | 3 | PERNO DE OJO 5/8" X 18" TOTAL ROSCADO | N
CM8-1 | PRIM 3F BANDERA DOBLE TENSION 8" 10.5 | 0 | 60 | 1 | PERNO TOTAL ROSCADO 5/8" X 18" | N
CM8-1 | PRIM 3F BANDERA DOBLE TENSION 8" 10.5 | 0 | 72 | 4 | PERNO TIPO MAQUINA 5/8" X 6" | N
CM8-1 | PRIM 3F BANDERA DOBLE TENSION 8" 10.5 | 0 | 75 | 1 | PERNO TIPO MAQUINA 5/8" X 12" | N
CM8-1 | PRIM 3F BANDERA DOBLE TENSION 8" 10.5 | 0 | 78 | 1 | PERNO TIPO MAQUINA 5/8" X 18" | N
CM8-1 | PRIM 3F BANDERA DOBLE TENSION 8" 10.5 | 0 | 363 | 6 | AISLADOR SUSPENSION POLIMERICO 15 KV | N
CM8-1 | PRIM 3F BANDERA DOBLE TENSION 8" 10.5 | 0 | 366 | 2 | CRUCETA ALMENDRILLO 3" 3/4"x 4"3/4"x 8" | N
CM8-1 | PRIM 3F BANDERA DOBLE TENSION 8" 10.5 | 0 | 703 | 6 | MALLA FIN DE LINEA # 2 6/1H | S | F
CM8-1 | PRIM 3F BANDERA DOBLE TENSION 8" 10.5 | 1 | 20 | 22 | ARANDELA CUAD. PLANA 2"1/4"x3/16"x11/16" | N
CM8-1 | PRIM 3F BANDERA DOBLE TENSION 8" 10.5 | 1 | 29 | 2 | BALANCIN METALICO PIE DE AMIGO 7" | N
CM8-1 | PRIM 3F BANDERA DOBLE TENSION 8" 10.5 | 1 | 39 | 8 | CONTRATUERCA DE SEGURIDAD 5/8" | N
CM8-1 | PRIM 3F BANDERA DOBLE TENSION 8" 10.5 | 1 | 50 | 6 | MANILLA ZAPATILLA | N
CM8-1 | PRIM 3F BANDERA DOBLE TENSION 8" 10.5 | 1 | 58 | 3 | PERNO DE OJO 5/8" X 18" TOTAL ROSCADO | N
CM8-1 | PRIM 3F BANDERA DOBLE TENSION 8" 10.5 | 1 | 60 | 1 | PERNO TOTAL ROSCADO 5/8" X 18" | N
CM8-1 | PRIM 3F BANDERA DOBLE TENSION 8" 10.5 | 1 | 72 | 4 | PERNO TIPO MAQUINA 5/8" X 6" | N
CM8-1 | PRIM 3F BANDERA DOBLE TENSION 8" 10.5 | 1 | 75 | 1 | PERNO TIPO MAQUINA 5/8" X 12" | N
CM8-1 | PRIM 3F BANDERA DOBLE TENSION 8" 10.5 | 1 | 78 | 1 | PERNO TIPO MAQUINA 5/8" X 18" | N
CM8-1 | PRIM 3F BANDERA DOBLE TENSION 8" 10.5 | 1 | 95 | 3 | TUERCA DE OJO DE 5/8" | N
CM8-1 | PRIM 3F BANDERA DOBLE TENSION 8" 10.5 | 1 | 363 | 6 | AISLADOR SUSPENSION POLIMERICO 15 KV | N
CM8-1 | PRIM 3F BANDERA DOBLE TENSION 8" 10.5 | 1 | 366 | 2 | CRUCETA ALMENDRILLO 3" 3/4"x 4"3/4"x 8" | N
CM8-1 | PRIM 3F BANDERA DOBLE TENSION 8" 10.5 | 1 | 703 | 6 | MALLA FIN DE LINEA # 2 6/1H | S | F
CM8-1A | PRIM 3F BANDERA DOBLE TENSION 10.5 KV CRUCETA DE FIERRO 10' | 0 | 5 | 1 | ABRAZADERA P/BALANCIN 10" | N
CM8-1A | PRIM 3F BANDERA DOBLE TENSION 10.5 KV CRUCETA DE FIERRO 10' | 0 | 20 | 9 | ARANDELA CUAD. PLANA 2"1/4"x3/16"x11/16" | N
CM8-1A | PRIM 3F BANDERA DOBLE TENSION 10.5 KV CRUCETA DE FIERRO 10' | 0 | 23 | 7 | ARANDELA REDONDA PRESION P/PERNO 5/8" | N
CM8-1A | PRIM 3F BANDERA DOBLE TENSION 10.5 KV CRUCETA DE FIERRO 10' | 0 | 28 | 2 | BALANCIN METALICO PIE DE AMIGO 10" | N
CM8-1A | PRIM 3F BANDERA DOBLE TENSION 10.5 KV CRUCETA DE FIERRO 10' | 0 | 39 | 2 | CONTRATUERCA DE SEGURIDAD 5/8" | N
CM8-1A | PRIM 3F BANDERA DOBLE TENSION 10.5 KV CRUCETA DE FIERRO 10' | 0 | 50 | 6 | MANILLA ZAPATILLA | N
CM8-1A | PRIM 3F BANDERA DOBLE TENSION 10.5 KV CRUCETA DE FIERRO 10' | 0 | 65 | 2 | PERNO TIPO COCHE 5/8" x 2"1/2 | N
CM8-1A | PRIM 3F BANDERA DOBLE TENSION 10.5 KV CRUCETA DE FIERRO 10' | 0 | 70 | 4 | PERNO TIPO MAQUINA 5/8" X 2" | N
CM8-1A | PRIM 3F BANDERA DOBLE TENSION 10.5 KV CRUCETA DE FIERRO 10' | 0 | 76 | 1 | PERNO TIPO MAQUINA 5/8" X 14" | N
CM8-1A | PRIM 3F BANDERA DOBLE TENSION 10.5 KV CRUCETA DE FIERRO 10' | 0 | 95 | 6 | TUERCA DE OJO DE 5/8" | N
CM8-1A | PRIM 3F BANDERA DOBLE TENSION 10.5 KV CRUCETA DE FIERRO 10' | 0 | 363 | 6 | AISLADOR SUSPENSION POLIMERICO 15 KV | N
CM8-1A | PRIM 3F BANDERA DOBLE TENSION 10.5 KV CRUCETA DE FIERRO 10' | 0 | 703 | 6 | MALLA FIN DE LINEA # 2 6/1H | S | F
CM8-1A | PRIM 3F BANDERA DOBLE TENSION 10.5 KV CRUCETA DE FIERRO 10' | 0 | 4675 | 4 | PERNO TOTAL ROSCADO 5/8" X 14" | N
CM8-1A | PRIM 3F BANDERA DOBLE TENSION 10.5 KV CRUCETA DE FIERRO 10' | 0 | 4677 | 2 | CRUCETA DE FIERRO ANGULAR DE 10' | N
CM8-1A | PRIM 3F BANDERA DOBLE TENSION 10.5 KV CRUCETA DE FIERRO 10' | 0 | 4733 | 1 | CUÑA PARA CRUCETA METALICA | N
CM8-2 | PRIM 3F BANDERA DOBLE TENSION 10" 10.5 | 0 | 20 | 22 | ARANDELA CUAD. PLANA 2"1/4"x3/16"x11/16" | N
CM8-2 | PRIM 3F BANDERA DOBLE TENSION 10" 10.5 | 0 | 28 | 2 | BALANCIN METALICO PIE DE AMIGO 10" | N
CM8-2 | PRIM 3F BANDERA DOBLE TENSION 10" 10.5 | 0 | 39 | 8 | CONTRATUERCA DE SEGURIDAD 5/8" | N
CM8-2 | PRIM 3F BANDERA DOBLE TENSION 10" 10.5 | 0 | 50 | 6 | MANILLA ZAPATILLA | N
CM8-2 | PRIM 3F BANDERA DOBLE TENSION 10" 10.5 | 0 | 58 | 3 | PERNO DE OJO 5/8" X 18" TOTAL ROSCADO | N
CM8-2 | PRIM 3F BANDERA DOBLE TENSION 10" 10.5 | 0 | 60 | 1 | PERNO TOTAL ROSCADO 5/8" X 18" | N
CM8-2 | PRIM 3F BANDERA DOBLE TENSION 10" 10.5 | 0 | 72 | 4 | PERNO TIPO MAQUINA 5/8" X 6" | N
CM8-2 | PRIM 3F BANDERA DOBLE TENSION 10" 10.5 | 0 | 75 | 1 | PERNO TIPO MAQUINA 5/8" X 12" | N
CM8-2 | PRIM 3F BANDERA DOBLE TENSION 10" 10.5 | 0 | 78 | 1 | PERNO TIPO MAQUINA 5/8" X 18" | N
CM8-2 | PRIM 3F BANDERA DOBLE TENSION 10" 10.5 | 0 | 344 | 6 | AISLADOR SUSPENSION 15 KV 10" ANSI-52-4 | N
CM8-2 | PRIM 3F BANDERA DOBLE TENSION 10" 10.5 | 0 | 367 | 2 | CRUCETA ALMENDRILLO 3"3/4" x 4"3/4"x10" | N
CM8-2 | PRIM 3F BANDERA DOBLE TENSION 10" 10.5 | 0 | 703 | 6 | MALLA FIN DE LINEA # 2 6/1H | S | F
CM8-2 | PRIM 3F BANDERA DOBLE TENSION 10" 10.5 | 1 | 20 | 22 | ARANDELA CUAD. PLANA 2"1/4"x3/16"x11/16" | N
CM8-2 | PRIM 3F BANDERA DOBLE TENSION 10" 10.5 | 1 | 28 | 2 | BALANCIN METALICO PIE DE AMIGO 10" | N
CM8-2 | PRIM 3F BANDERA DOBLE TENSION 10" 10.5 | 1 | 39 | 8 | CONTRATUERCA DE SEGURIDAD 5/8" | N
CM8-2 | PRIM 3F BANDERA DOBLE TENSION 10" 10.5 | 1 | 50 | 6 | MANILLA ZAPATILLA | N
CM8-2 | PRIM 3F BANDERA DOBLE TENSION 10" 10.5 | 1 | 58 | 3 | PERNO DE OJO 5/8" X 18" TOTAL ROSCADO | N
CM8-2 | PRIM 3F BANDERA DOBLE TENSION 10" 10.5 | 1 | 60 | 1 | PERNO TOTAL ROSCADO 5/8" X 18" | N
CM8-2 | PRIM 3F BANDERA DOBLE TENSION 10" 10.5 | 1 | 72 | 4 | PERNO TIPO MAQUINA 5/8" X 6" | N
CM8-2 | PRIM 3F BANDERA DOBLE TENSION 10" 10.5 | 1 | 75 | 1 | PERNO TIPO MAQUINA 5/8" X 12" | N
CM8-2 | PRIM 3F BANDERA DOBLE TENSION 10" 10.5 | 1 | 78 | 1 | PERNO TIPO MAQUINA 5/8" X 18" | N
CM8-2 | PRIM 3F BANDERA DOBLE TENSION 10" 10.5 | 1 | 95 | 3 | TUERCA DE OJO DE 5/8" | N
CM8-2 | PRIM 3F BANDERA DOBLE TENSION 10" 10.5 | 1 | 344 | 6 | AISLADOR SUSPENSION 15 KV 10" ANSI-52-4 | N
CM8-2 | PRIM 3F BANDERA DOBLE TENSION 10" 10.5 | 1 | 367 | 2 | CRUCETA ALMENDRILLO 3"3/4" x 4"3/4"x10" | N
CM8-2 | PRIM 3F BANDERA DOBLE TENSION 10" 10.5 | 1 | 703 | 6 | MALLA FIN DE LINEA # 2 6/1H | S | F
CM8-3 | PRIM 3F BANDERA DOBLE TENSION 10" 10.5 | 0 | 20 | 22 | ARANDELA CUAD. PLANA 2"1/4"x3/16"x11/16" | N
CM8-3 | PRIM 3F BANDERA DOBLE TENSION 10" 10.5 | 0 | 28 | 2 | BALANCIN METALICO PIE DE AMIGO 10" | N
CM8-3 | PRIM 3F BANDERA DOBLE TENSION 10" 10.5 | 0 | 39 | 8 | CONTRATUERCA DE SEGURIDAD 5/8" | N
CM8-3 | PRIM 3F BANDERA DOBLE TENSION 10" 10.5 | 0 | 50 | 6 | MANILLA ZAPATILLA | N
CM8-3 | PRIM 3F BANDERA DOBLE TENSION 10" 10.5 | 0 | 58 | 3 | PERNO DE OJO 5/8" X 18" TOTAL ROSCADO | N
CM8-3 | PRIM 3F BANDERA DOBLE TENSION 10" 10.5 | 0 | 60 | 1 | PERNO TOTAL ROSCADO 5/8" X 18" | N
CM8-3 | PRIM 3F BANDERA DOBLE TENSION 10" 10.5 | 0 | 72 | 4 | PERNO TIPO MAQUINA 5/8" X 6" | N
CM8-3 | PRIM 3F BANDERA DOBLE TENSION 10" 10.5 | 0 | 75 | 1 | PERNO TIPO MAQUINA 5/8" X 12" | N
CM8-3 | PRIM 3F BANDERA DOBLE TENSION 10" 10.5 | 0 | 78 | 1 | PERNO TIPO MAQUINA 5/8" X 18" | N
CM8-3 | PRIM 3F BANDERA DOBLE TENSION 10" 10.5 | 0 | 363 | 6 | AISLADOR SUSPENSION POLIMERICO 15 KV | N
CM8-3 | PRIM 3F BANDERA DOBLE TENSION 10" 10.5 | 0 | 367 | 2 | CRUCETA ALMENDRILLO 3"3/4" x 4"3/4"x10" | N
CM8-3 | PRIM 3F BANDERA DOBLE TENSION 10" 10.5 | 0 | 703 | 6 | MALLA FIN DE LINEA # 2 6/1H | S | F
CM8-3 | PRIM 3F BANDERA DOBLE TENSION 10" 10.5 | 1 | 20 | 22 | ARANDELA CUAD. PLANA 2"1/4"x3/16"x11/16" | N
CM8-3 | PRIM 3F BANDERA DOBLE TENSION 10" 10.5 | 1 | 28 | 2 | BALANCIN METALICO PIE DE AMIGO 10" | N
CM8-3 | PRIM 3F BANDERA DOBLE TENSION 10" 10.5 | 1 | 39 | 8 | CONTRATUERCA DE SEGURIDAD 5/8" | N
CM8-3 | PRIM 3F BANDERA DOBLE TENSION 10" 10.5 | 1 | 50 | 6 | MANILLA ZAPATILLA | N
CM8-3 | PRIM 3F BANDERA DOBLE TENSION 10" 10.5 | 1 | 58 | 3 | PERNO DE OJO 5/8" X 18" TOTAL ROSCADO | N
CM8-3 | PRIM 3F BANDERA DOBLE TENSION 10" 10.5 | 1 | 60 | 1 | PERNO TOTAL ROSCADO 5/8" X 18" | N
CM8-3 | PRIM 3F BANDERA DOBLE TENSION 10" 10.5 | 1 | 72 | 4 | PERNO TIPO MAQUINA 5/8" X 6" | N
CM8-3 | PRIM 3F BANDERA DOBLE TENSION 10" 10.5 | 1 | 75 | 1 | PERNO TIPO MAQUINA 5/8" X 12" | N
CM8-3 | PRIM 3F BANDERA DOBLE TENSION 10" 10.5 | 1 | 78 | 1 | PERNO TIPO MAQUINA 5/8" X 18" | N
CM8-3 | PRIM 3F BANDERA DOBLE TENSION 10" 10.5 | 1 | 95 | 3 | TUERCA DE OJO DE 5/8" | N
CM8-3 | PRIM 3F BANDERA DOBLE TENSION 10" 10.5 | 1 | 363 | 6 | AISLADOR SUSPENSION POLIMERICO 15 KV | N
CM8-3 | PRIM 3F BANDERA DOBLE TENSION 10" 10.5 | 1 | 367 | 2 | CRUCETA ALMENDRILLO 3"3/4" x 4"3/4"x10" | N
CM8-3 | PRIM 3F BANDERA DOBLE TENSION 10" 10.5 | 1 | 703 | 6 | MALLA FIN DE LINEA # 2 6/1H | S | F
CM8-A | PRIM 3F BANDERA DOBLE TENSION 10.5 KV CRUCETA DE FIERRO 8' | 0 | 2 | 1 | ABRAZADERA P/BALANCIN 7" | N
CM8-A | PRIM 3F BANDERA DOBLE TENSION 10.5 KV CRUCETA DE FIERRO 8' | 0 | 20 | 9 | ARANDELA CUAD. PLANA 2"1/4"x3/16"x11/16" | N
CM8-A | PRIM 3F BANDERA DOBLE TENSION 10.5 KV CRUCETA DE FIERRO 8' | 0 | 23 | 7 | ARANDELA REDONDA PRESION P/PERNO 5/8" | N
CM8-A | PRIM 3F BANDERA DOBLE TENSION 10.5 KV CRUCETA DE FIERRO 8' | 0 | 29 | 2 | BALANCIN METALICO PIE DE AMIGO 7" | N
CM8-A | PRIM 3F BANDERA DOBLE TENSION 10.5 KV CRUCETA DE FIERRO 8' | 0 | 39 | 2 | CONTRATUERCA DE SEGURIDAD 5/8" | N
CM8-A | PRIM 3F BANDERA DOBLE TENSION 10.5 KV CRUCETA DE FIERRO 8' | 0 | 50 | 6 | MANILLA ZAPATILLA | N
CM8-A | PRIM 3F BANDERA DOBLE TENSION 10.5 KV CRUCETA DE FIERRO 8' | 0 | 65 | 2 | PERNO TIPO COCHE 5/8" x 2"1/2 | N
CM8-A | PRIM 3F BANDERA DOBLE TENSION 10.5 KV CRUCETA DE FIERRO 8' | 0 | 70 | 4 | PERNO TIPO MAQUINA 5/8" X 2" | N
CM8-A | PRIM 3F BANDERA DOBLE TENSION 10.5 KV CRUCETA DE FIERRO 8' | 0 | 76 | 1 | PERNO TIPO MAQUINA 5/8" X 14" | N
CM8-A | PRIM 3F BANDERA DOBLE TENSION 10.5 KV CRUCETA DE FIERRO 8' | 0 | 95 | 6 | TUERCA DE OJO DE 5/8" | N
CM8-A | PRIM 3F BANDERA DOBLE TENSION 10.5 KV CRUCETA DE FIERRO 8' | 0 | 363 | 6 | AISLADOR SUSPENSION POLIMERICO 15 KV | N
CM8-A | PRIM 3F BANDERA DOBLE TENSION 10.5 KV CRUCETA DE FIERRO 8' | 0 | 703 | 6 | MALLA FIN DE LINEA # 2 6/1H | S | F
CM8-A | PRIM 3F BANDERA DOBLE TENSION 10.5 KV CRUCETA DE FIERRO 8' | 0 | 2929 | 2 | CRUCETA DE FIERRO ANGULAR DE 8' | N
CM8-A | PRIM 3F BANDERA DOBLE TENSION 10.5 KV CRUCETA DE FIERRO 8' | 0 | 4675 | 4 | PERNO TOTAL ROSCADO 5/8" X 14" | N
CM8-A | PRIM 3F BANDERA DOBLE TENSION 10.5 KV CRUCETA DE FIERRO 8' | 0 | 4733 | 1 | CUÑA PARA CRUCETA METALICA | N
CROSS-69 | CAJAS EN EMPALME CABLE 69 KV 500 MM2 CROSS BONDING | 0 | 4148 | 1 | EMPALME CABLE 69 KV 500 MM2 CORSS BONDING | N
CTE1/0 | CONECTOR TIPO ESTRIBO # 1/0 | 0 | 919 | 1 | CONECTOR COMP ESTRIBO # 4 - 2 | S | F
CTE1/0 | CONECTOR TIPO ESTRIBO # 1/0 | 1 | 896 | 1 | CARTUCHO AZUL P/CONECTOR AMPACT | N
CTE1/0 | CONECTOR TIPO ESTRIBO # 1/0 | 1 | 1071 | 1 | CONECTOR AMPACT ESTRIBO # 2/0 AZUL | S | F
CTE2 | CONECTOR TIPO ESTRIBO # 2 | 0 | 919 | 1 | CONECTOR COMP ESTRIBO # 4 - 2 | S | F
CTE2 | CONECTOR TIPO ESTRIBO # 2 | 1 | 5361 | 1 | CONECTOR AMPACT ESTRIBO # 4-2 C/ACCE | S | F
CTE2/0 | CONECTOR TIPO ESTRIBO # 2/0 | 0 | 919 | 1 | CONECTOR COMP ESTRIBO # 4 - 2 | S | F
CTE2/0 | CONECTOR TIPO ESTRIBO # 2/0 | 1 | 1071 | 1 | CONECTOR AMPACT ESTRIBO # 2/0 AZUL | N
CTE2/0 | CONECTOR TIPO ESTRIBO # 2/0 | 2 | 896 | 1 | CARTUCHO AZUL P/CONECTOR AMPACT | N
CTE2/0 | CONECTOR TIPO ESTRIBO # 2/0 | 2 | 1071 | 1 | CONECTOR AMPACT ESTRIBO # 2/0 AZUL | N
CTE336 | CONECTOR TIPO ESTRIBO # 336 | 0 | 918 | 1 | CONECTOR COMP ESTRIBO 336-350 | S | F
CTE336 | CONECTOR TIPO ESTRIBO # 336 | 1 | 5362 | 1 | CONECTOR AMPACT ESTRIBO # 336 C/ACCE | S | F
CTE4 | CONECTOR TIPO ESTRIBO # 4 | 0 | 919 | 1 | CONECTOR COMP ESTRIBO # 4 - 2 | S | F
CTE4 | CONECTOR TIPO ESTRIBO # 4 | 1 | 5361 | 1 | CONECTOR AMPACT ESTRIBO # 4-2 C/ACCE | S | F
CTE4/0 | CONECTOR TIPO ESTRIBO # 4/0 | 0 | 919 | 1 | CONECTOR COMP ESTRIBO # 4 - 2 | S | F
CTE4/0 | CONECTOR TIPO ESTRIBO # 4/0 | 1 | 1072 | 1 | CONECTOR AMPAC ESTRIBO # 4/0 AZUL | N
CTE4/0 | CONECTOR TIPO ESTRIBO # 4/0 | 2 | 896 | 1 | CARTUCHO AZUL P/CONECTOR AMPACT | N
CTE4/0 | CONECTOR TIPO ESTRIBO # 4/0 | 2 | 1072 | 1 | CONECTOR AMPAC ESTRIBO # 4/0 AZUL | N
DC1 | PRIM 3F SIMPLE DOBLE TERNA 10.5 KV 0? A | 0 | 20 | 10 | ARANDELA CUAD. PLANA 2"1/4"x3/16"x11/16" | N
DC1 | PRIM 3F SIMPLE DOBLE TERNA 10.5 KV 0? A | 0 | 25 | 4 | BALANCIN METALICO PLANO 30" | N
DC1 | PRIM 3F SIMPLE DOBLE TERNA 10.5 KV 0? A | 0 | 39 | 8 | CONTRATUERCA DE SEGURIDAD 5/8" | N
DC1 | PRIM 3F SIMPLE DOBLE TERNA 10.5 KV 0? A | 0 | 42 | 6 | ESPIGA 10 KV P/CRUCETA DE MADERA | N
DC1 | PRIM 3F SIMPLE DOBLE TERNA 10.5 KV 0? A | 0 | 72 | 4 | PERNO TIPO MAQUINA 5/8" X 6" | N
DC1 | PRIM 3F SIMPLE DOBLE TERNA 10.5 KV 0? A | 0 | 76 | 2 | PERNO TIPO MAQUINA 5/8" X 14" | N
DC1 | PRIM 3F SIMPLE DOBLE TERNA 10.5 KV 0? A | 0 | 78 | 2 | PERNO TIPO MAQUINA 5/8" X 18" | N
DC1 | PRIM 3F SIMPLE DOBLE TERNA 10.5 KV 0? A | 0 | 230 | 9 | ALAMBRE ALUMINIO DESNUDO BLANDO # 4 | N
DC1 | PRIM 3F SIMPLE DOBLE TERNA 10.5 KV 0? A | 0 | 324 | 6 | AISLADOR CAMPANA 10 KV ANSI-55-3 | N
DC1 | PRIM 3F SIMPLE DOBLE TERNA 10.5 KV 0? A | 0 | 366 | 2 | CRUCETA ALMENDRILLO 3" 3/4"x 4"3/4"x 8" | N
DC1 | PRIM 3F SIMPLE DOBLE TERNA 10.5 KV 0? A | 0 | 727 | 3 | MALLA PROTECCION TOTAL # 4 6/1H | S | F
DC1 | PRIM 3F SIMPLE DOBLE TERNA 10.5 KV 0? A | 0 | 728 | 3 | MALLA PROTECCION TOTAL # 2 | S | F
DC1-1 | PRIM 3F SIMPLE DOBLE TERNA 10.5 KV 0? A | 0 | 20 | 10 | ARANDELA CUAD. PLANA 2"1/4"x3/16"x11/16" | N
DC1-1 | PRIM 3F SIMPLE DOBLE TERNA 10.5 KV 0? A | 0 | 25 | 4 | BALANCIN METALICO PLANO 30" | N
DC1-1 | PRIM 3F SIMPLE DOBLE TERNA 10.5 KV 0? A | 0 | 39 | 8 | CONTRATUERCA DE SEGURIDAD 5/8" | N
DC1-1 | PRIM 3F SIMPLE DOBLE TERNA 10.5 KV 0? A | 0 | 42 | 6 | ESPIGA 10 KV P/CRUCETA DE MADERA | N
DC1-1 | PRIM 3F SIMPLE DOBLE TERNA 10.5 KV 0? A | 0 | 72 | 4 | PERNO TIPO MAQUINA 5/8" X 6" | N
DC1-1 | PRIM 3F SIMPLE DOBLE TERNA 10.5 KV 0? A | 0 | 76 | 2 | PERNO TIPO MAQUINA 5/8" X 14" | N
DC1-1 | PRIM 3F SIMPLE DOBLE TERNA 10.5 KV 0? A | 0 | 78 | 2 | PERNO TIPO MAQUINA 5/8" X 18" | N
DC1-1 | PRIM 3F SIMPLE DOBLE TERNA 10.5 KV 0? A | 0 | 324 | 6 | AISLADOR CAMPANA 10 KV ANSI-55-3 | N
DC1-1 | PRIM 3F SIMPLE DOBLE TERNA 10.5 KV 0? A | 0 | 366 | 2 | CRUCETA ALMENDRILLO 3" 3/4"x 4"3/4"x 8" | N
DC1-1 | PRIM 3F SIMPLE DOBLE TERNA 10.5 KV 0? A | 0 | 762 | 3 | MALLA CIMA SIMPLE # 2 10 KV | S | F
DC1-1 | PRIM 3F SIMPLE DOBLE TERNA 10.5 KV 0? A | 0 | 763 | 3 | MALLA CIMA SIMPLE # 1/0 10 KV | S | F
DC1-1 | PRIM 3F SIMPLE DOBLE TERNA 10.5 KV 0? A | 1 | 20 | 10 | ARANDELA CUAD. PLANA 2"1/4"x3/16"x11/16" | N
DC1-1 | PRIM 3F SIMPLE DOBLE TERNA 10.5 KV 0? A | 1 | 25 | 4 | BALANCIN METALICO PLANO 30" | N
DC1-1 | PRIM 3F SIMPLE DOBLE TERNA 10.5 KV 0? A | 1 | 39 | 8 | CONTRATUERCA DE SEGURIDAD 5/8" | N
DC1-1 | PRIM 3F SIMPLE DOBLE TERNA 10.5 KV 0? A | 1 | 42 | 6 | ESPIGA 10 KV P/CRUCETA DE MADERA | N
DC1-1 | PRIM 3F SIMPLE DOBLE TERNA 10.5 KV 0? A | 1 | 72 | 4 | PERNO TIPO MAQUINA 5/8" X 6" | N
DC1-1 | PRIM 3F SIMPLE DOBLE TERNA 10.5 KV 0? A | 1 | 75 | 2 | PERNO TIPO MAQUINA 5/8" X 12" | N
DC1-1 | PRIM 3F SIMPLE DOBLE TERNA 10.5 KV 0? A | 1 | 76 | 2 | PERNO TIPO MAQUINA 5/8" X 14" | N
DC1-1 | PRIM 3F SIMPLE DOBLE TERNA 10.5 KV 0? A | 1 | 324 | 6 | AISLADOR CAMPANA 10 KV ANSI-55-3 | N
DC1-1 | PRIM 3F SIMPLE DOBLE TERNA 10.5 KV 0? A | 1 | 366 | 2 | CRUCETA ALMENDRILLO 3" 3/4"x 4"3/4"x 8" | N
DC1-1 | PRIM 3F SIMPLE DOBLE TERNA 10.5 KV 0? A | 1 | 762 | 3 | MALLA CIMA SIMPLE # 2 10 KV | S | F
DC1-1 | PRIM 3F SIMPLE DOBLE TERNA 10.5 KV 0? A | 1 | 763 | 3 | MALLA CIMA SIMPLE # 1/0 10 KV | S | F
DC2 | PRIM 3F DOBLE DOBLE TERNA 10.5 KV 5?A30? | 0 | 20 | 28 | ARANDELA CUAD. PLANA 2"1/4"x3/16"x11/16" | N
DC2 | PRIM 3F DOBLE DOBLE TERNA 10.5 KV 5?A30? | 0 | 25 | 8 | BALANCIN METALICO PLANO 30" | N
DC2 | PRIM 3F DOBLE DOBLE TERNA 10.5 KV 5?A30? | 0 | 39 | 20 | CONTRATUERCA DE SEGURIDAD 5/8" | N
DC2 | PRIM 3F DOBLE DOBLE TERNA 10.5 KV 5?A30? | 0 | 42 | 12 | ESPIGA 10 KV P/CRUCETA DE MADERA | N
DC2 | PRIM 3F DOBLE DOBLE TERNA 10.5 KV 5?A30? | 0 | 60 | 4 | PERNO TOTAL ROSCADO 5/8" X 18" | N
DC2 | PRIM 3F DOBLE DOBLE TERNA 10.5 KV 5?A30? | 0 | 72 | 8 | PERNO TIPO MAQUINA 5/8" X 6" | N
DC2 | PRIM 3F DOBLE DOBLE TERNA 10.5 KV 5?A30? | 0 | 75 | 2 | PERNO TIPO MAQUINA 5/8" X 12" | N
DC2 | PRIM 3F DOBLE DOBLE TERNA 10.5 KV 5?A30? | 0 | 76 | 1 | PERNO TIPO MAQUINA 5/8" X 14" | N
DC2 | PRIM 3F DOBLE DOBLE TERNA 10.5 KV 5?A30? | 0 | 78 | 2 | PERNO TIPO MAQUINA 5/8" X 18" | N
DC2 | PRIM 3F DOBLE DOBLE TERNA 10.5 KV 5?A30? | 0 | 230 | 18 | ALAMBRE ALUMINIO DESNUDO BLANDO # 4 | N
DC2 | PRIM 3F DOBLE DOBLE TERNA 10.5 KV 5?A30? | 0 | 324 | 12 | AISLADOR CAMPANA 10 KV ANSI-55-3 | N
DC2 | PRIM 3F DOBLE DOBLE TERNA 10.5 KV 5?A30? | 0 | 366 | 4 | CRUCETA ALMENDRILLO 3" 3/4"x 4"3/4"x 8" | N
DC2 | PRIM 3F DOBLE DOBLE TERNA 10.5 KV 5?A30? | 0 | 727 | 3 | MALLA PROTECCION TOTAL # 4 6/1H | S | F
DC2 | PRIM 3F DOBLE DOBLE TERNA 10.5 KV 5?A30? | 0 | 728 | 3 | MALLA PROTECCION TOTAL # 2 | S | F
DC2-1 | PRIM 3F DOBLE DOBLE TERNA 10.5 KV 5?A30? | 0 | 20 | 28 | ARANDELA CUAD. PLANA 2"1/4"x3/16"x11/16" | N
DC2-1 | PRIM 3F DOBLE DOBLE TERNA 10.5 KV 5?A30? | 0 | 25 | 8 | BALANCIN METALICO PLANO 30" | N
DC2-1 | PRIM 3F DOBLE DOBLE TERNA 10.5 KV 5?A30? | 0 | 39 | 20 | CONTRATUERCA DE SEGURIDAD 5/8" | N
DC2-1 | PRIM 3F DOBLE DOBLE TERNA 10.5 KV 5?A30? | 0 | 42 | 12 | ESPIGA 10 KV P/CRUCETA DE MADERA | N
DC2-1 | PRIM 3F DOBLE DOBLE TERNA 10.5 KV 5?A30? | 0 | 60 | 4 | PERNO TOTAL ROSCADO 5/8" X 18" | N
DC2-1 | PRIM 3F DOBLE DOBLE TERNA 10.5 KV 5?A30? | 0 | 72 | 8 | PERNO TIPO MAQUINA 5/8" X 6" | N
DC2-1 | PRIM 3F DOBLE DOBLE TERNA 10.5 KV 5?A30? | 0 | 75 | 2 | PERNO TIPO MAQUINA 5/8" X 12" | N
DC2-1 | PRIM 3F DOBLE DOBLE TERNA 10.5 KV 5?A30? | 0 | 76 | 1 | PERNO TIPO MAQUINA 5/8" X 14" | N
DC2-1 | PRIM 3F DOBLE DOBLE TERNA 10.5 KV 5?A30? | 0 | 78 | 2 | PERNO TIPO MAQUINA 5/8" X 18" | N
DC2-1 | PRIM 3F DOBLE DOBLE TERNA 10.5 KV 5?A30? | 0 | 324 | 12 | AISLADOR CAMPANA 10 KV ANSI-55-3 | N
DC2-1 | PRIM 3F DOBLE DOBLE TERNA 10.5 KV 5?A30? | 0 | 366 | 4 | CRUCETA ALMENDRILLO 3" 3/4"x 4"3/4"x 8" | N
DC2-1 | PRIM 3F DOBLE DOBLE TERNA 10.5 KV 5?A30? | 0 | 712 | 6 | MALLA DE AMARRE # 2 6/1H DST-0106 | S | F
DC2-2 | PRIM 3F DOBLE DOBLE TERNA 10.5 KV 5?A30? | 0 | 20 | 28 | ARANDELA CUAD. PLANA 2"1/4"x3/16"x11/16" | N
DC2-2 | PRIM 3F DOBLE DOBLE TERNA 10.5 KV 5?A30? | 0 | 25 | 8 | BALANCIN METALICO PLANO 30" | N
DC2-2 | PRIM 3F DOBLE DOBLE TERNA 10.5 KV 5?A30? | 0 | 39 | 20 | CONTRATUERCA DE SEGURIDAD 5/8" | N
DC2-2 | PRIM 3F DOBLE DOBLE TERNA 10.5 KV 5?A30? | 0 | 42 | 12 | ESPIGA 10 KV P/CRUCETA DE MADERA | N
DC2-2 | PRIM 3F DOBLE DOBLE TERNA 10.5 KV 5?A30? | 0 | 60 | 4 | PERNO TOTAL ROSCADO 5/8" X 18" | N
DC2-2 | PRIM 3F DOBLE DOBLE TERNA 10.5 KV 5?A30? | 0 | 72 | 8 | PERNO TIPO MAQUINA 5/8" X 6" | N
DC2-2 | PRIM 3F DOBLE DOBLE TERNA 10.5 KV 5?A30? | 0 | 75 | 2 | PERNO TIPO MAQUINA 5/8" X 12" | N
DC2-2 | PRIM 3F DOBLE DOBLE TERNA 10.5 KV 5?A30? | 0 | 76 | 1 | PERNO TIPO MAQUINA 5/8" X 14" | N
DC2-2 | PRIM 3F DOBLE DOBLE TERNA 10.5 KV 5?A30? | 0 | 78 | 2 | PERNO TIPO MAQUINA 5/8" X 18" | N
DC2-2 | PRIM 3F DOBLE DOBLE TERNA 10.5 KV 5?A30? | 0 | 324 | 12 | AISLADOR CAMPANA 10 KV ANSI-55-3 | N
DC2-2 | PRIM 3F DOBLE DOBLE TERNA 10.5 KV 5?A30? | 0 | 366 | 4 | CRUCETA ALMENDRILLO 3" 3/4"x 4"3/4"x 8" | N
DC2-2 | PRIM 3F DOBLE DOBLE TERNA 10.5 KV 5?A30? | 0 | 2515 | 6 | MALLA DOBLE LATERAL # 2 10 KV | S | F
DC2-2 | PRIM 3F DOBLE DOBLE TERNA 10.5 KV 5?A30? | 1 | 20 | 28 | ARANDELA CUAD. PLANA 2"1/4"x3/16"x11/16" | N
DC2-2 | PRIM 3F DOBLE DOBLE TERNA 10.5 KV 5?A30? | 1 | 25 | 8 | BALANCIN METALICO PLANO 30" | N
DC2-2 | PRIM 3F DOBLE DOBLE TERNA 10.5 KV 5?A30? | 1 | 39 | 20 | CONTRATUERCA DE SEGURIDAD 5/8" | N
DC2-2 | PRIM 3F DOBLE DOBLE TERNA 10.5 KV 5?A30? | 1 | 42 | 12 | ESPIGA 10 KV P/CRUCETA DE MADERA | N
DC2-2 | PRIM 3F DOBLE DOBLE TERNA 10.5 KV 5?A30? | 1 | 60 | 4 | PERNO TOTAL ROSCADO 5/8" X 18" | N
DC2-2 | PRIM 3F DOBLE DOBLE TERNA 10.5 KV 5?A30? | 1 | 72 | 8 | PERNO TIPO MAQUINA 5/8" X 6" | N
DC2-2 | PRIM 3F DOBLE DOBLE TERNA 10.5 KV 5?A30? | 1 | 75 | 2 | PERNO TIPO MAQUINA 5/8" X 12" | N
DC2-2 | PRIM 3F DOBLE DOBLE TERNA 10.5 KV 5?A30? | 1 | 78 | 2 | PERNO TIPO MAQUINA 5/8" X 18" | N
DC2-2 | PRIM 3F DOBLE DOBLE TERNA 10.5 KV 5?A30? | 1 | 324 | 12 | AISLADOR CAMPANA 10 KV ANSI-55-3 | N
DC2-2 | PRIM 3F DOBLE DOBLE TERNA 10.5 KV 5?A30? | 1 | 366 | 4 | CRUCETA ALMENDRILLO 3" 3/4"x 4"3/4"x 8" | N
DC2-2 | PRIM 3F DOBLE DOBLE TERNA 10.5 KV 5?A30? | 1 | 2515 | 6 | MALLA DOBLE LATERAL # 2 10 KV | S | F
E2-1A | ENSAMBLE RIENDA AREA SIMPLE ALTA TENSION | 0 | 20 | 3 | ARANDELA CUAD. PLANA 2"1/4"x3/16"x11/16" | N
E2-1A | ENSAMBLE RIENDA AREA SIMPLE ALTA TENSION | 0 | 39 | 2 | CONTRATUERCA DE SEGURIDAD 5/8" | N
E2-1A | ENSAMBLE RIENDA AREA SIMPLE ALTA TENSION | 0 | 40 | 2 | CORBATIN DE 5/8" | N
E2-1A | ENSAMBLE RIENDA AREA SIMPLE ALTA TENSION | 0 | 54 | 2 | PERNO DE OJO 5/8" X 10" | N
E2-1A | ENSAMBLE RIENDA AREA SIMPLE ALTA TENSION | 0 | 724 | 2 | MALLA FIN DE LINEA # 5/16 7HA | N
E2-1A | ENSAMBLE RIENDA AREA SIMPLE ALTA TENSION | 0 | 909 | 2 | CONECTOR COMP 2-6 A 2-6 TIPO H DADO "O" | N
E2-1B | ENSAMBLE RIENDA AREA SIMPLE | 0 | 20 | 3 | ARANDELA CUAD. PLANA 2"1/4"x3/16"x11/16" | N
E2-1B | ENSAMBLE RIENDA AREA SIMPLE | 0 | 39 | 2 | CONTRATUERCA DE SEGURIDAD 5/8" | N
E2-1B | ENSAMBLE RIENDA AREA SIMPLE | 0 | 40 | 2 | CORBATIN DE 5/8" | N
E2-1B | ENSAMBLE RIENDA AREA SIMPLE | 0 | 54 | 2 | PERNO DE OJO 5/8" X 10" | N
E2-1B | ENSAMBLE RIENDA AREA SIMPLE | 0 | 724 | 2 | MALLA FIN DE LINEA # 5/16 7HA | N
E2-1B | ENSAMBLE RIENDA AREA SIMPLE | 0 | 909 | 2 | CONECTOR COMP 2-6 A 2-6 TIPO H DADO "O" | N
E2-1B | ENSAMBLE RIENDA AREA SIMPLE | 1 | 20 | 3 | ARANDELA CUAD. PLANA 2"1/4"x3/16"x11/16" | N
E2-1B | ENSAMBLE RIENDA AREA SIMPLE | 1 | 23 | 2 | ARANDELA REDONDA PRESION P/PERNO 5/8" | N
E2-1B | ENSAMBLE RIENDA AREA SIMPLE | 1 | 40 | 2 | CORBATIN DE 5/8" | N
E2-1B | ENSAMBLE RIENDA AREA SIMPLE | 1 | 54 | 2 | PERNO DE OJO 5/8" X 10" | N
E2-1B | ENSAMBLE RIENDA AREA SIMPLE | 1 | 724 | 2 | MALLA FIN DE LINEA # 5/16 7HA | N
E2-1B | ENSAMBLE RIENDA AREA SIMPLE | 1 | 877 | 1 | CONECTOR AMPACT AZUL 2/0 A 4 | S | N
E2-1B | ENSAMBLE RIENDA AREA SIMPLE | 1 | 896 | 1 | CARTUCHO AZUL P/CONECTOR AMPACT | S | N
E2-1B | ENSAMBLE RIENDA AREA SIMPLE | 2 | 20 | 3 | ARANDELA CUAD. PLANA 2"1/4"x3/16"x11/16" | N
E2-1B | ENSAMBLE RIENDA AREA SIMPLE | 2 | 23 | 2 | ARANDELA REDONDA PRESION P/PERNO 5/8" | N
E2-1B | ENSAMBLE RIENDA AREA SIMPLE | 2 | 40 | 2 | CORBATIN DE 5/8" | N
E2-1B | ENSAMBLE RIENDA AREA SIMPLE | 2 | 54 | 2 | PERNO DE OJO 5/8" X 10" | N
E2-1B | ENSAMBLE RIENDA AREA SIMPLE | 2 | 724 | 2 | MALLA FIN DE LINEA # 5/16 7HA | N
E2-1B | ENSAMBLE RIENDA AREA SIMPLE | 3 | 20 | 3 | ARANDELA CUAD. PLANA 2"1/4"x3/16"x11/16" | N
E2-1B | ENSAMBLE RIENDA AREA SIMPLE | 3 | 39 | 2 | CONTRATUERCA DE SEGURIDAD 5/8" | N
E2-1B | ENSAMBLE RIENDA AREA SIMPLE | 3 | 40 | 2 | CORBATIN DE 5/8" | N
E2-1B | ENSAMBLE RIENDA AREA SIMPLE | 3 | 54 | 2 | PERNO DE OJO 5/8" X 10" | N
E2-1B | ENSAMBLE RIENDA AREA SIMPLE | 3 | 724 | 2 | MALLA FIN DE LINEA # 5/16 7HA | N
E2-1M | ENSAMBLE RIENDA AREA SIMPLE | 0 | 20 | 3 | ARANDELA CUAD. PLANA 2"1/4"x3/16"x11/16" | N
E2-1M | ENSAMBLE RIENDA AREA SIMPLE | 0 | 39 | 2 | CONTRATUERCA DE SEGURIDAD 5/8" | N
E2-1M | ENSAMBLE RIENDA AREA SIMPLE | 0 | 40 | 2 | CORBATIN DE 5/8" | N
E2-1M | ENSAMBLE RIENDA AREA SIMPLE | 0 | 54 | 2 | PERNO DE OJO 5/8" X 10" | N
E2-1M | ENSAMBLE RIENDA AREA SIMPLE | 0 | 724 | 2 | MALLA FIN DE LINEA # 5/16 7HA | N
E2-1M | ENSAMBLE RIENDA AREA SIMPLE | 0 | 909 | 2 | CONECTOR COMP 2-6 A 2-6 TIPO H DADO "O" | N
E2-1M | ENSAMBLE RIENDA AREA SIMPLE | 1 | 20 | 3 | ARANDELA CUAD. PLANA 2"1/4"x3/16"x11/16" | N
E2-1M | ENSAMBLE RIENDA AREA SIMPLE | 1 | 39 | 2 | CONTRATUERCA DE SEGURIDAD 5/8" | N
E2-1M | ENSAMBLE RIENDA AREA SIMPLE | 1 | 40 | 2 | CORBATIN DE 5/8" | N
E2-1M | ENSAMBLE RIENDA AREA SIMPLE | 1 | 54 | 2 | PERNO DE OJO 5/8" X 10" | N
E2-1M | ENSAMBLE RIENDA AREA SIMPLE | 1 | 724 | 2 | MALLA FIN DE LINEA # 5/16 7HA | N
E2-1M | ENSAMBLE RIENDA AREA SIMPLE | 1 | 877 | 1 | CONECTOR AMPACT AZUL 2/0 A 4 | S | N
E2-1M | ENSAMBLE RIENDA AREA SIMPLE | 1 | 897 | 1 | CARTUCHO AMARILLO P/CONECTOR AMPACT | S | N
E2-1M | ENSAMBLE RIENDA AREA SIMPLE | 2 | 20 | 3 | ARANDELA CUAD. PLANA 2"1/4"x3/16"x11/16" | N
E2-1M | ENSAMBLE RIENDA AREA SIMPLE | 2 | 39 | 2 | CONTRATUERCA DE SEGURIDAD 5/8" | N
E2-1M | ENSAMBLE RIENDA AREA SIMPLE | 2 | 40 | 2 | CORBATIN DE 5/8" | N
E2-1M | ENSAMBLE RIENDA AREA SIMPLE | 2 | 54 | 2 | PERNO DE OJO 5/8" X 10" | N
E2-1M | ENSAMBLE RIENDA AREA SIMPLE | 2 | 724 | 2 | MALLA FIN DE LINEA # 5/16 7HA | N
EMP-1/0-1/0 | EMPALME AUTOMATICO 1/0 A 1/0 | 0 | 5184 | 1 | EMPALME AUTOMATICO 1/0 A 1/0 | N
EMP-2/0-2/0 | EMPALME AUTOMATICO 2/0 A 2/0 | 0 | 5185 | 1 | EMPALME AUTOMATICO 2/0 A 2/0 | N
EMP-336-336 | EMPALME AUTOMATICO 336 A 336 | 0 | 5187 | 1 | EMPALME AUTOMATICO 336 A 336 18/1 | N
EMP-4,2-4,2 | EMPALME AUTOMATICO 4,2 A 4,2 | 0 | 5183 | 1 | EMPALME AUTOMATICO 4 A 4 | 2 A 2 | N
EMP-4/0-4/0 | EMPALME AUTOMATICO 4/0 A 4/0 | 0 | 5186 | 1 | EMPALME AUTOMATICO 4/0 A 4/0 | N
EMP-69 | EMPALME CABLE 69 KV 500 MM2 | 0 | 2025 | 1 | EMPALME CABLE 69 KV 500 MM2 | N
F2-1B | ENSAMBLE DEL ANCLA MACHON | 0 | 18 | 1 | ARANDELA CUAD. CURVA 3" x 1/4"x13/16" | N
F2-1B | ENSAMBLE DEL ANCLA MACHON | 0 | 103 | 1 | VARILLA DE ANCLAJE 5/8" X 6" 1 RANURA | N
F2-1B | ENSAMBLE DEL ANCLA MACHON | 0 | 212 | 1 | ROLLIZO DE CUCHI DE 1.20 MTS. | N
F2-1B | ENSAMBLE DEL ANCLA MACHON | 1 | 19 | 1 | ARANDELA CUAD. CURVA 3" x 1/4"x11/16" | N
F2-1B | ENSAMBLE DEL ANCLA MACHON | 1 | 103 | 1 | VARILLA DE ANCLAJE 5/8" X 6" 1 RANURA | N
F2-1B | ENSAMBLE DEL ANCLA MACHON | 1 | 212 | 1 | ROLLIZO DE CUCHI DE 1.20 MTS. | N
F2-1M | ENSAMBLE DEL ANCLA MACHON | 0 | 18 | 1 | ARANDELA CUAD. CURVA 3" x 1/4"x13/16" | N
F2-1M | ENSAMBLE DEL ANCLA MACHON | 0 | 103 | 1 | VARILLA DE ANCLAJE 5/8" X 6" 1 RANURA | N
F2-1M | ENSAMBLE DEL ANCLA MACHON | 0 | 212 | 1 | ROLLIZO DE CUCHI DE 1.20 MTS. | N
F2-1M | ENSAMBLE DEL ANCLA MACHON | 1 | 19 | 1 | ARANDELA CUAD. CURVA 3" x 1/4"x11/16" | N
F2-1M | ENSAMBLE DEL ANCLA MACHON | 1 | 103 | 1 | VARILLA DE ANCLAJE 5/8" X 6" 1 RANURA | N
F2-1M | ENSAMBLE DEL ANCLA MACHON | 1 | 212 | 1 | ROLLIZO DE CUCHI DE 1.20 MTS. | N
F2-2A | ENSAMBLE DE ANCLA MACHON ALTA TENSION | 0 | 21 | 1 | ARANDELA CUAD. PLANA 4"x1/4" x 13/16" | N
F2-2A | ENSAMBLE DE ANCLA MACHON ALTA TENSION | 0 | 102 | 1 | VARILLA DE ANCLAJE 3/4" X 8" 3 RANURAS | N
F2-2A | ENSAMBLE DE ANCLA MACHON ALTA TENSION | 0 | 212 | 1 | ROLLIZO DE CUCHI DE 1.20 MTS. | N
F2-2B | ENSAMBLE DEL ANCLA MACHON | 0 | 21 | 1 | ARANDELA CUAD. PLANA 4"x1/4" x 13/16" | N
F2-2B | ENSAMBLE DEL ANCLA MACHON | 0 | 102 | 1 | VARILLA DE ANCLAJE 3/4" X 8" 3 RANURAS | N
F2-2B | ENSAMBLE DEL ANCLA MACHON | 0 | 212 | 1 | ROLLIZO DE CUCHI DE 1.20 MTS. | N
F2-2M | ENSAMBLE DEL ANCLA MACHON | 0 | 21 | 1 | ARANDELA CUAD. PLANA 4"x1/4" x 13/16" | N
F2-2M | ENSAMBLE DEL ANCLA MACHON | 0 | 102 | 1 | VARILLA DE ANCLAJE 3/4" X 8" 3 RANURAS | N
F2-2M | ENSAMBLE DEL ANCLA MACHON | 0 | 212 | 1 | ROLLIZO DE CUCHI DE 1.20 MTS. | N
F5-1 | ENSAMBLE ROLLIZO POSTE AUTOSUSTENTADO | 0 | 212 | 2 | ROLLIZO DE CUCHI DE 1.20 MTS. | N
F5-1 | ENSAMBLE ROLLIZO POSTE AUTOSUSTENTADO | 1 | 116 | 2 | ANCLA DE CONCRETO PARA RIENDA | N
F5-1B | ENSAMBLE ROLLIZO POSTE AUTOSUSTENTADO | 0 | 212 | 2 | ROLLIZO DE CUCHI DE 1.20 MTS. | N
F5-1B | ENSAMBLE ROLLIZO POSTE AUTOSUSTENTADO | 1 | 116 | 2 | ANCLA DE CONCRETO PARA RIENDA | N
F5-2 | ENSAMBLE ROLLIZO POSTE AUTOSUSTENTADO | 0 | 212 | 4 | ROLLIZO DE CUCHI DE 1.20 MTS. | N
F5-5 | ENSAMBLE ROLLIZO PROTECTOR RIENDA | 0 | 211 | 1 | MACHON DE CUCHI DE 2.50 MTS. | N
FUN | FUNDACIÓN CONCRETO ARMADO | 0 | 10015 | 1 | CONCRETO ARMADO | N
G-107 | TRANSF. MONOFASICO 10.5 KV | 0 | 14 | 1 | ABRAZADERA P/TRANSFORMADOR 1 BRAKET | N
G-107 | TRANSF. MONOFASICO 10.5 KV | 0 | 20 | 5 | ARANDELA CUAD. PLANA 2"1/4"x3/16"x11/16" | N
G-107 | TRANSF. MONOFASICO 10.5 KV | 0 | 25 | 2 | BALANCIN METALICO PLANO 30" | N
G-107 | TRANSF. MONOFASICO 10.5 KV | 0 | 39 | 4 | CONTRATUERCA DE SEGURIDAD 5/8" | N
G-107 | TRANSF. MONOFASICO 10.5 KV | 0 | 65 | 2 | PERNO TIPO COCHE 5/8" x 2"1/2 | N
G-107 | TRANSF. MONOFASICO 10.5 KV | 0 | 72 | 2 | PERNO TIPO MAQUINA 5/8" X 6" | N
G-107 | TRANSF. MONOFASICO 10.5 KV | 0 | 75 | 1 | PERNO TIPO MAQUINA 5/8" X 12" | N
G-107 | TRANSF. MONOFASICO 10.5 KV | 0 | 76 | 1 | PERNO TIPO MAQUINA 5/8" X 14" | N
G-107 | TRANSF. MONOFASICO 10.5 KV | 0 | 278 | 6 | CABLE CU DESNUDO # 4 AWG | N
G-107 | TRANSF. MONOFASICO 10.5 KV | 0 | 370 | 1 | CRUCETA ALMENDRILLO 3"3/4" x4"3/4"x 5" | N
G-107 | TRANSF. MONOFASICO 10.5 KV | 0 | 417 | 1 | PARARRAYO 10 KV 5 KA MCOV 8.40 KV MOV | N
G-107 | TRANSF. MONOFASICO 10.5 KV | 0 | 430 | 1 | SECC FUSIBLE DE 15 KV 100 AMP BIL 95 KV | N
G-107 | TRANSF. MONOFASICO 10.5 KV | 0 | 916 | 1 | CONECTOR COMP ESTRIBO # 1/0 | S | F
G-107 | TRANSF. MONOFASICO 10.5 KV | 0 | 952 | 1 | GRAMPA LINEA VIVA 1/0 A 4 | N
G-107 | TRANSF. MONOFASICO 10.5 KV | 0 | 1031 | 2 | CONECTOR COMP CU 2 A 2 DADO "C" | N
G-107 | TRANSF. MONOFASICO 10.5 KV | 1 | 14 | 1 | ABRAZADERA P/TRANSFORMADOR 1 BRAKET | N
G-107 | TRANSF. MONOFASICO 10.5 KV | 1 | 20 | 5 | ARANDELA CUAD. PLANA 2"1/4"x3/16"x11/16" | N
G-107 | TRANSF. MONOFASICO 10.5 KV | 1 | 25 | 2 | BALANCIN METALICO PLANO 30" | N
G-107 | TRANSF. MONOFASICO 10.5 KV | 1 | 39 | 4 | CONTRATUERCA DE SEGURIDAD 5/8" | N
G-107 | TRANSF. MONOFASICO 10.5 KV | 1 | 65 | 2 | PERNO TIPO COCHE 5/8" x 2"1/2 | N
G-107 | TRANSF. MONOFASICO 10.5 KV | 1 | 72 | 2 | PERNO TIPO MAQUINA 5/8" X 6" | N
G-107 | TRANSF. MONOFASICO 10.5 KV | 1 | 75 | 1 | PERNO TIPO MAQUINA 5/8" X 12" | N
G-107 | TRANSF. MONOFASICO 10.5 KV | 1 | 76 | 1 | PERNO TIPO MAQUINA 5/8" X 14" | N
G-107 | TRANSF. MONOFASICO 10.5 KV | 1 | 278 | 6 | CABLE CU DESNUDO # 4 AWG | N
G-107 | TRANSF. MONOFASICO 10.5 KV | 1 | 370 | 1 | CRUCETA ALMENDRILLO 3"3/4" x4"3/4"x 5" | N
G-107 | TRANSF. MONOFASICO 10.5 KV | 1 | 430 | 1 | SECC FUSIBLE DE 15 KV 100 AMP BIL 95 KV | N
G-107 | TRANSF. MONOFASICO 10.5 KV | 1 | 916 | 1 | CONECTOR COMP ESTRIBO # 1/0 | S | F
G-107 | TRANSF. MONOFASICO 10.5 KV | 1 | 952 | 1 | GRAMPA LINEA VIVA 1/0 A 4 | N
G-107 | TRANSF. MONOFASICO 10.5 KV | 1 | 1031 | 2 | CONECTOR COMP CU 2 A 2 DADO "C" | N
G-107 | TRANSF. MONOFASICO 10.5 KV | 1 | 2735 | 2 | CONECTOR DOBLE DENTADO R-35-150/35-150 | N
G-107 | TRANSF. MONOFASICO 10.5 KV | 1 | 4994 | 1 | PARARRAYO 10 KV 10KA MCOV 8.40 KV MOV | N
G-107 | TRANSF. MONOFASICO 10.5 KV | 2 | 14 | 1 | ABRAZADERA P/TRANSFORMADOR 1 BRAKET | N
G-107 | TRANSF. MONOFASICO 10.5 KV | 2 | 20 | 5 | ARANDELA CUAD. PLANA 2"1/4"x3/16"x11/16" | N
G-107 | TRANSF. MONOFASICO 10.5 KV | 2 | 25 | 2 | BALANCIN METALICO PLANO 30" | N
G-107 | TRANSF. MONOFASICO 10.5 KV | 2 | 39 | 4 | CONTRATUERCA DE SEGURIDAD 5/8" | N
G-107 | TRANSF. MONOFASICO 10.5 KV | 2 | 65 | 2 | PERNO TIPO COCHE 5/8" x 2"1/2 | N
G-107 | TRANSF. MONOFASICO 10.5 KV | 2 | 72 | 2 | PERNO TIPO MAQUINA 5/8" X 6" | N
G-107 | TRANSF. MONOFASICO 10.5 KV | 2 | 75 | 1 | PERNO TIPO MAQUINA 5/8" X 12" | N
G-107 | TRANSF. MONOFASICO 10.5 KV | 2 | 76 | 1 | PERNO TIPO MAQUINA 5/8" X 14" | N
G-107 | TRANSF. MONOFASICO 10.5 KV | 2 | 278 | 5 | CABLE CU DESNUDO # 4 AWG | N
G-107 | TRANSF. MONOFASICO 10.5 KV | 2 | 370 | 1 | CRUCETA ALMENDRILLO 3"3/4" x4"3/4"x 5" | N
G-107 | TRANSF. MONOFASICO 10.5 KV | 2 | 430 | 2 | SECC FUSIBLE DE 15 KV 100 AMP BIL 95 KV | N
G-107 | TRANSF. MONOFASICO 10.5 KV | 2 | 952 | 2 | GRAMPA LINEA VIVA 1/0 A 4 | N
G-107 | TRANSF. MONOFASICO 10.5 KV | 2 | 1031 | 2 | CONECTOR COMP CU 2 A 2 DADO "C" | N
G-107 | TRANSF. MONOFASICO 10.5 KV | 2 | 2735 | 2 | CONECTOR DOBLE DENTADO R-35-150/35-150 | N
G-107 | TRANSF. MONOFASICO 10.5 KV | 2 | 4994 | 2 | PARARRAYO 10 KV 10KA MCOV 8.40 KV MOV | N
G-107 | TRANSF. MONOFASICO 10.5 KV | 2 | 5361 | 2 | CONECTOR AMPACT ESTRIBO # 4-2 C/ACCE | S | F
G-107-1 | TRANSF. MONOFASICO 10.5 KV | 0 | 14 | 1 | ABRAZADERA P/TRANSFORMADOR 1 BRAKET | N
G-107-1 | TRANSF. MONOFASICO 10.5 KV | 0 | 20 | 5 | ARANDELA CUAD. PLANA 2"1/4"x3/16"x11/16" | N
G-107-1 | TRANSF. MONOFASICO 10.5 KV | 0 | 25 | 2 | BALANCIN METALICO PLANO 30" | N
G-107-1 | TRANSF. MONOFASICO 10.5 KV | 0 | 39 | 4 | CONTRATUERCA DE SEGURIDAD 5/8" | N
G-107-1 | TRANSF. MONOFASICO 10.5 KV | 0 | 65 | 2 | PERNO TIPO COCHE 5/8" x 2"1/2 | N
G-107-1 | TRANSF. MONOFASICO 10.5 KV | 0 | 72 | 2 | PERNO TIPO MAQUINA 5/8" X 6" | N
G-107-1 | TRANSF. MONOFASICO 10.5 KV | 0 | 75 | 1 | PERNO TIPO MAQUINA 5/8" X 12" | N
G-107-1 | TRANSF. MONOFASICO 10.5 KV | 0 | 76 | 1 | PERNO TIPO MAQUINA 5/8" X 14" | N
G-107-1 | TRANSF. MONOFASICO 10.5 KV | 0 | 278 | 6 | CABLE CU DESNUDO # 4 AWG | N
G-107-1 | TRANSF. MONOFASICO 10.5 KV | 0 | 370 | 1 | CRUCETA ALMENDRILLO 3"3/4" x4"3/4"x 5" | N
G-107-1 | TRANSF. MONOFASICO 10.5 KV | 0 | 417 | 1 | PARARRAYO 10 KV 5 KA MCOV 8.40 KV MOV | N
G-107-1 | TRANSF. MONOFASICO 10.5 KV | 0 | 916 | 1 | CONECTOR COMP ESTRIBO # 1/0 | S | F
G-107-1 | TRANSF. MONOFASICO 10.5 KV | 0 | 952 | 1 | GRAMPA LINEA VIVA 1/0 A 4 | N
G-107-1 | TRANSF. MONOFASICO 10.5 KV | 0 | 1031 | 2 | CONECTOR COMP CU 2 A 2 DADO "C" | N
G-107-1 | TRANSF. MONOFASICO 10.5 KV | 1 | 14 | 1 | ABRAZADERA P/TRANSFORMADOR 1 BRAKET | N
G-107-1 | TRANSF. MONOFASICO 10.5 KV | 1 | 20 | 5 | ARANDELA CUAD. PLANA 2"1/4"x3/16"x11/16" | N
G-107-1 | TRANSF. MONOFASICO 10.5 KV | 1 | 25 | 2 | BALANCIN METALICO PLANO 30" | N
G-107-1 | TRANSF. MONOFASICO 10.5 KV | 1 | 39 | 4 | CONTRATUERCA DE SEGURIDAD 5/8" | N
G-107-1 | TRANSF. MONOFASICO 10.5 KV | 1 | 65 | 2 | PERNO TIPO COCHE 5/8" x 2"1/2 | N
G-107-1 | TRANSF. MONOFASICO 10.5 KV | 1 | 72 | 2 | PERNO TIPO MAQUINA 5/8" X 6" | N
G-107-1 | TRANSF. MONOFASICO 10.5 KV | 1 | 75 | 1 | PERNO TIPO MAQUINA 5/8" X 12" | N
G-107-1 | TRANSF. MONOFASICO 10.5 KV | 1 | 76 | 1 | PERNO TIPO MAQUINA 5/8" X 14" | N
G-107-1 | TRANSF. MONOFASICO 10.5 KV | 1 | 278 | 6 | CABLE CU DESNUDO # 4 AWG | N
G-107-1 | TRANSF. MONOFASICO 10.5 KV | 1 | 370 | 1 | CRUCETA ALMENDRILLO 3"3/4" x4"3/4"x 5" | N
G-107-1 | TRANSF. MONOFASICO 10.5 KV | 1 | 916 | 1 | CONECTOR COMP ESTRIBO # 1/0 | S | F
G-107-1 | TRANSF. MONOFASICO 10.5 KV | 1 | 952 | 1 | GRAMPA LINEA VIVA 1/0 A 4 | N
G-107-1 | TRANSF. MONOFASICO 10.5 KV | 1 | 1031 | 2 | CONECTOR COMP CU 2 A 2 DADO "C" | N
G-107-1 | TRANSF. MONOFASICO 10.5 KV | 1 | 2735 | 2 | CONECTOR DOBLE DENTADO R-35-150/35-150 | N
G-107-1 | TRANSF. MONOFASICO 10.5 KV | 1 | 4994 | 1 | PARARRAYO 10 KV 10KA MCOV 8.40 KV MOV | N
G-107-1 | TRANSF. MONOFASICO 10.5 KV | 2 | 14 | 1 | ABRAZADERA P/TRANSFORMADOR 1 BRAKET | N
G-107-1 | TRANSF. MONOFASICO 10.5 KV | 2 | 20 | 5 | ARANDELA CUAD. PLANA 2"1/4"x3/16"x11/16" | N
G-107-1 | TRANSF. MONOFASICO 10.5 KV | 2 | 25 | 2 | BALANCIN METALICO PLANO 30" | N
G-107-1 | TRANSF. MONOFASICO 10.5 KV | 2 | 39 | 4 | CONTRATUERCA DE SEGURIDAD 5/8" | N
G-107-1 | TRANSF. MONOFASICO 10.5 KV | 2 | 65 | 2 | PERNO TIPO COCHE 5/8" x 2"1/2 | N
G-107-1 | TRANSF. MONOFASICO 10.5 KV | 2 | 72 | 2 | PERNO TIPO MAQUINA 5/8" X 6" | N
G-107-1 | TRANSF. MONOFASICO 10.5 KV | 2 | 75 | 1 | PERNO TIPO MAQUINA 5/8" X 12" | N
G-107-1 | TRANSF. MONOFASICO 10.5 KV | 2 | 76 | 1 | PERNO TIPO MAQUINA 5/8" X 14" | N
G-107-1 | TRANSF. MONOFASICO 10.5 KV | 2 | 278 | 5 | CABLE CU DESNUDO # 4 AWG | N
G-107-1 | TRANSF. MONOFASICO 10.5 KV | 2 | 370 | 1 | CRUCETA ALMENDRILLO 3"3/4" x4"3/4"x 5" | N
G-107-1 | TRANSF. MONOFASICO 10.5 KV | 2 | 952 | 2 | GRAMPA LINEA VIVA 1/0 A 4 | N
G-107-1 | TRANSF. MONOFASICO 10.5 KV | 2 | 1031 | 2 | CONECTOR COMP CU 2 A 2 DADO "C" | N
G-107-1 | TRANSF. MONOFASICO 10.5 KV | 2 | 2735 | 2 | CONECTOR DOBLE DENTADO R-35-150/35-150 | N
G-107-1 | TRANSF. MONOFASICO 10.5 KV | 2 | 4994 | 2 | PARARRAYO 10 KV 10KA MCOV 8.40 KV MOV | N
G-107-1 | TRANSF. MONOFASICO 10.5 KV | 2 | 5361 | 2 | CONECTOR AMPACT ESTRIBO # 4-2 C/ACCE | S | F
G-107-1A | TRANSF. MONOFASICO 10.5 KV CRUCETA DE FIERRO 5' | 0 | 14 | 1 | ABRAZADERA P/TRANSFORMADOR 1 BRAKET | N
G-107-1A | TRANSF. MONOFASICO 10.5 KV CRUCETA DE FIERRO 5' | 0 | 20 | 2 | ARANDELA CUAD. PLANA 2"1/4"x3/16"x11/16" | N
G-107-1A | TRANSF. MONOFASICO 10.5 KV CRUCETA DE FIERRO 5' | 0 | 23 | 4 | ARANDELA REDONDA PRESION P/PERNO 5/8" | N
G-107-1A | TRANSF. MONOFASICO 10.5 KV CRUCETA DE FIERRO 5' | 0 | 25 | 2 | BALANCIN METALICO PLANO 30" | N
G-107-1A | TRANSF. MONOFASICO 10.5 KV CRUCETA DE FIERRO 5' | 0 | 39 | 2 | CONTRATUERCA DE SEGURIDAD 5/8" | N
G-107-1A | TRANSF. MONOFASICO 10.5 KV CRUCETA DE FIERRO 5' | 0 | 65 | 2 | PERNO TIPO COCHE 5/8" x 2"1/2 | N
G-107-1A | TRANSF. MONOFASICO 10.5 KV CRUCETA DE FIERRO 5' | 0 | 70 | 2 | PERNO TIPO MAQUINA 5/8" X 2" | N
G-107-1A | TRANSF. MONOFASICO 10.5 KV CRUCETA DE FIERRO 5' | 0 | 74 | 1 | PERNO TIPO MAQUINA 5/8" X 10" | N
G-107-1A | TRANSF. MONOFASICO 10.5 KV CRUCETA DE FIERRO 5' | 0 | 75 | 1 | PERNO TIPO MAQUINA 5/8" X 12" | N
G-107-1A | TRANSF. MONOFASICO 10.5 KV CRUCETA DE FIERRO 5' | 0 | 278 | 6 | CABLE CU DESNUDO # 4 AWG | N
G-107-1A | TRANSF. MONOFASICO 10.5 KV CRUCETA DE FIERRO 5' | 0 | 417 | 1 | PARARRAYO 10 KV 5 KA MCOV 8.40 KV MOV | N
G-107-1A | TRANSF. MONOFASICO 10.5 KV CRUCETA DE FIERRO 5' | 0 | 916 | 1 | CONECTOR COMP ESTRIBO # 1/0 | S | F
G-107-1A | TRANSF. MONOFASICO 10.5 KV CRUCETA DE FIERRO 5' | 0 | 952 | 1 | GRAMPA LINEA VIVA 1/0 A 4 | N
G-107-1A | TRANSF. MONOFASICO 10.5 KV CRUCETA DE FIERRO 5' | 0 | 1031 | 2 | CONECTOR COMP CU 2 A 2 DADO "C" | N
G-107-1A | TRANSF. MONOFASICO 10.5 KV CRUCETA DE FIERRO 5' | 0 | 4676 | 1 | CRUCETA DE FIERRO ANGULAR 5' | N
G-107-1A | TRANSF. MONOFASICO 10.5 KV CRUCETA DE FIERRO 5' | 1 | 14 | 1 | ABRAZADERA P/TRANSFORMADOR 1 BRAKET | N
G-107-1A | TRANSF. MONOFASICO 10.5 KV CRUCETA DE FIERRO 5' | 1 | 20 | 2 | ARANDELA CUAD. PLANA 2"1/4"x3/16"x11/16" | N
G-107-1A | TRANSF. MONOFASICO 10.5 KV CRUCETA DE FIERRO 5' | 1 | 23 | 4 | ARANDELA REDONDA PRESION P/PERNO 5/8" | N
G-107-1A | TRANSF. MONOFASICO 10.5 KV CRUCETA DE FIERRO 5' | 1 | 25 | 2 | BALANCIN METALICO PLANO 30" | N
G-107-1A | TRANSF. MONOFASICO 10.5 KV CRUCETA DE FIERRO 5' | 1 | 39 | 2 | CONTRATUERCA DE SEGURIDAD 5/8" | N
G-107-1A | TRANSF. MONOFASICO 10.5 KV CRUCETA DE FIERRO 5' | 1 | 65 | 2 | PERNO TIPO COCHE 5/8" x 2"1/2 | N
G-107-1A | TRANSF. MONOFASICO 10.5 KV CRUCETA DE FIERRO 5' | 1 | 70 | 2 | PERNO TIPO MAQUINA 5/8" X 2" | N
G-107-1A | TRANSF. MONOFASICO 10.5 KV CRUCETA DE FIERRO 5' | 1 | 74 | 1 | PERNO TIPO MAQUINA 5/8" X 10" | N
G-107-1A | TRANSF. MONOFASICO 10.5 KV CRUCETA DE FIERRO 5' | 1 | 75 | 1 | PERNO TIPO MAQUINA 5/8" X 12" | N
G-107-1A | TRANSF. MONOFASICO 10.5 KV CRUCETA DE FIERRO 5' | 1 | 278 | 6 | CABLE CU DESNUDO # 4 AWG | N
G-107-1A | TRANSF. MONOFASICO 10.5 KV CRUCETA DE FIERRO 5' | 1 | 916 | 1 | CONECTOR COMP ESTRIBO # 1/0 | S | F
G-107-1A | TRANSF. MONOFASICO 10.5 KV CRUCETA DE FIERRO 5' | 1 | 952 | 1 | GRAMPA LINEA VIVA 1/0 A 4 | N
G-107-1A | TRANSF. MONOFASICO 10.5 KV CRUCETA DE FIERRO 5' | 1 | 1031 | 2 | CONECTOR COMP CU 2 A 2 DADO "C" | N
G-107-1A | TRANSF. MONOFASICO 10.5 KV CRUCETA DE FIERRO 5' | 1 | 2735 | 2 | CONECTOR DOBLE DENTADO R-35-150/35-150 | N
G-107-1A | TRANSF. MONOFASICO 10.5 KV CRUCETA DE FIERRO 5' | 1 | 4676 | 1 | CRUCETA DE FIERRO ANGULAR 5' | N
G-107-1A | TRANSF. MONOFASICO 10.5 KV CRUCETA DE FIERRO 5' | 1 | 4994 | 1 | PARARRAYO 10 KV 10KA MCOV 8.40 KV MOV | N
G-107-1A | TRANSF. MONOFASICO 10.5 KV CRUCETA DE FIERRO 5' | 2 | 14 | 1 | ABRAZADERA P/TRANSFORMADOR 1 BRAKET | N
G-107-1A | TRANSF. MONOFASICO 10.5 KV CRUCETA DE FIERRO 5' | 2 | 20 | 2 | ARANDELA CUAD. PLANA 2"1/4"x3/16"x11/16" | N
G-107-1A | TRANSF. MONOFASICO 10.5 KV CRUCETA DE FIERRO 5' | 2 | 23 | 2 | ARANDELA REDONDA PRESION P/PERNO 5/8" | N
G-107-1A | TRANSF. MONOFASICO 10.5 KV CRUCETA DE FIERRO 5' | 2 | 25 | 2 | BALANCIN METALICO PLANO 30" | N
G-107-1A | TRANSF. MONOFASICO 10.5 KV CRUCETA DE FIERRO 5' | 2 | 39 | 2 | CONTRATUERCA DE SEGURIDAD 5/8" | N
G-107-1A | TRANSF. MONOFASICO 10.5 KV CRUCETA DE FIERRO 5' | 2 | 65 | 2 | PERNO TIPO COCHE 5/8" x 2"1/2 | N
G-107-1A | TRANSF. MONOFASICO 10.5 KV CRUCETA DE FIERRO 5' | 2 | 70 | 2 | PERNO TIPO MAQUINA 5/8" X 2" | N
G-107-1A | TRANSF. MONOFASICO 10.5 KV CRUCETA DE FIERRO 5' | 2 | 74 | 1 | PERNO TIPO MAQUINA 5/8" X 10" | N
G-107-1A | TRANSF. MONOFASICO 10.5 KV CRUCETA DE FIERRO 5' | 2 | 75 | 1 | PERNO TIPO MAQUINA 5/8" X 12" | N
G-107-1A | TRANSF. MONOFASICO 10.5 KV CRUCETA DE FIERRO 5' | 2 | 278 | 5 | CABLE CU DESNUDO # 4 AWG | N
G-107-1A | TRANSF. MONOFASICO 10.5 KV CRUCETA DE FIERRO 5' | 2 | 952 | 2 | GRAMPA LINEA VIVA 1/0 A 4 | N
G-107-1A | TRANSF. MONOFASICO 10.5 KV CRUCETA DE FIERRO 5' | 2 | 1031 | 2 | CONECTOR COMP CU 2 A 2 DADO "C" | N
G-107-1A | TRANSF. MONOFASICO 10.5 KV CRUCETA DE FIERRO 5' | 2 | 2735 | 2 | CONECTOR DOBLE DENTADO R-35-150/35-150 | N
G-107-1A | TRANSF. MONOFASICO 10.5 KV CRUCETA DE FIERRO 5' | 2 | 4676 | 1 | CRUCETA DE FIERRO ANGULAR 5' | N
G-107-1A | TRANSF. MONOFASICO 10.5 KV CRUCETA DE FIERRO 5' | 2 | 4994 | 2 | PARARRAYO 10 KV 10KA MCOV 8.40 KV MOV | N
G-107-1A | TRANSF. MONOFASICO 10.5 KV CRUCETA DE FIERRO 5' | 2 | 5361 | 2 | CONECTOR AMPACT ESTRIBO # 4-2 C/ACCE | S | F
G-107A | TRANSF. MONOFASICO 10.5 KV CRUCETA DE FIERRO 5' | 0 | 14 | 1 | ABRAZADERA P/TRANSFORMADOR 1 BRAKET | N
G-107A | TRANSF. MONOFASICO 10.5 KV CRUCETA DE FIERRO 5' | 0 | 20 | 2 | ARANDELA CUAD. PLANA 2"1/4"x3/16"x11/16" | N
G-107A | TRANSF. MONOFASICO 10.5 KV CRUCETA DE FIERRO 5' | 0 | 23 | 4 | ARANDELA REDONDA PRESION P/PERNO 5/8" | N
G-107A | TRANSF. MONOFASICO 10.5 KV CRUCETA DE FIERRO 5' | 0 | 25 | 2 | BALANCIN METALICO PLANO 30" | N
G-107A | TRANSF. MONOFASICO 10.5 KV CRUCETA DE FIERRO 5' | 0 | 39 | 2 | CONTRATUERCA DE SEGURIDAD 5/8" | N
G-107A | TRANSF. MONOFASICO 10.5 KV CRUCETA DE FIERRO 5' | 0 | 65 | 2 | PERNO TIPO COCHE 5/8" x 2"1/2 | N
G-107A | TRANSF. MONOFASICO 10.5 KV CRUCETA DE FIERRO 5' | 0 | 70 | 2 | PERNO TIPO MAQUINA 5/8" X 2" | N
G-107A | TRANSF. MONOFASICO 10.5 KV CRUCETA DE FIERRO 5' | 0 | 74 | 1 | PERNO TIPO MAQUINA 5/8" X 10" | N
G-107A | TRANSF. MONOFASICO 10.5 KV CRUCETA DE FIERRO 5' | 0 | 75 | 1 | PERNO TIPO MAQUINA 5/8" X 12" | N
G-107A | TRANSF. MONOFASICO 10.5 KV CRUCETA DE FIERRO 5' | 0 | 278 | 6 | CABLE CU DESNUDO # 4 AWG | N
G-107A | TRANSF. MONOFASICO 10.5 KV CRUCETA DE FIERRO 5' | 0 | 417 | 1 | PARARRAYO 10 KV 5 KA MCOV 8.40 KV MOV | N
G-107A | TRANSF. MONOFASICO 10.5 KV CRUCETA DE FIERRO 5' | 0 | 430 | 1 | SECC FUSIBLE DE 15 KV 100 AMP BIL 95 KV | N
G-107A | TRANSF. MONOFASICO 10.5 KV CRUCETA DE FIERRO 5' | 0 | 916 | 1 | CONECTOR COMP ESTRIBO # 1/0 | S | F
G-107A | TRANSF. MONOFASICO 10.5 KV CRUCETA DE FIERRO 5' | 0 | 952 | 1 | GRAMPA LINEA VIVA 1/0 A 4 | S | F
G-107A | TRANSF. MONOFASICO 10.5 KV CRUCETA DE FIERRO 5' | 0 | 1031 | 2 | CONECTOR COMP CU 2 A 2 DADO "C" | N
G-107A | TRANSF. MONOFASICO 10.5 KV CRUCETA DE FIERRO 5' | 0 | 4676 | 1 | CRUCETA DE FIERRO ANGULAR 5' | N
G-107A | TRANSF. MONOFASICO 10.5 KV CRUCETA DE FIERRO 5' | 1 | 14 | 1 | ABRAZADERA P/TRANSFORMADOR 1 BRAKET | N
G-107A | TRANSF. MONOFASICO 10.5 KV CRUCETA DE FIERRO 5' | 1 | 20 | 2 | ARANDELA CUAD. PLANA 2"1/4"x3/16"x11/16" | N
G-107A | TRANSF. MONOFASICO 10.5 KV CRUCETA DE FIERRO 5' | 1 | 23 | 4 | ARANDELA REDONDA PRESION P/PERNO 5/8" | N
G-107A | TRANSF. MONOFASICO 10.5 KV CRUCETA DE FIERRO 5' | 1 | 25 | 2 | BALANCIN METALICO PLANO 30" | N
G-107A | TRANSF. MONOFASICO 10.5 KV CRUCETA DE FIERRO 5' | 1 | 39 | 2 | CONTRATUERCA DE SEGURIDAD 5/8" | N
G-107A | TRANSF. MONOFASICO 10.5 KV CRUCETA DE FIERRO 5' | 1 | 65 | 2 | PERNO TIPO COCHE 5/8" x 2"1/2 | N
G-107A | TRANSF. MONOFASICO 10.5 KV CRUCETA DE FIERRO 5' | 1 | 70 | 2 | PERNO TIPO MAQUINA 5/8" X 2" | N
G-107A | TRANSF. MONOFASICO 10.5 KV CRUCETA DE FIERRO 5' | 1 | 74 | 1 | PERNO TIPO MAQUINA 5/8" X 10" | N
G-107A | TRANSF. MONOFASICO 10.5 KV CRUCETA DE FIERRO 5' | 1 | 75 | 1 | PERNO TIPO MAQUINA 5/8" X 12" | N
G-107A | TRANSF. MONOFASICO 10.5 KV CRUCETA DE FIERRO 5' | 1 | 278 | 6 | CABLE CU DESNUDO # 4 AWG | N
G-107A | TRANSF. MONOFASICO 10.5 KV CRUCETA DE FIERRO 5' | 1 | 430 | 1 | SECC FUSIBLE DE 15 KV 100 AMP BIL 95 KV | N
G-107A | TRANSF. MONOFASICO 10.5 KV CRUCETA DE FIERRO 5' | 1 | 916 | 1 | CONECTOR COMP ESTRIBO # 1/0 | S | F
G-107A | TRANSF. MONOFASICO 10.5 KV CRUCETA DE FIERRO 5' | 1 | 952 | 1 | GRAMPA LINEA VIVA 1/0 A 4 | S | F
G-107A | TRANSF. MONOFASICO 10.5 KV CRUCETA DE FIERRO 5' | 1 | 1031 | 2 | CONECTOR COMP CU 2 A 2 DADO "C" | N
G-107A | TRANSF. MONOFASICO 10.5 KV CRUCETA DE FIERRO 5' | 1 | 2735 | 2 | CONECTOR DOBLE DENTADO R-35-150/35-150 | N
G-107A | TRANSF. MONOFASICO 10.5 KV CRUCETA DE FIERRO 5' | 1 | 4676 | 1 | CRUCETA DE FIERRO ANGULAR 5' | N
G-107A | TRANSF. MONOFASICO 10.5 KV CRUCETA DE FIERRO 5' | 1 | 4994 | 1 | PARARRAYO 10 KV 10KA MCOV 8.40 KV MOV | N
G-107A | TRANSF. MONOFASICO 10.5 KV CRUCETA DE FIERRO 5' | 2 | 14 | 1 | ABRAZADERA P/TRANSFORMADOR 1 BRAKET | N
G-107A | TRANSF. MONOFASICO 10.5 KV CRUCETA DE FIERRO 5' | 2 | 20 | 2 | ARANDELA CUAD. PLANA 2"1/4"x3/16"x11/16" | N
G-107A | TRANSF. MONOFASICO 10.5 KV CRUCETA DE FIERRO 5' | 2 | 23 | 2 | ARANDELA REDONDA PRESION P/PERNO 5/8" | N
G-107A | TRANSF. MONOFASICO 10.5 KV CRUCETA DE FIERRO 5' | 2 | 25 | 2 | BALANCIN METALICO PLANO 30" | N
G-107A | TRANSF. MONOFASICO 10.5 KV CRUCETA DE FIERRO 5' | 2 | 39 | 2 | CONTRATUERCA DE SEGURIDAD 5/8" | N
G-107A | TRANSF. MONOFASICO 10.5 KV CRUCETA DE FIERRO 5' | 2 | 65 | 2 | PERNO TIPO COCHE 5/8" x 2"1/2 | N
G-107A | TRANSF. MONOFASICO 10.5 KV CRUCETA DE FIERRO 5' | 2 | 70 | 2 | PERNO TIPO MAQUINA 5/8" X 2" | N
G-107A | TRANSF. MONOFASICO 10.5 KV CRUCETA DE FIERRO 5' | 2 | 74 | 1 | PERNO TIPO MAQUINA 5/8" X 10" | N
G-107A | TRANSF. MONOFASICO 10.5 KV CRUCETA DE FIERRO 5' | 2 | 75 | 1 | PERNO TIPO MAQUINA 5/8" X 12" | N
G-107A | TRANSF. MONOFASICO 10.5 KV CRUCETA DE FIERRO 5' | 2 | 278 | 5 | CABLE CU DESNUDO # 4 AWG | N
G-107A | TRANSF. MONOFASICO 10.5 KV CRUCETA DE FIERRO 5' | 2 | 430 | 2 | SECC FUSIBLE DE 15 KV 100 AMP BIL 95 KV | N
G-107A | TRANSF. MONOFASICO 10.5 KV CRUCETA DE FIERRO 5' | 2 | 952 | 2 | GRAMPA LINEA VIVA 1/0 A 4 | S | F
G-107A | TRANSF. MONOFASICO 10.5 KV CRUCETA DE FIERRO 5' | 2 | 1031 | 2 | CONECTOR COMP CU 2 A 2 DADO "C" | N
G-107A | TRANSF. MONOFASICO 10.5 KV CRUCETA DE FIERRO 5' | 2 | 2735 | 2 | CONECTOR DOBLE DENTADO R-35-150/35-150 | N
G-107A | TRANSF. MONOFASICO 10.5 KV CRUCETA DE FIERRO 5' | 2 | 4676 | 1 | CRUCETA DE FIERRO ANGULAR 5' | N
G-107A | TRANSF. MONOFASICO 10.5 KV CRUCETA DE FIERRO 5' | 2 | 4994 | 2 | PARARRAYO 10 KV 10KA MCOV 8.40 KV MOV | N
G-107A | TRANSF. MONOFASICO 10.5 KV CRUCETA DE FIERRO 5' | 2 | 5361 | 2 | CONECTOR AMPACT ESTRIBO # 4-2 C/ACCE | S | F
G-312 | BANCO TRANSF. MONOFASICO 10.5 KV | 0 | 9 | 1 | ABRAZADERA P/TRANSFORMADOR 3 BRAKET | N
G-312 | BANCO TRANSF. MONOFASICO 10.5 KV | 0 | 20 | 14 | ARANDELA CUAD. PLANA 2"1/4"x3/16"x11/16" | N
G-312 | BANCO TRANSF. MONOFASICO 10.5 KV | 0 | 25 | 4 | BALANCIN METALICO PLANO 30" | N
G-312 | BANCO TRANSF. MONOFASICO 10.5 KV | 0 | 39 | 10 | CONTRATUERCA DE SEGURIDAD 5/8" | N
G-312 | BANCO TRANSF. MONOFASICO 10.5 KV | 0 | 60 | 2 | PERNO TOTAL ROSCADO 5/8" X 18" | N
G-312 | BANCO TRANSF. MONOFASICO 10.5 KV | 0 | 72 | 4 | PERNO TIPO MAQUINA 5/8" X 6" | N
G-312 | BANCO TRANSF. MONOFASICO 10.5 KV | 0 | 75 | 1 | PERNO TIPO MAQUINA 5/8" X 12" | N
G-312 | BANCO TRANSF. MONOFASICO 10.5 KV | 0 | 78 | 1 | PERNO TIPO MAQUINA 5/8" X 18" | N
G-312 | BANCO TRANSF. MONOFASICO 10.5 KV | 0 | 278 | 18 | CABLE CU DESNUDO # 4 AWG | N
G-312 | BANCO TRANSF. MONOFASICO 10.5 KV | 0 | 366 | 2 | CRUCETA ALMENDRILLO 3" 3/4"x 4"3/4"x 8" | N
G-312 | BANCO TRANSF. MONOFASICO 10.5 KV | 0 | 417 | 3 | PARARRAYO 10 KV 5 KA MCOV 8.40 KV MOV | N
G-312 | BANCO TRANSF. MONOFASICO 10.5 KV | 0 | 430 | 3 | SECC FUSIBLE DE 15 KV 100 AMP BIL 95 KV | N
G-312 | BANCO TRANSF. MONOFASICO 10.5 KV | 0 | 916 | 3 | CONECTOR COMP ESTRIBO # 1/0 | S | F
G-312 | BANCO TRANSF. MONOFASICO 10.5 KV | 0 | 952 | 3 | GRAMPA LINEA VIVA 1/0 A 4 | N
G-312 | BANCO TRANSF. MONOFASICO 10.5 KV | 0 | 1031 | 4 | CONECTOR COMP CU 2 A 2 DADO "C" | N
G-312 | BANCO TRANSF. MONOFASICO 10.5 KV | 1 | 9 | 1 | ABRAZADERA P/TRANSFORMADOR 3 BRAKET | N
G-312 | BANCO TRANSF. MONOFASICO 10.5 KV | 1 | 20 | 14 | ARANDELA CUAD. PLANA 2"1/4"x3/16"x11/16" | N
G-312 | BANCO TRANSF. MONOFASICO 10.5 KV | 1 | 25 | 4 | BALANCIN METALICO PLANO 30" | N
G-312 | BANCO TRANSF. MONOFASICO 10.5 KV | 1 | 39 | 10 | CONTRATUERCA DE SEGURIDAD 5/8" | N
G-312 | BANCO TRANSF. MONOFASICO 10.5 KV | 1 | 60 | 2 | PERNO TOTAL ROSCADO 5/8" X 18" | N
G-312 | BANCO TRANSF. MONOFASICO 10.5 KV | 1 | 72 | 4 | PERNO TIPO MAQUINA 5/8" X 6" | N
G-312 | BANCO TRANSF. MONOFASICO 10.5 KV | 1 | 75 | 1 | PERNO TIPO MAQUINA 5/8" X 12" | N
G-312 | BANCO TRANSF. MONOFASICO 10.5 KV | 1 | 78 | 1 | PERNO TIPO MAQUINA 5/8" X 18" | N
G-312 | BANCO TRANSF. MONOFASICO 10.5 KV | 1 | 278 | 18 | CABLE CU DESNUDO # 4 AWG | N
G-312 | BANCO TRANSF. MONOFASICO 10.5 KV | 1 | 366 | 2 | CRUCETA ALMENDRILLO 3" 3/4"x 4"3/4"x 8" | N
G-312 | BANCO TRANSF. MONOFASICO 10.5 KV | 1 | 430 | 3 | SECC FUSIBLE DE 15 KV 100 AMP BIL 95 KV | N
G-312 | BANCO TRANSF. MONOFASICO 10.5 KV | 1 | 916 | 3 | CONECTOR COMP ESTRIBO # 1/0 | S | F
G-312 | BANCO TRANSF. MONOFASICO 10.5 KV | 1 | 952 | 3 | GRAMPA LINEA VIVA 1/0 A 4 | N
G-312 | BANCO TRANSF. MONOFASICO 10.5 KV | 1 | 1031 | 4 | CONECTOR COMP CU 2 A 2 DADO "C" | N
G-312 | BANCO TRANSF. MONOFASICO 10.5 KV | 1 | 2735 | 4 | CONECTOR DOBLE DENTADO R-35-150/35-150 | N
G-312 | BANCO TRANSF. MONOFASICO 10.5 KV | 1 | 4994 | 3 | PARARRAYO 10 KV 10KA MCOV 8.40 KV MOV | N
G-312 | BANCO TRANSF. MONOFASICO 10.5 KV | 2 | 9 | 1 | ABRAZADERA P/TRANSFORMADOR 3 BRAKET | N
G-312 | BANCO TRANSF. MONOFASICO 10.5 KV | 2 | 20 | 14 | ARANDELA CUAD. PLANA 2"1/4"x3/16"x11/16" | N
G-312 | BANCO TRANSF. MONOFASICO 10.5 KV | 2 | 25 | 4 | BALANCIN METALICO PLANO 30" | N
G-312 | BANCO TRANSF. MONOFASICO 10.5 KV | 2 | 39 | 10 | CONTRATUERCA DE SEGURIDAD 5/8" | N
G-312 | BANCO TRANSF. MONOFASICO 10.5 KV | 2 | 60 | 2 | PERNO TOTAL ROSCADO 5/8" X 18" | N
G-312 | BANCO TRANSF. MONOFASICO 10.5 KV | 2 | 65 | 6 | PERNO TIPO COCHE 5/8" x 2"1/2 | N
G-312 | BANCO TRANSF. MONOFASICO 10.5 KV | 2 | 72 | 4 | PERNO TIPO MAQUINA 5/8" X 6" | N
G-312 | BANCO TRANSF. MONOFASICO 10.5 KV | 2 | 75 | 1 | PERNO TIPO MAQUINA 5/8" X 12" | N
G-312 | BANCO TRANSF. MONOFASICO 10.5 KV | 2 | 78 | 1 | PERNO TIPO MAQUINA 5/8" X 18" | N
G-312 | BANCO TRANSF. MONOFASICO 10.5 KV | 2 | 278 | 15 | CABLE CU DESNUDO # 4 AWG | N
G-312 | BANCO TRANSF. MONOFASICO 10.5 KV | 2 | 366 | 2 | CRUCETA ALMENDRILLO 3" 3/4"x 4"3/4"x 8" | N
G-312 | BANCO TRANSF. MONOFASICO 10.5 KV | 2 | 430 | 3 | SECC FUSIBLE DE 15 KV 100 AMP BIL 95 KV | N
G-312 | BANCO TRANSF. MONOFASICO 10.5 KV | 2 | 952 | 3 | GRAMPA LINEA VIVA 1/0 A 4 | N
G-312 | BANCO TRANSF. MONOFASICO 10.5 KV | 2 | 1031 | 4 | CONECTOR COMP CU 2 A 2 DADO "C" | N
G-312 | BANCO TRANSF. MONOFASICO 10.5 KV | 2 | 2735 | 4 | CONECTOR DOBLE DENTADO R-35-150/35-150 | N
G-312 | BANCO TRANSF. MONOFASICO 10.5 KV | 2 | 4994 | 3 | PARARRAYO 10 KV 10KA MCOV 8.40 KV MOV | N
G-312 | BANCO TRANSF. MONOFASICO 10.5 KV | 2 | 5361 | 3 | CONECTOR AMPACT ESTRIBO # 4-2 C/ACCE | S | F
G-312-1 | BANCO TRANSF. MONOFASICO 10.5 KV | 0 | 9 | 1 | ABRAZADERA P/TRANSFORMADOR 3 BRAKET | N
G-312-1 | BANCO TRANSF. MONOFASICO 10.5 KV | 0 | 20 | 14 | ARANDELA CUAD. PLANA 2"1/4"x3/16"x11/16" | N
G-312-1 | BANCO TRANSF. MONOFASICO 10.5 KV | 0 | 25 | 4 | BALANCIN METALICO PLANO 30" | N
G-312-1 | BANCO TRANSF. MONOFASICO 10.5 KV | 0 | 39 | 10 | CONTRATUERCA DE SEGURIDAD 5/8" | N
G-312-1 | BANCO TRANSF. MONOFASICO 10.5 KV | 0 | 60 | 2 | PERNO TOTAL ROSCADO 5/8" X 18" | N
G-312-1 | BANCO TRANSF. MONOFASICO 10.5 KV | 0 | 72 | 4 | PERNO TIPO MAQUINA 5/8" X 6" | N
G-312-1 | BANCO TRANSF. MONOFASICO 10.5 KV | 0 | 75 | 1 | PERNO TIPO MAQUINA 5/8" X 12" | N
G-312-1 | BANCO TRANSF. MONOFASICO 10.5 KV | 0 | 78 | 1 | PERNO TIPO MAQUINA 5/8" X 18" | N
G-312-1 | BANCO TRANSF. MONOFASICO 10.5 KV | 0 | 278 | 18 | CABLE CU DESNUDO # 4 AWG | N
G-312-1 | BANCO TRANSF. MONOFASICO 10.5 KV | 0 | 366 | 2 | CRUCETA ALMENDRILLO 3" 3/4"x 4"3/4"x 8" | N
G-312-1 | BANCO TRANSF. MONOFASICO 10.5 KV | 0 | 417 | 3 | PARARRAYO 10 KV 5 KA MCOV 8.40 KV MOV | N
G-312-1 | BANCO TRANSF. MONOFASICO 10.5 KV | 0 | 916 | 3 | CONECTOR COMP ESTRIBO # 1/0 | S | F
G-312-1 | BANCO TRANSF. MONOFASICO 10.5 KV | 0 | 952 | 3 | GRAMPA LINEA VIVA 1/0 A 4 | N
G-312-1 | BANCO TRANSF. MONOFASICO 10.5 KV | 0 | 1031 | 4 | CONECTOR COMP CU 2 A 2 DADO "C" | N
G-312-1 | BANCO TRANSF. MONOFASICO 10.5 KV | 1 | 9 | 1 | ABRAZADERA P/TRANSFORMADOR 3 BRAKET | N
G-312-1 | BANCO TRANSF. MONOFASICO 10.5 KV | 1 | 20 | 14 | ARANDELA CUAD. PLANA 2"1/4"x3/16"x11/16" | N
G-312-1 | BANCO TRANSF. MONOFASICO 10.5 KV | 1 | 25 | 4 | BALANCIN METALICO PLANO 30" | N
G-312-1 | BANCO TRANSF. MONOFASICO 10.5 KV | 1 | 39 | 10 | CONTRATUERCA DE SEGURIDAD 5/8" | N
G-312-1 | BANCO TRANSF. MONOFASICO 10.5 KV | 1 | 60 | 2 | PERNO TOTAL ROSCADO 5/8" X 18" | N
G-312-1 | BANCO TRANSF. MONOFASICO 10.5 KV | 1 | 72 | 4 | PERNO TIPO MAQUINA 5/8" X 6" | N
G-312-1 | BANCO TRANSF. MONOFASICO 10.5 KV | 1 | 75 | 1 | PERNO TIPO MAQUINA 5/8" X 12" | N
G-312-1 | BANCO TRANSF. MONOFASICO 10.5 KV | 1 | 78 | 1 | PERNO TIPO MAQUINA 5/8" X 18" | N
G-312-1 | BANCO TRANSF. MONOFASICO 10.5 KV | 1 | 278 | 18 | CABLE CU DESNUDO # 4 AWG | N
G-312-1 | BANCO TRANSF. MONOFASICO 10.5 KV | 1 | 366 | 2 | CRUCETA ALMENDRILLO 3" 3/4"x 4"3/4"x 8" | N
G-312-1 | BANCO TRANSF. MONOFASICO 10.5 KV | 1 | 916 | 3 | CONECTOR COMP ESTRIBO # 1/0 | S | F
G-312-1 | BANCO TRANSF. MONOFASICO 10.5 KV | 1 | 952 | 3 | GRAMPA LINEA VIVA 1/0 A 4 | N
G-312-1 | BANCO TRANSF. MONOFASICO 10.5 KV | 1 | 1031 | 4 | CONECTOR COMP CU 2 A 2 DADO "C" | N
G-312-1 | BANCO TRANSF. MONOFASICO 10.5 KV | 1 | 2735 | 4 | CONECTOR DOBLE DENTADO R-35-150/35-150 | N
G-312-1 | BANCO TRANSF. MONOFASICO 10.5 KV | 1 | 4994 | 3 | PARARRAYO 10 KV 10KA MCOV 8.40 KV MOV | N
G-312-1 | BANCO TRANSF. MONOFASICO 10.5 KV | 2 | 9 | 1 | ABRAZADERA P/TRANSFORMADOR 3 BRAKET | N
G-312-1 | BANCO TRANSF. MONOFASICO 10.5 KV | 2 | 20 | 14 | ARANDELA CUAD. PLANA 2"1/4"x3/16"x11/16" | N
G-312-1 | BANCO TRANSF. MONOFASICO 10.5 KV | 2 | 25 | 4 | BALANCIN METALICO PLANO 30" | N
G-312-1 | BANCO TRANSF. MONOFASICO 10.5 KV | 2 | 39 | 10 | CONTRATUERCA DE SEGURIDAD 5/8" | N
G-312-1 | BANCO TRANSF. MONOFASICO 10.5 KV | 2 | 60 | 2 | PERNO TOTAL ROSCADO 5/8" X 18" | N
G-312-1 | BANCO TRANSF. MONOFASICO 10.5 KV | 2 | 65 | 6 | PERNO TIPO COCHE 5/8" x 2"1/2 | N
G-312-1 | BANCO TRANSF. MONOFASICO 10.5 KV | 2 | 72 | 4 | PERNO TIPO MAQUINA 5/8" X 6" | N
G-312-1 | BANCO TRANSF. MONOFASICO 10.5 KV | 2 | 75 | 1 | PERNO TIPO MAQUINA 5/8" X 12" | N
G-312-1 | BANCO TRANSF. MONOFASICO 10.5 KV | 2 | 78 | 1 | PERNO TIPO MAQUINA 5/8" X 18" | N
G-312-1 | BANCO TRANSF. MONOFASICO 10.5 KV | 2 | 278 | 15 | CABLE CU DESNUDO # 4 AWG | N
G-312-1 | BANCO TRANSF. MONOFASICO 10.5 KV | 2 | 366 | 2 | CRUCETA ALMENDRILLO 3" 3/4"x 4"3/4"x 8" | N
G-312-1 | BANCO TRANSF. MONOFASICO 10.5 KV | 2 | 952 | 3 | GRAMPA LINEA VIVA 1/0 A 4 | N
G-312-1 | BANCO TRANSF. MONOFASICO 10.5 KV | 2 | 1031 | 4 | CONECTOR COMP CU 2 A 2 DADO "C" | N
G-312-1 | BANCO TRANSF. MONOFASICO 10.5 KV | 2 | 2735 | 4 | CONECTOR DOBLE DENTADO R-35-150/35-150 | N
G-312-1 | BANCO TRANSF. MONOFASICO 10.5 KV | 2 | 4994 | 3 | PARARRAYO 10 KV 10KA MCOV 8.40 KV MOV | N
G-312-1 | BANCO TRANSF. MONOFASICO 10.5 KV | 2 | 5361 | 3 | CONECTOR AMPACT ESTRIBO # 4-2 C/ACCE | S | F
G-312-1A | BANCO TRANSF. MONOFASICO 10.5 KV CRUCETA DE FIERRO 8' | 0 | 9 | 1 | ABRAZADERA P/TRANSFORMADOR 3 BRAKET | N
G-312-1A | BANCO TRANSF. MONOFASICO 10.5 KV CRUCETA DE FIERRO 8' | 0 | 20 | 2 | ARANDELA CUAD. PLANA 2"1/4"x3/16"x11/16" | N
G-312-1A | BANCO TRANSF. MONOFASICO 10.5 KV CRUCETA DE FIERRO 8' | 0 | 23 | 8 | ARANDELA REDONDA PRESION P/PERNO 5/8" | N
G-312-1A | BANCO TRANSF. MONOFASICO 10.5 KV CRUCETA DE FIERRO 8' | 0 | 25 | 4 | BALANCIN METALICO PLANO 30" | N
G-312-1A | BANCO TRANSF. MONOFASICO 10.5 KV CRUCETA DE FIERRO 8' | 0 | 39 | 2 | CONTRATUERCA DE SEGURIDAD 5/8" | N
G-312-1A | BANCO TRANSF. MONOFASICO 10.5 KV CRUCETA DE FIERRO 8' | 0 | 65 | 6 | PERNO TIPO COCHE 5/8" x 2"1/2 | N
G-312-1A | BANCO TRANSF. MONOFASICO 10.5 KV CRUCETA DE FIERRO 8' | 0 | 70 | 4 | PERNO TIPO MAQUINA 5/8" X 2" | N
G-312-1A | BANCO TRANSF. MONOFASICO 10.5 KV CRUCETA DE FIERRO 8' | 0 | 75 | 1 | PERNO TIPO MAQUINA 5/8" X 12" | N
G-312-1A | BANCO TRANSF. MONOFASICO 10.5 KV CRUCETA DE FIERRO 8' | 0 | 76 | 1 | PERNO TIPO MAQUINA 5/8" X 14" | N
G-312-1A | BANCO TRANSF. MONOFASICO 10.5 KV CRUCETA DE FIERRO 8' | 0 | 278 | 18 | CABLE CU DESNUDO # 4 AWG | N
G-312-1A | BANCO TRANSF. MONOFASICO 10.5 KV CRUCETA DE FIERRO 8' | 0 | 417 | 3 | PARARRAYO 10 KV 5 KA MCOV 8.40 KV MOV | N
G-312-1A | BANCO TRANSF. MONOFASICO 10.5 KV CRUCETA DE FIERRO 8' | 0 | 916 | 3 | CONECTOR COMP ESTRIBO # 1/0 | S | F
G-312-1A | BANCO TRANSF. MONOFASICO 10.5 KV CRUCETA DE FIERRO 8' | 0 | 952 | 3 | GRAMPA LINEA VIVA 1/0 A 4 | S | F
G-312-1A | BANCO TRANSF. MONOFASICO 10.5 KV CRUCETA DE FIERRO 8' | 0 | 1031 | 4 | CONECTOR COMP CU 2 A 2 DADO "C" | N
G-312-1A | BANCO TRANSF. MONOFASICO 10.5 KV CRUCETA DE FIERRO 8' | 0 | 2735 | 4 | CONECTOR DOBLE DENTADO R-35-150/35-150 | N
G-312-1A | BANCO TRANSF. MONOFASICO 10.5 KV CRUCETA DE FIERRO 8' | 0 | 2929 | 2 | CRUCETA DE FIERRO ANGULAR DE 8' | N
G-312-1A | BANCO TRANSF. MONOFASICO 10.5 KV CRUCETA DE FIERRO 8' | 0 | 4675 | 2 | PERNO TOTAL ROSCADO 5/8" X 14" | N
G-312-1A | BANCO TRANSF. MONOFASICO 10.5 KV CRUCETA DE FIERRO 8' | 1 | 9 | 1 | ABRAZADERA P/TRANSFORMADOR 3 BRAKET | N
G-312-1A | BANCO TRANSF. MONOFASICO 10.5 KV CRUCETA DE FIERRO 8' | 1 | 20 | 2 | ARANDELA CUAD. PLANA 2"1/4"x3/16"x11/16" | N
G-312-1A | BANCO TRANSF. MONOFASICO 10.5 KV CRUCETA DE FIERRO 8' | 1 | 23 | 8 | ARANDELA REDONDA PRESION P/PERNO 5/8" | N
G-312-1A | BANCO TRANSF. MONOFASICO 10.5 KV CRUCETA DE FIERRO 8' | 1 | 25 | 4 | BALANCIN METALICO PLANO 30" | N
G-312-1A | BANCO TRANSF. MONOFASICO 10.5 KV CRUCETA DE FIERRO 8' | 1 | 39 | 2 | CONTRATUERCA DE SEGURIDAD 5/8" | N
G-312-1A | BANCO TRANSF. MONOFASICO 10.5 KV CRUCETA DE FIERRO 8' | 1 | 65 | 6 | PERNO TIPO COCHE 5/8" x 2"1/2 | N
G-312-1A | BANCO TRANSF. MONOFASICO 10.5 KV CRUCETA DE FIERRO 8' | 1 | 70 | 4 | PERNO TIPO MAQUINA 5/8" X 2" | N
G-312-1A | BANCO TRANSF. MONOFASICO 10.5 KV CRUCETA DE FIERRO 8' | 1 | 75 | 1 | PERNO TIPO MAQUINA 5/8" X 12" | N
G-312-1A | BANCO TRANSF. MONOFASICO 10.5 KV CRUCETA DE FIERRO 8' | 1 | 76 | 1 | PERNO TIPO MAQUINA 5/8" X 14" | N
G-312-1A | BANCO TRANSF. MONOFASICO 10.5 KV CRUCETA DE FIERRO 8' | 1 | 278 | 18 | CABLE CU DESNUDO # 4 AWG | N
G-312-1A | BANCO TRANSF. MONOFASICO 10.5 KV CRUCETA DE FIERRO 8' | 1 | 916 | 3 | CONECTOR COMP ESTRIBO # 1/0 | S | F
G-312-1A | BANCO TRANSF. MONOFASICO 10.5 KV CRUCETA DE FIERRO 8' | 1 | 952 | 3 | GRAMPA LINEA VIVA 1/0 A 4 | S | F
G-312-1A | BANCO TRANSF. MONOFASICO 10.5 KV CRUCETA DE FIERRO 8' | 1 | 1031 | 4 | CONECTOR COMP CU 2 A 2 DADO "C" | N
G-312-1A | BANCO TRANSF. MONOFASICO 10.5 KV CRUCETA DE FIERRO 8' | 1 | 2735 | 4 | CONECTOR DOBLE DENTADO R-35-150/35-150 | N
G-312-1A | BANCO TRANSF. MONOFASICO 10.5 KV CRUCETA DE FIERRO 8' | 1 | 2929 | 2 | CRUCETA DE FIERRO ANGULAR DE 8' | N
G-312-1A | BANCO TRANSF. MONOFASICO 10.5 KV CRUCETA DE FIERRO 8' | 1 | 4675 | 2 | PERNO TOTAL ROSCADO 5/8" X 14" | N
G-312-1A | BANCO TRANSF. MONOFASICO 10.5 KV CRUCETA DE FIERRO 8' | 1 | 4994 | 3 | PARARRAYO 10 KV 10KA MCOV 8.40 KV MOV | N
G-312-1A | BANCO TRANSF. MONOFASICO 10.5 KV CRUCETA DE FIERRO 8' | 2 | 9 | 1 | ABRAZADERA P/TRANSFORMADOR 3 BRAKET | N
G-312-1A | BANCO TRANSF. MONOFASICO 10.5 KV CRUCETA DE FIERRO 8' | 2 | 20 | 2 | ARANDELA CUAD. PLANA 2"1/4"x3/16"x11/16" | N
G-312-1A | BANCO TRANSF. MONOFASICO 10.5 KV CRUCETA DE FIERRO 8' | 2 | 23 | 8 | ARANDELA REDONDA PRESION P/PERNO 5/8" | N
G-312-1A | BANCO TRANSF. MONOFASICO 10.5 KV CRUCETA DE FIERRO 8' | 2 | 25 | 4 | BALANCIN METALICO PLANO 30" | N
G-312-1A | BANCO TRANSF. MONOFASICO 10.5 KV CRUCETA DE FIERRO 8' | 2 | 39 | 2 | CONTRATUERCA DE SEGURIDAD 5/8" | N
G-312-1A | BANCO TRANSF. MONOFASICO 10.5 KV CRUCETA DE FIERRO 8' | 2 | 65 | 6 | PERNO TIPO COCHE 5/8" x 2"1/2 | N
G-312-1A | BANCO TRANSF. MONOFASICO 10.5 KV CRUCETA DE FIERRO 8' | 2 | 70 | 4 | PERNO TIPO MAQUINA 5/8" X 2" | N
G-312-1A | BANCO TRANSF. MONOFASICO 10.5 KV CRUCETA DE FIERRO 8' | 2 | 75 | 1 | PERNO TIPO MAQUINA 5/8" X 12" | N
G-312-1A | BANCO TRANSF. MONOFASICO 10.5 KV CRUCETA DE FIERRO 8' | 2 | 76 | 1 | PERNO TIPO MAQUINA 5/8" X 14" | N
G-312-1A | BANCO TRANSF. MONOFASICO 10.5 KV CRUCETA DE FIERRO 8' | 2 | 278 | 15 | CABLE CU DESNUDO # 4 AWG | N
G-312-1A | BANCO TRANSF. MONOFASICO 10.5 KV CRUCETA DE FIERRO 8' | 2 | 952 | 3 | GRAMPA LINEA VIVA 1/0 A 4 | S | F
G-312-1A | BANCO TRANSF. MONOFASICO 10.5 KV CRUCETA DE FIERRO 8' | 2 | 1031 | 4 | CONECTOR COMP CU 2 A 2 DADO "C" | N
G-312-1A | BANCO TRANSF. MONOFASICO 10.5 KV CRUCETA DE FIERRO 8' | 2 | 2735 | 4 | CONECTOR DOBLE DENTADO R-35-150/35-150 | N
G-312-1A | BANCO TRANSF. MONOFASICO 10.5 KV CRUCETA DE FIERRO 8' | 2 | 2929 | 2 | CRUCETA DE FIERRO ANGULAR DE 8' | N
G-312-1A | BANCO TRANSF. MONOFASICO 10.5 KV CRUCETA DE FIERRO 8' | 2 | 4675 | 2 | PERNO TOTAL ROSCADO 5/8" X 14" | N
G-312-1A | BANCO TRANSF. MONOFASICO 10.5 KV CRUCETA DE FIERRO 8' | 2 | 4994 | 3 | PARARRAYO 10 KV 10KA MCOV 8.40 KV MOV | N
G-312-1A | BANCO TRANSF. MONOFASICO 10.5 KV CRUCETA DE FIERRO 8' | 2 | 5361 | 3 | CONECTOR AMPACT ESTRIBO # 4-2 C/ACCE | S | F
G-312A | BANCO TRANSF. MONOFASICO 10.5 KV CRUCETA DE FIERRO 8' | 0 | 9 | 1 | ABRAZADERA P/TRANSFORMADOR 3 BRAKET | N
G-312A | BANCO TRANSF. MONOFASICO 10.5 KV CRUCETA DE FIERRO 8' | 0 | 20 | 2 | ARANDELA CUAD. PLANA 2"1/4"x3/16"x11/16" | N
G-312A | BANCO TRANSF. MONOFASICO 10.5 KV CRUCETA DE FIERRO 8' | 0 | 23 | 8 | ARANDELA REDONDA PRESION P/PERNO 5/8" | N
G-312A | BANCO TRANSF. MONOFASICO 10.5 KV CRUCETA DE FIERRO 8' | 0 | 25 | 4 | BALANCIN METALICO PLANO 30" | N
G-312A | BANCO TRANSF. MONOFASICO 10.5 KV CRUCETA DE FIERRO 8' | 0 | 39 | 2 | CONTRATUERCA DE SEGURIDAD 5/8" | N
G-312A | BANCO TRANSF. MONOFASICO 10.5 KV CRUCETA DE FIERRO 8' | 0 | 65 | 6 | PERNO TIPO COCHE 5/8" x 2"1/2 | N
G-312A | BANCO TRANSF. MONOFASICO 10.5 KV CRUCETA DE FIERRO 8' | 0 | 70 | 4 | PERNO TIPO MAQUINA 5/8" X 2" | N
G-312A | BANCO TRANSF. MONOFASICO 10.5 KV CRUCETA DE FIERRO 8' | 0 | 75 | 1 | PERNO TIPO MAQUINA 5/8" X 12" | N
G-312A | BANCO TRANSF. MONOFASICO 10.5 KV CRUCETA DE FIERRO 8' | 0 | 76 | 1 | PERNO TIPO MAQUINA 5/8" X 14" | N
G-312A | BANCO TRANSF. MONOFASICO 10.5 KV CRUCETA DE FIERRO 8' | 0 | 278 | 18 | CABLE CU DESNUDO # 4 AWG | N
G-312A | BANCO TRANSF. MONOFASICO 10.5 KV CRUCETA DE FIERRO 8' | 0 | 417 | 3 | PARARRAYO 10 KV 5 KA MCOV 8.40 KV MOV | N
G-312A | BANCO TRANSF. MONOFASICO 10.5 KV CRUCETA DE FIERRO 8' | 0 | 430 | 3 | SECC FUSIBLE DE 15 KV 100 AMP BIL 95 KV | N
G-312A | BANCO TRANSF. MONOFASICO 10.5 KV CRUCETA DE FIERRO 8' | 0 | 916 | 3 | CONECTOR COMP ESTRIBO # 1/0 | S | F
G-312A | BANCO TRANSF. MONOFASICO 10.5 KV CRUCETA DE FIERRO 8' | 0 | 952 | 3 | GRAMPA LINEA VIVA 1/0 A 4 | S | F
G-312A | BANCO TRANSF. MONOFASICO 10.5 KV CRUCETA DE FIERRO 8' | 0 | 1031 | 4 | CONECTOR COMP CU 2 A 2 DADO "C" | N
G-312A | BANCO TRANSF. MONOFASICO 10.5 KV CRUCETA DE FIERRO 8' | 0 | 2735 | 4 | CONECTOR DOBLE DENTADO R-35-150/35-150 | N
G-312A | BANCO TRANSF. MONOFASICO 10.5 KV CRUCETA DE FIERRO 8' | 0 | 2929 | 2 | CRUCETA DE FIERRO ANGULAR DE 8' | N
G-312A | BANCO TRANSF. MONOFASICO 10.5 KV CRUCETA DE FIERRO 8' | 0 | 4675 | 2 | PERNO TOTAL ROSCADO 5/8" X 14" | N
G-312A | BANCO TRANSF. MONOFASICO 10.5 KV CRUCETA DE FIERRO 8' | 1 | 9 | 1 | ABRAZADERA P/TRANSFORMADOR 3 BRAKET | N
G-312A | BANCO TRANSF. MONOFASICO 10.5 KV CRUCETA DE FIERRO 8' | 1 | 20 | 2 | ARANDELA CUAD. PLANA 2"1/4"x3/16"x11/16" | N
G-312A | BANCO TRANSF. MONOFASICO 10.5 KV CRUCETA DE FIERRO 8' | 1 | 23 | 8 | ARANDELA REDONDA PRESION P/PERNO 5/8" | N
G-312A | BANCO TRANSF. MONOFASICO 10.5 KV CRUCETA DE FIERRO 8' | 1 | 25 | 4 | BALANCIN METALICO PLANO 30" | N
G-312A | BANCO TRANSF. MONOFASICO 10.5 KV CRUCETA DE FIERRO 8' | 1 | 39 | 2 | CONTRATUERCA DE SEGURIDAD 5/8" | N
G-312A | BANCO TRANSF. MONOFASICO 10.5 KV CRUCETA DE FIERRO 8' | 1 | 65 | 6 | PERNO TIPO COCHE 5/8" x 2"1/2 | N
G-312A | BANCO TRANSF. MONOFASICO 10.5 KV CRUCETA DE FIERRO 8' | 1 | 70 | 4 | PERNO TIPO MAQUINA 5/8" X 2" | N
G-312A | BANCO TRANSF. MONOFASICO 10.5 KV CRUCETA DE FIERRO 8' | 1 | 75 | 1 | PERNO TIPO MAQUINA 5/8" X 12" | N
G-312A | BANCO TRANSF. MONOFASICO 10.5 KV CRUCETA DE FIERRO 8' | 1 | 76 | 1 | PERNO TIPO MAQUINA 5/8" X 14" | N
G-312A | BANCO TRANSF. MONOFASICO 10.5 KV CRUCETA DE FIERRO 8' | 1 | 278 | 18 | CABLE CU DESNUDO # 4 AWG | N
G-312A | BANCO TRANSF. MONOFASICO 10.5 KV CRUCETA DE FIERRO 8' | 1 | 430 | 3 | SECC FUSIBLE DE 15 KV 100 AMP BIL 95 KV | N
G-312A | BANCO TRANSF. MONOFASICO 10.5 KV CRUCETA DE FIERRO 8' | 1 | 916 | 3 | CONECTOR COMP ESTRIBO # 1/0 | S | F
G-312A | BANCO TRANSF. MONOFASICO 10.5 KV CRUCETA DE FIERRO 8' | 1 | 952 | 3 | GRAMPA LINEA VIVA 1/0 A 4 | S | F
G-312A | BANCO TRANSF. MONOFASICO 10.5 KV CRUCETA DE FIERRO 8' | 1 | 1031 | 4 | CONECTOR COMP CU 2 A 2 DADO "C" | N
G-312A | BANCO TRANSF. MONOFASICO 10.5 KV CRUCETA DE FIERRO 8' | 1 | 2735 | 4 | CONECTOR DOBLE DENTADO R-35-150/35-150 | N
G-312A | BANCO TRANSF. MONOFASICO 10.5 KV CRUCETA DE FIERRO 8' | 1 | 2929 | 2 | CRUCETA DE FIERRO ANGULAR DE 8' | N
G-312A | BANCO TRANSF. MONOFASICO 10.5 KV CRUCETA DE FIERRO 8' | 1 | 4675 | 2 | PERNO TOTAL ROSCADO 5/8" X 14" | N
G-312A | BANCO TRANSF. MONOFASICO 10.5 KV CRUCETA DE FIERRO 8' | 1 | 4994 | 3 | PARARRAYO 10 KV 10KA MCOV 8.40 KV MOV | N
G-312A | BANCO TRANSF. MONOFASICO 10.5 KV CRUCETA DE FIERRO 8' | 2 | 9 | 1 | ABRAZADERA P/TRANSFORMADOR 3 BRAKET | N
G-312A | BANCO TRANSF. MONOFASICO 10.5 KV CRUCETA DE FIERRO 8' | 2 | 20 | 2 | ARANDELA CUAD. PLANA 2"1/4"x3/16"x11/16" | N
G-312A | BANCO TRANSF. MONOFASICO 10.5 KV CRUCETA DE FIERRO 8' | 2 | 23 | 8 | ARANDELA REDONDA PRESION P/PERNO 5/8" | N
G-312A | BANCO TRANSF. MONOFASICO 10.5 KV CRUCETA DE FIERRO 8' | 2 | 25 | 4 | BALANCIN METALICO PLANO 30" | N
G-312A | BANCO TRANSF. MONOFASICO 10.5 KV CRUCETA DE FIERRO 8' | 2 | 39 | 2 | CONTRATUERCA DE SEGURIDAD 5/8" | N
G-312A | BANCO TRANSF. MONOFASICO 10.5 KV CRUCETA DE FIERRO 8' | 2 | 65 | 6 | PERNO TIPO COCHE 5/8" x 2"1/2 | N
G-312A | BANCO TRANSF. MONOFASICO 10.5 KV CRUCETA DE FIERRO 8' | 2 | 70 | 4 | PERNO TIPO MAQUINA 5/8" X 2" | N
G-312A | BANCO TRANSF. MONOFASICO 10.5 KV CRUCETA DE FIERRO 8' | 2 | 75 | 1 | PERNO TIPO MAQUINA 5/8" X 12" | N
G-312A | BANCO TRANSF. MONOFASICO 10.5 KV CRUCETA DE FIERRO 8' | 2 | 76 | 1 | PERNO TIPO MAQUINA 5/8" X 14" | N
G-312A | BANCO TRANSF. MONOFASICO 10.5 KV CRUCETA DE FIERRO 8' | 2 | 278 | 15 | CABLE CU DESNUDO # 4 AWG | N
G-312A | BANCO TRANSF. MONOFASICO 10.5 KV CRUCETA DE FIERRO 8' | 2 | 430 | 3 | SECC FUSIBLE DE 15 KV 100 AMP BIL 95 KV | N
G-312A | BANCO TRANSF. MONOFASICO 10.5 KV CRUCETA DE FIERRO 8' | 2 | 952 | 3 | GRAMPA LINEA VIVA 1/0 A 4 | S | F
G-312A | BANCO TRANSF. MONOFASICO 10.5 KV CRUCETA DE FIERRO 8' | 2 | 1031 | 4 | CONECTOR COMP CU 2 A 2 DADO "C" | N
G-312A | BANCO TRANSF. MONOFASICO 10.5 KV CRUCETA DE FIERRO 8' | 2 | 2735 | 4 | CONECTOR DOBLE DENTADO R-35-150/35-150 | N
G-312A | BANCO TRANSF. MONOFASICO 10.5 KV CRUCETA DE FIERRO 8' | 2 | 2929 | 2 | CRUCETA DE FIERRO ANGULAR DE 8' | N
G-312A | BANCO TRANSF. MONOFASICO 10.5 KV CRUCETA DE FIERRO 8' | 2 | 4675 | 2 | PERNO TOTAL ROSCADO 5/8" X 14" | N
G-312A | BANCO TRANSF. MONOFASICO 10.5 KV CRUCETA DE FIERRO 8' | 2 | 4994 | 3 | PARARRAYO 10 KV 10KA MCOV 8.40 KV MOV | N
G-312A | BANCO TRANSF. MONOFASICO 10.5 KV CRUCETA DE FIERRO 8' | 2 | 5361 | 3 | CONECTOR AMPACT ESTRIBO # 4-2 C/ACCE | S | F
G3-10 | TRANSF. TRIFASICO 10,5 KV | 0 | 12 | 1 | ABRAZADERA P/TRANSFORMADOR 8" X 3" | N
G3-10 | TRANSF. TRIFASICO 10,5 KV | 0 | 13 | 1 | ABRAZADERA P/TRANSFORMADOR 9" X 3" | N
G3-10 | TRANSF. TRIFASICO 10,5 KV | 0 | 20 | 14 | ARANDELA CUAD. PLANA 2"1/4"x3/16"x11/16" | N
G3-10 | TRANSF. TRIFASICO 10,5 KV | 0 | 25 | 4 | BALANCIN METALICO PLANO 30" | N
G3-10 | TRANSF. TRIFASICO 10,5 KV | 0 | 39 | 10 | CONTRATUERCA DE SEGURIDAD 5/8" | N
G3-10 | TRANSF. TRIFASICO 10,5 KV | 0 | 60 | 2 | PERNO TOTAL ROSCADO 5/8" X 18" | N
G3-10 | TRANSF. TRIFASICO 10,5 KV | 0 | 72 | 4 | PERNO TIPO MAQUINA 5/8" X 6" | N
G3-10 | TRANSF. TRIFASICO 10,5 KV | 0 | 75 | 1 | PERNO TIPO MAQUINA 5/8" X 12" | N
G3-10 | TRANSF. TRIFASICO 10,5 KV | 0 | 78 | 1 | PERNO TIPO MAQUINA 5/8" X 18" | N
G3-10 | TRANSF. TRIFASICO 10,5 KV | 0 | 278 | 15 | CABLE CU DESNUDO # 4 AWG | N
G3-10 | TRANSF. TRIFASICO 10,5 KV | 0 | 366 | 2 | CRUCETA ALMENDRILLO 3" 3/4"x 4"3/4"x 8" | N
G3-10 | TRANSF. TRIFASICO 10,5 KV | 0 | 417 | 3 | PARARRAYO 10 KV 5 KA MCOV 8.40 KV MOV | N
G3-10 | TRANSF. TRIFASICO 10,5 KV | 0 | 430 | 3 | SECC FUSIBLE DE 15 KV 100 AMP BIL 95 KV | N
G3-10 | TRANSF. TRIFASICO 10,5 KV | 0 | 876 | 3 | CONECTOR AMPACT AZUL 2/0 A 2/0, 4/0 A 2 | S | F
G3-10 | TRANSF. TRIFASICO 10,5 KV | 0 | 881 | 1 | CONECTOR AMPACT AZUL 1/0 A 1/0, 2/0 A 2 | S | N
G3-10 | TRANSF. TRIFASICO 10,5 KV | 0 | 895 | 1 | CARTUCHO ROJO P/CONECTOR AMPACT | S | N
G3-10 | TRANSF. TRIFASICO 10,5 KV | 0 | 896 | 3 | CARTUCHO AZUL P/CONECTOR AMPACT | S | F
G3-10 | TRANSF. TRIFASICO 10,5 KV | 0 | 916 | 3 | CONECTOR COMP ESTRIBO # 1/0 | S | F
G3-10 | TRANSF. TRIFASICO 10,5 KV | 0 | 952 | 3 | GRAMPA LINEA VIVA 1/0 A 4 | N
G3-10 | TRANSF. TRIFASICO 10,5 KV | 0 | 1031 | 4 | CONECTOR COMP CU 2 A 2 DADO "C" | N
G3-10 | TRANSF. TRIFASICO 10,5 KV | 1 | 12 | 1 | ABRAZADERA P/TRANSFORMADOR 8" X 3" | N
G3-10 | TRANSF. TRIFASICO 10,5 KV | 1 | 13 | 1 | ABRAZADERA P/TRANSFORMADOR 9" X 3" | N
G3-10 | TRANSF. TRIFASICO 10,5 KV | 1 | 20 | 14 | ARANDELA CUAD. PLANA 2"1/4"x3/16"x11/16" | N
G3-10 | TRANSF. TRIFASICO 10,5 KV | 1 | 23 | 10 | ARANDELA REDONDA PRESION P/PERNO 5/8" | N
G3-10 | TRANSF. TRIFASICO 10,5 KV | 1 | 25 | 4 | BALANCIN METALICO PLANO 30" | N
G3-10 | TRANSF. TRIFASICO 10,5 KV | 1 | 60 | 2 | PERNO TOTAL ROSCADO 5/8" X 18" | N
G3-10 | TRANSF. TRIFASICO 10,5 KV | 1 | 72 | 4 | PERNO TIPO MAQUINA 5/8" X 6" | N
G3-10 | TRANSF. TRIFASICO 10,5 KV | 1 | 75 | 1 | PERNO TIPO MAQUINA 5/8" X 12" | N
G3-10 | TRANSF. TRIFASICO 10,5 KV | 1 | 78 | 1 | PERNO TIPO MAQUINA 5/8" X 18" | N
G3-10 | TRANSF. TRIFASICO 10,5 KV | 1 | 278 | 15 | CABLE CU DESNUDO # 4 AWG | N
G3-10 | TRANSF. TRIFASICO 10,5 KV | 1 | 366 | 2 | CRUCETA ALMENDRILLO 3" 3/4"x 4"3/4"x 8" | N
G3-10 | TRANSF. TRIFASICO 10,5 KV | 1 | 417 | 3 | PARARRAYO 10 KV 5 KA MCOV 8.40 KV MOV | N
G3-10 | TRANSF. TRIFASICO 10,5 KV | 1 | 430 | 3 | SECC FUSIBLE DE 15 KV 100 AMP BIL 95 KV | N
G3-10 | TRANSF. TRIFASICO 10,5 KV | 1 | 876 | 3 | CONECTOR AMPACT AZUL 2/0 A 2/0, 4/0 A 2 | S | F
G3-10 | TRANSF. TRIFASICO 10,5 KV | 1 | 881 | 1 | CONECTOR AMPACT AZUL 1/0 A 1/0, 2/0 A 2 | S | N
G3-10 | TRANSF. TRIFASICO 10,5 KV | 1 | 895 | 1 | CARTUCHO ROJO P/CONECTOR AMPACT | S | N
G3-10 | TRANSF. TRIFASICO 10,5 KV | 1 | 896 | 3 | CARTUCHO AZUL P/CONECTOR AMPACT | S | F
G3-10 | TRANSF. TRIFASICO 10,5 KV | 1 | 916 | 3 | CONECTOR COMP ESTRIBO # 1/0 | S | F
G3-10 | TRANSF. TRIFASICO 10,5 KV | 1 | 952 | 3 | GRAMPA LINEA VIVA 1/0 A 4 | N
G3-10 | TRANSF. TRIFASICO 10,5 KV | 1 | 1031 | 4 | CONECTOR COMP CU 2 A 2 DADO "C" | N
G3-10 | TRANSF. TRIFASICO 10,5 KV | 2 | 12 | 2 | ABRAZADERA P/TRANSFORMADOR 8" X 3" | N
G3-10 | TRANSF. TRIFASICO 10,5 KV | 2 | 20 | 14 | ARANDELA CUAD. PLANA 2"1/4"x3/16"x11/16" | N
G3-10 | TRANSF. TRIFASICO 10,5 KV | 2 | 25 | 4 | BALANCIN METALICO PLANO 30" | N
G3-10 | TRANSF. TRIFASICO 10,5 KV | 2 | 39 | 10 | CONTRATUERCA DE SEGURIDAD 5/8" | N
G3-10 | TRANSF. TRIFASICO 10,5 KV | 2 | 60 | 2 | PERNO TOTAL ROSCADO 5/8" X 18" | N
G3-10 | TRANSF. TRIFASICO 10,5 KV | 2 | 72 | 4 | PERNO TIPO MAQUINA 5/8" X 6" | N
G3-10 | TRANSF. TRIFASICO 10,5 KV | 2 | 75 | 1 | PERNO TIPO MAQUINA 5/8" X 12" | N
G3-10 | TRANSF. TRIFASICO 10,5 KV | 2 | 78 | 1 | PERNO TIPO MAQUINA 5/8" X 18" | N
G3-10 | TRANSF. TRIFASICO 10,5 KV | 2 | 278 | 15 | CABLE CU DESNUDO # 4 AWG | N
G3-10 | TRANSF. TRIFASICO 10,5 KV | 2 | 366 | 2 | CRUCETA ALMENDRILLO 3" 3/4"x 4"3/4"x 8" | N
G3-10 | TRANSF. TRIFASICO 10,5 KV | 2 | 417 | 3 | PARARRAYO 10 KV 5 KA MCOV 8.40 KV MOV | N
G3-10 | TRANSF. TRIFASICO 10,5 KV | 2 | 430 | 3 | SECC FUSIBLE DE 15 KV 100 AMP BIL 95 KV | N
G3-10 | TRANSF. TRIFASICO 10,5 KV | 2 | 952 | 3 | GRAMPA LINEA VIVA 1/0 A 4 | S | F
G3-10 | TRANSF. TRIFASICO 10,5 KV | 2 | 1031 | 2 | CONECTOR COMP CU 2 A 2 DADO "C" | N
G3-10 | TRANSF. TRIFASICO 10,5 KV | 2 | 2735 | 4 | CONECTOR DOBLE DENTADO R-35-150/35-150 | N
G3-10 | TRANSF. TRIFASICO 10,5 KV | 3 | 12 | 2 | ABRAZADERA P/TRANSFORMADOR 8" X 3" | N
G3-10 | TRANSF. TRIFASICO 10,5 KV | 3 | 20 | 14 | ARANDELA CUAD. PLANA 2"1/4"x3/16"x11/16" | N
G3-10 | TRANSF. TRIFASICO 10,5 KV | 3 | 25 | 4 | BALANCIN METALICO PLANO 30" | N
G3-10 | TRANSF. TRIFASICO 10,5 KV | 3 | 39 | 10 | CONTRATUERCA DE SEGURIDAD 5/8" | N
G3-10 | TRANSF. TRIFASICO 10,5 KV | 3 | 60 | 2 | PERNO TOTAL ROSCADO 5/8" X 18" | N
G3-10 | TRANSF. TRIFASICO 10,5 KV | 3 | 72 | 4 | PERNO TIPO MAQUINA 5/8" X 6" | N
G3-10 | TRANSF. TRIFASICO 10,5 KV | 3 | 75 | 1 | PERNO TIPO MAQUINA 5/8" X 12" | N
G3-10 | TRANSF. TRIFASICO 10,5 KV | 3 | 78 | 1 | PERNO TIPO MAQUINA 5/8" X 18" | N
G3-10 | TRANSF. TRIFASICO 10,5 KV | 3 | 278 | 15 | CABLE CU DESNUDO # 4 AWG | N
G3-10 | TRANSF. TRIFASICO 10,5 KV | 3 | 366 | 2 | CRUCETA ALMENDRILLO 3" 3/4"x 4"3/4"x 8" | N
G3-10 | TRANSF. TRIFASICO 10,5 KV | 3 | 430 | 3 | SECC FUSIBLE DE 15 KV 100 AMP BIL 95 KV | N
G3-10 | TRANSF. TRIFASICO 10,5 KV | 3 | 952 | 3 | GRAMPA LINEA VIVA 1/0 A 4 | S | F
G3-10 | TRANSF. TRIFASICO 10,5 KV | 3 | 1031 | 2 | CONECTOR COMP CU 2 A 2 DADO "C" | N
G3-10 | TRANSF. TRIFASICO 10,5 KV | 3 | 2735 | 4 | CONECTOR DOBLE DENTADO R-35-150/35-150 | N
G3-10 | TRANSF. TRIFASICO 10,5 KV | 3 | 4994 | 3 | PARARRAYO 10 KV 10KA MCOV 8.40 KV MOV | N
G3-10 | TRANSF. TRIFASICO 10,5 KV | 4 | 12 | 2 | ABRAZADERA P/TRANSFORMADOR 8" X 3" | N
G3-10 | TRANSF. TRIFASICO 10,5 KV | 4 | 20 | 14 | ARANDELA CUAD. PLANA 2"1/4"x3/16"x11/16" | N
G3-10 | TRANSF. TRIFASICO 10,5 KV | 4 | 25 | 4 | BALANCIN METALICO PLANO 30" | N
G3-10 | TRANSF. TRIFASICO 10,5 KV | 4 | 39 | 10 | CONTRATUERCA DE SEGURIDAD 5/8" | N
G3-10 | TRANSF. TRIFASICO 10,5 KV | 4 | 60 | 2 | PERNO TOTAL ROSCADO 5/8" X 18" | N
G3-10 | TRANSF. TRIFASICO 10,5 KV | 4 | 72 | 4 | PERNO TIPO MAQUINA 5/8" X 6" | N
G3-10 | TRANSF. TRIFASICO 10,5 KV | 4 | 75 | 1 | PERNO TIPO MAQUINA 5/8" X 12" | N
G3-10 | TRANSF. TRIFASICO 10,5 KV | 4 | 78 | 1 | PERNO TIPO MAQUINA 5/8" X 18" | N
G3-10 | TRANSF. TRIFASICO 10,5 KV | 4 | 278 | 15 | CABLE CU DESNUDO # 4 AWG | N
G3-10 | TRANSF. TRIFASICO 10,5 KV | 4 | 366 | 2 | CRUCETA ALMENDRILLO 3" 3/4"x 4"3/4"x 8" | N
G3-10 | TRANSF. TRIFASICO 10,5 KV | 4 | 430 | 3 | SECC FUSIBLE DE 15 KV 100 AMP BIL 95 KV | N
G3-10 | TRANSF. TRIFASICO 10,5 KV | 4 | 919 | 3 | CONECTOR COMP ESTRIBO # 4 - 2 | S | F
G3-10 | TRANSF. TRIFASICO 10,5 KV | 4 | 952 | 3 | GRAMPA LINEA VIVA 1/0 A 4 | S | F
G3-10 | TRANSF. TRIFASICO 10,5 KV | 4 | 1031 | 2 | CONECTOR COMP CU 2 A 2 DADO "C" | N
G3-10 | TRANSF. TRIFASICO 10,5 KV | 4 | 2735 | 4 | CONECTOR DOBLE DENTADO R-35-150/35-150 | N
G3-10 | TRANSF. TRIFASICO 10,5 KV | 4 | 4994 | 3 | PARARRAYO 10 KV 10KA MCOV 8.40 KV MOV | N
G3-10 | TRANSF. TRIFASICO 10,5 KV | 5 | 12 | 1 | ABRAZADERA P/TRANSFORMADOR 8" X 3" | N
G3-10 | TRANSF. TRIFASICO 10,5 KV | 5 | 13 | 1 | ABRAZADERA P/TRANSFORMADOR 9" X 3" | N
G3-10 | TRANSF. TRIFASICO 10,5 KV | 5 | 20 | 14 | ARANDELA CUAD. PLANA 2"1/4"x3/16"x11/16" | N
G3-10 | TRANSF. TRIFASICO 10,5 KV | 5 | 25 | 4 | BALANCIN METALICO PLANO 30" | N
G3-10 | TRANSF. TRIFASICO 10,5 KV | 5 | 39 | 10 | CONTRATUERCA DE SEGURIDAD 5/8" | N
G3-10 | TRANSF. TRIFASICO 10,5 KV | 5 | 60 | 2 | PERNO TOTAL ROSCADO 5/8" X 18" | N
G3-10 | TRANSF. TRIFASICO 10,5 KV | 5 | 65 | 4 | PERNO TIPO COCHE 5/8" x 2"1/2 | N
G3-10 | TRANSF. TRIFASICO 10,5 KV | 5 | 72 | 4 | PERNO TIPO MAQUINA 5/8" X 6" | N
G3-10 | TRANSF. TRIFASICO 10,5 KV | 5 | 75 | 1 | PERNO TIPO MAQUINA 5/8" X 12" | N
G3-10 | TRANSF. TRIFASICO 10,5 KV | 5 | 78 | 1 | PERNO TIPO MAQUINA 5/8" X 18" | N
G3-10 | TRANSF. TRIFASICO 10,5 KV | 5 | 278 | 15 | CABLE CU DESNUDO # 4 AWG | N
G3-10 | TRANSF. TRIFASICO 10,5 KV | 5 | 366 | 2 | CRUCETA ALMENDRILLO 3" 3/4"x 4"3/4"x 8" | N
G3-10 | TRANSF. TRIFASICO 10,5 KV | 5 | 430 | 3 | SECC FUSIBLE DE 15 KV 100 AMP BIL 95 KV | N
G3-10 | TRANSF. TRIFASICO 10,5 KV | 5 | 952 | 3 | GRAMPA LINEA VIVA 1/0 A 4 | S | F
G3-10 | TRANSF. TRIFASICO 10,5 KV | 5 | 1031 | 4 | CONECTOR COMP CU 2 A 2 DADO "C" | N
G3-10 | TRANSF. TRIFASICO 10,5 KV | 5 | 2735 | 4 | CONECTOR DOBLE DENTADO R-35-150/35-150 | N
G3-10 | TRANSF. TRIFASICO 10,5 KV | 5 | 4994 | 3 | PARARRAYO 10 KV 10KA MCOV 8.40 KV MOV | N
G3-10 | TRANSF. TRIFASICO 10,5 KV | 5 | 5361 | 3 | CONECTOR AMPACT ESTRIBO # 4-2 C/ACCE | S | F
G3-10-1 | TRANSF. TRIFASICO 10,5 KV | 0 | 12 | 1 | ABRAZADERA P/TRANSFORMADOR 8" X 3" | N
G3-10-1 | TRANSF. TRIFASICO 10,5 KV | 0 | 13 | 1 | ABRAZADERA P/TRANSFORMADOR 9" X 3" | N
G3-10-1 | TRANSF. TRIFASICO 10,5 KV | 0 | 20 | 14 | ARANDELA CUAD. PLANA 2"1/4"x3/16"x11/16" | N
G3-10-1 | TRANSF. TRIFASICO 10,5 KV | 0 | 25 | 4 | BALANCIN METALICO PLANO 30" | N
G3-10-1 | TRANSF. TRIFASICO 10,5 KV | 0 | 39 | 10 | CONTRATUERCA DE SEGURIDAD 5/8" | N
G3-10-1 | TRANSF. TRIFASICO 10,5 KV | 0 | 60 | 2 | PERNO TOTAL ROSCADO 5/8" X 18" | N
G3-10-1 | TRANSF. TRIFASICO 10,5 KV | 0 | 72 | 4 | PERNO TIPO MAQUINA 5/8" X 6" | N
G3-10-1 | TRANSF. TRIFASICO 10,5 KV | 0 | 75 | 1 | PERNO TIPO MAQUINA 5/8" X 12" | N
G3-10-1 | TRANSF. TRIFASICO 10,5 KV | 0 | 78 | 1 | PERNO TIPO MAQUINA 5/8" X 18" | N
G3-10-1 | TRANSF. TRIFASICO 10,5 KV | 0 | 278 | 15 | CABLE CU DESNUDO # 4 AWG | N
G3-10-1 | TRANSF. TRIFASICO 10,5 KV | 0 | 366 | 2 | CRUCETA ALMENDRILLO 3" 3/4"x 4"3/4"x 8" | N
G3-10-1 | TRANSF. TRIFASICO 10,5 KV | 0 | 417 | 3 | PARARRAYO 10 KV 5 KA MCOV 8.40 KV MOV | N
G3-10-1 | TRANSF. TRIFASICO 10,5 KV | 0 | 876 | 3 | CONECTOR AMPACT AZUL 2/0 A 2/0, 4/0 A 2 | S | F
G3-10-1 | TRANSF. TRIFASICO 10,5 KV | 0 | 881 | 1 | CONECTOR AMPACT AZUL 1/0 A 1/0, 2/0 A 2 | S | N
G3-10-1 | TRANSF. TRIFASICO 10,5 KV | 0 | 895 | 1 | CARTUCHO ROJO P/CONECTOR AMPACT | S | N
G3-10-1 | TRANSF. TRIFASICO 10,5 KV | 0 | 896 | 3 | CARTUCHO AZUL P/CONECTOR AMPACT | S | F
G3-10-1 | TRANSF. TRIFASICO 10,5 KV | 0 | 916 | 3 | CONECTOR COMP ESTRIBO # 1/0 | S | F
G3-10-1 | TRANSF. TRIFASICO 10,5 KV | 0 | 952 | 3 | GRAMPA LINEA VIVA 1/0 A 4 | N
G3-10-1 | TRANSF. TRIFASICO 10,5 KV | 0 | 1031 | 4 | CONECTOR COMP CU 2 A 2 DADO "C" | N
G3-10-1 | TRANSF. TRIFASICO 10,5 KV | 1 | 12 | 1 | ABRAZADERA P/TRANSFORMADOR 8" X 3" | N
G3-10-1 | TRANSF. TRIFASICO 10,5 KV | 1 | 13 | 1 | ABRAZADERA P/TRANSFORMADOR 9" X 3" | N
G3-10-1 | TRANSF. TRIFASICO 10,5 KV | 1 | 20 | 14 | ARANDELA CUAD. PLANA 2"1/4"x3/16"x11/16" | N
G3-10-1 | TRANSF. TRIFASICO 10,5 KV | 1 | 25 | 4 | BALANCIN METALICO PLANO 30" | N
G3-10-1 | TRANSF. TRIFASICO 10,5 KV | 1 | 39 | 10 | CONTRATUERCA DE SEGURIDAD 5/8" | N
G3-10-1 | TRANSF. TRIFASICO 10,5 KV | 1 | 60 | 2 | PERNO TOTAL ROSCADO 5/8" X 18" | N
G3-10-1 | TRANSF. TRIFASICO 10,5 KV | 1 | 72 | 4 | PERNO TIPO MAQUINA 5/8" X 6" | N
G3-10-1 | TRANSF. TRIFASICO 10,5 KV | 1 | 75 | 1 | PERNO TIPO MAQUINA 5/8" X 12" | N
G3-10-1 | TRANSF. TRIFASICO 10,5 KV | 1 | 78 | 1 | PERNO TIPO MAQUINA 5/8" X 18" | N
G3-10-1 | TRANSF. TRIFASICO 10,5 KV | 1 | 278 | 15 | CABLE CU DESNUDO # 4 AWG | N
G3-10-1 | TRANSF. TRIFASICO 10,5 KV | 1 | 366 | 2 | CRUCETA ALMENDRILLO 3" 3/4"x 4"3/4"x 8" | N
G3-10-1 | TRANSF. TRIFASICO 10,5 KV | 1 | 916 | 3 | CONECTOR COMP ESTRIBO # 1/0 | S | F
G3-10-1 | TRANSF. TRIFASICO 10,5 KV | 1 | 952 | 3 | GRAMPA LINEA VIVA 1/0 A 4 | N
G3-10-1 | TRANSF. TRIFASICO 10,5 KV | 1 | 1031 | 4 | CONECTOR COMP CU 2 A 2 DADO "C" | N
G3-10-1 | TRANSF. TRIFASICO 10,5 KV | 1 | 2735 | 4 | CONECTOR DOBLE DENTADO R-35-150/35-150 | S | F
G3-10-1 | TRANSF. TRIFASICO 10,5 KV | 1 | 4994 | 3 | PARARRAYO 10 KV 10KA MCOV 8.40 KV MOV | N
G3-10-1 | TRANSF. TRIFASICO 10,5 KV | 2 | 12 | 1 | ABRAZADERA P/TRANSFORMADOR 8" X 3" | N
G3-10-1 | TRANSF. TRIFASICO 10,5 KV | 2 | 13 | 1 | ABRAZADERA P/TRANSFORMADOR 9" X 3" | N
G3-10-1 | TRANSF. TRIFASICO 10,5 KV | 2 | 20 | 14 | ARANDELA CUAD. PLANA 2"1/4"x3/16"x11/16" | N
G3-10-1 | TRANSF. TRIFASICO 10,5 KV | 2 | 25 | 4 | BALANCIN METALICO PLANO 30" | N
G3-10-1 | TRANSF. TRIFASICO 10,5 KV | 2 | 39 | 10 | CONTRATUERCA DE SEGURIDAD 5/8" | N
G3-10-1 | TRANSF. TRIFASICO 10,5 KV | 2 | 60 | 2 | PERNO TOTAL ROSCADO 5/8" X 18" | N
G3-10-1 | TRANSF. TRIFASICO 10,5 KV | 2 | 65 | 4 | PERNO TIPO COCHE 5/8" x 2"1/2 | N
G3-10-1 | TRANSF. TRIFASICO 10,5 KV | 2 | 72 | 4 | PERNO TIPO MAQUINA 5/8" X 6" | N
G3-10-1 | TRANSF. TRIFASICO 10,5 KV | 2 | 75 | 1 | PERNO TIPO MAQUINA 5/8" X 12" | N
G3-10-1 | TRANSF. TRIFASICO 10,5 KV | 2 | 78 | 1 | PERNO TIPO MAQUINA 5/8" X 18" | N
G3-10-1 | TRANSF. TRIFASICO 10,5 KV | 2 | 278 | 15 | CABLE CU DESNUDO # 4 AWG | N
G3-10-1 | TRANSF. TRIFASICO 10,5 KV | 2 | 366 | 2 | CRUCETA ALMENDRILLO 3" 3/4"x 4"3/4"x 8" | N
G3-10-1 | TRANSF. TRIFASICO 10,5 KV | 2 | 952 | 3 | GRAMPA LINEA VIVA 1/0 A 4 | N
G3-10-1 | TRANSF. TRIFASICO 10,5 KV | 2 | 1031 | 4 | CONECTOR COMP CU 2 A 2 DADO "C" | N
G3-10-1 | TRANSF. TRIFASICO 10,5 KV | 2 | 2735 | 4 | CONECTOR DOBLE DENTADO R-35-150/35-150 | S | F
G3-10-1 | TRANSF. TRIFASICO 10,5 KV | 2 | 4994 | 3 | PARARRAYO 10 KV 10KA MCOV 8.40 KV MOV | N
G3-10-1 | TRANSF. TRIFASICO 10,5 KV | 2 | 5361 | 3 | CONECTOR AMPACT ESTRIBO # 4-2 C/ACCE | S | F
G3-10-1A | TRANSF. TRIFASICO 10,5 KV CRUCETA DE FIERRO 8' | 0 | 12 | 2 | ABRAZADERA P/TRANSFORMADOR 8" X 3" | N
G3-10-1A | TRANSF. TRIFASICO 10,5 KV CRUCETA DE FIERRO 8' | 0 | 20 | 2 | ARANDELA CUAD. PLANA 2"1/4"x3/16"x11/16" | N
G3-10-1A | TRANSF. TRIFASICO 10,5 KV CRUCETA DE FIERRO 8' | 0 | 23 | 8 | ARANDELA REDONDA PRESION P/PERNO 5/8" | N
G3-10-1A | TRANSF. TRIFASICO 10,5 KV CRUCETA DE FIERRO 8' | 0 | 25 | 4 | BALANCIN METALICO PLANO 30" | N
G3-10-1A | TRANSF. TRIFASICO 10,5 KV CRUCETA DE FIERRO 8' | 0 | 39 | 2 | CONTRATUERCA DE SEGURIDAD 5/8" | N
G3-10-1A | TRANSF. TRIFASICO 10,5 KV CRUCETA DE FIERRO 8' | 0 | 65 | 4 | PERNO TIPO COCHE 5/8" x 2"1/2 | N
G3-10-1A | TRANSF. TRIFASICO 10,5 KV CRUCETA DE FIERRO 8' | 0 | 70 | 4 | PERNO TIPO MAQUINA 5/8" X 2" | N
G3-10-1A | TRANSF. TRIFASICO 10,5 KV CRUCETA DE FIERRO 8' | 0 | 75 | 1 | PERNO TIPO MAQUINA 5/8" X 12" | N
G3-10-1A | TRANSF. TRIFASICO 10,5 KV CRUCETA DE FIERRO 8' | 0 | 76 | 1 | PERNO TIPO MAQUINA 5/8" X 14" | N
G3-10-1A | TRANSF. TRIFASICO 10,5 KV CRUCETA DE FIERRO 8' | 0 | 278 | 15 | CABLE CU DESNUDO # 4 AWG | N
G3-10-1A | TRANSF. TRIFASICO 10,5 KV CRUCETA DE FIERRO 8' | 0 | 417 | 3 | PARARRAYO 10 KV 5 KA MCOV 8.40 KV MOV | N
G3-10-1A | TRANSF. TRIFASICO 10,5 KV CRUCETA DE FIERRO 8' | 0 | 916 | 3 | CONECTOR COMP ESTRIBO # 1/0 | S | F
G3-10-1A | TRANSF. TRIFASICO 10,5 KV CRUCETA DE FIERRO 8' | 0 | 952 | 3 | GRAMPA LINEA VIVA 1/0 A 4 | S | F
G3-10-1A | TRANSF. TRIFASICO 10,5 KV CRUCETA DE FIERRO 8' | 0 | 1031 | 2 | CONECTOR COMP CU 2 A 2 DADO "C" | N
G3-10-1A | TRANSF. TRIFASICO 10,5 KV CRUCETA DE FIERRO 8' | 0 | 2735 | 4 | CONECTOR DOBLE DENTADO R-35-150/35-150 | N
G3-10-1A | TRANSF. TRIFASICO 10,5 KV CRUCETA DE FIERRO 8' | 0 | 2929 | 2 | CRUCETA DE FIERRO ANGULAR DE 8' | N
G3-10-1A | TRANSF. TRIFASICO 10,5 KV CRUCETA DE FIERRO 8' | 0 | 4675 | 2 | PERNO TOTAL ROSCADO 5/8" X 14" | N
G3-10-1A | TRANSF. TRIFASICO 10,5 KV CRUCETA DE FIERRO 8' | 1 | 12 | 2 | ABRAZADERA P/TRANSFORMADOR 8" X 3" | N
G3-10-1A | TRANSF. TRIFASICO 10,5 KV CRUCETA DE FIERRO 8' | 1 | 20 | 2 | ARANDELA CUAD. PLANA 2"1/4"x3/16"x11/16" | N
G3-10-1A | TRANSF. TRIFASICO 10,5 KV CRUCETA DE FIERRO 8' | 1 | 23 | 8 | ARANDELA REDONDA PRESION P/PERNO 5/8" | N
G3-10-1A | TRANSF. TRIFASICO 10,5 KV CRUCETA DE FIERRO 8' | 1 | 25 | 4 | BALANCIN METALICO PLANO 30" | N
G3-10-1A | TRANSF. TRIFASICO 10,5 KV CRUCETA DE FIERRO 8' | 1 | 39 | 2 | CONTRATUERCA DE SEGURIDAD 5/8" | N
G3-10-1A | TRANSF. TRIFASICO 10,5 KV CRUCETA DE FIERRO 8' | 1 | 65 | 4 | PERNO TIPO COCHE 5/8" x 2"1/2 | N
G3-10-1A | TRANSF. TRIFASICO 10,5 KV CRUCETA DE FIERRO 8' | 1 | 70 | 4 | PERNO TIPO MAQUINA 5/8" X 2" | N
G3-10-1A | TRANSF. TRIFASICO 10,5 KV CRUCETA DE FIERRO 8' | 1 | 75 | 1 | PERNO TIPO MAQUINA 5/8" X 12" | N
G3-10-1A | TRANSF. TRIFASICO 10,5 KV CRUCETA DE FIERRO 8' | 1 | 76 | 1 | PERNO TIPO MAQUINA 5/8" X 14" | N
G3-10-1A | TRANSF. TRIFASICO 10,5 KV CRUCETA DE FIERRO 8' | 1 | 278 | 15 | CABLE CU DESNUDO # 4 AWG | N
G3-10-1A | TRANSF. TRIFASICO 10,5 KV CRUCETA DE FIERRO 8' | 1 | 916 | 3 | CONECTOR COMP ESTRIBO # 1/0 | S | F
G3-10-1A | TRANSF. TRIFASICO 10,5 KV CRUCETA DE FIERRO 8' | 1 | 952 | 3 | GRAMPA LINEA VIVA 1/0 A 4 | S | F
G3-10-1A | TRANSF. TRIFASICO 10,5 KV CRUCETA DE FIERRO 8' | 1 | 1031 | 2 | CONECTOR COMP CU 2 A 2 DADO "C" | N
G3-10-1A | TRANSF. TRIFASICO 10,5 KV CRUCETA DE FIERRO 8' | 1 | 2735 | 4 | CONECTOR DOBLE DENTADO R-35-150/35-150 | N
G3-10-1A | TRANSF. TRIFASICO 10,5 KV CRUCETA DE FIERRO 8' | 1 | 2929 | 2 | CRUCETA DE FIERRO ANGULAR DE 8' | N
G3-10-1A | TRANSF. TRIFASICO 10,5 KV CRUCETA DE FIERRO 8' | 1 | 4675 | 2 | PERNO TOTAL ROSCADO 5/8" X 14" | N
G3-10-1A | TRANSF. TRIFASICO 10,5 KV CRUCETA DE FIERRO 8' | 1 | 4994 | 3 | PARARRAYO 10 KV 10KA MCOV 8.40 KV MOV | N
G3-10-1A | TRANSF. TRIFASICO 10,5 KV CRUCETA DE FIERRO 8' | 2 | 12 | 1 | ABRAZADERA P/TRANSFORMADOR 8" X 3" | N
G3-10-1A | TRANSF. TRIFASICO 10,5 KV CRUCETA DE FIERRO 8' | 2 | 13 | 1 | ABRAZADERA P/TRANSFORMADOR 9" X 3" | N
G3-10-1A | TRANSF. TRIFASICO 10,5 KV CRUCETA DE FIERRO 8' | 2 | 20 | 2 | ARANDELA CUAD. PLANA 2"1/4"x3/16"x11/16" | N
G3-10-1A | TRANSF. TRIFASICO 10,5 KV CRUCETA DE FIERRO 8' | 2 | 23 | 8 | ARANDELA REDONDA PRESION P/PERNO 5/8" | N
G3-10-1A | TRANSF. TRIFASICO 10,5 KV CRUCETA DE FIERRO 8' | 2 | 25 | 4 | BALANCIN METALICO PLANO 30" | N
G3-10-1A | TRANSF. TRIFASICO 10,5 KV CRUCETA DE FIERRO 8' | 2 | 39 | 2 | CONTRATUERCA DE SEGURIDAD 5/8" | N
G3-10-1A | TRANSF. TRIFASICO 10,5 KV CRUCETA DE FIERRO 8' | 2 | 65 | 4 | PERNO TIPO COCHE 5/8" x 2"1/2 | N
G3-10-1A | TRANSF. TRIFASICO 10,5 KV CRUCETA DE FIERRO 8' | 2 | 70 | 4 | PERNO TIPO MAQUINA 5/8" X 2" | N
G3-10-1A | TRANSF. TRIFASICO 10,5 KV CRUCETA DE FIERRO 8' | 2 | 75 | 1 | PERNO TIPO MAQUINA 5/8" X 12" | N
G3-10-1A | TRANSF. TRIFASICO 10,5 KV CRUCETA DE FIERRO 8' | 2 | 76 | 1 | PERNO TIPO MAQUINA 5/8" X 14" | N
G3-10-1A | TRANSF. TRIFASICO 10,5 KV CRUCETA DE FIERRO 8' | 2 | 278 | 15 | CABLE CU DESNUDO # 4 AWG | N
G3-10-1A | TRANSF. TRIFASICO 10,5 KV CRUCETA DE FIERRO 8' | 2 | 952 | 3 | GRAMPA LINEA VIVA 1/0 A 4 | S | F
G3-10-1A | TRANSF. TRIFASICO 10,5 KV CRUCETA DE FIERRO 8' | 2 | 1031 | 4 | CONECTOR COMP CU 2 A 2 DADO "C" | N
G3-10-1A | TRANSF. TRIFASICO 10,5 KV CRUCETA DE FIERRO 8' | 2 | 2735 | 4 | CONECTOR DOBLE DENTADO R-35-150/35-150 | N
G3-10-1A | TRANSF. TRIFASICO 10,5 KV CRUCETA DE FIERRO 8' | 2 | 2929 | 2 | CRUCETA DE FIERRO ANGULAR DE 8' | N
G3-10-1A | TRANSF. TRIFASICO 10,5 KV CRUCETA DE FIERRO 8' | 2 | 4675 | 2 | PERNO TOTAL ROSCADO 5/8" X 14" | N
G3-10-1A | TRANSF. TRIFASICO 10,5 KV CRUCETA DE FIERRO 8' | 2 | 4994 | 3 | PARARRAYO 10 KV 10KA MCOV 8.40 KV MOV | N
G3-10-1A | TRANSF. TRIFASICO 10,5 KV CRUCETA DE FIERRO 8' | 2 | 5361 | 3 | CONECTOR AMPACT ESTRIBO # 4-2 C/ACCE | S | F
G3-10A | TRANSF. TRIFASICO 10,5 KV CRUCETA DE FIERRO 8' | 0 | 12 | 2 | ABRAZADERA P/TRANSFORMADOR 8" X 3" | N
G3-10A | TRANSF. TRIFASICO 10,5 KV CRUCETA DE FIERRO 8' | 0 | 20 | 2 | ARANDELA CUAD. PLANA 2"1/4"x3/16"x11/16" | N
G3-10A | TRANSF. TRIFASICO 10,5 KV CRUCETA DE FIERRO 8' | 0 | 23 | 8 | ARANDELA REDONDA PRESION P/PERNO 5/8" | N
G3-10A | TRANSF. TRIFASICO 10,5 KV CRUCETA DE FIERRO 8' | 0 | 25 | 4 | BALANCIN METALICO PLANO 30" | N
G3-10A | TRANSF. TRIFASICO 10,5 KV CRUCETA DE FIERRO 8' | 0 | 39 | 2 | CONTRATUERCA DE SEGURIDAD 5/8" | N
G3-10A | TRANSF. TRIFASICO 10,5 KV CRUCETA DE FIERRO 8' | 0 | 65 | 4 | PERNO TIPO COCHE 5/8" x 2"1/2 | N
G3-10A | TRANSF. TRIFASICO 10,5 KV CRUCETA DE FIERRO 8' | 0 | 70 | 4 | PERNO TIPO MAQUINA 5/8" X 2" | N
G3-10A | TRANSF. TRIFASICO 10,5 KV CRUCETA DE FIERRO 8' | 0 | 75 | 1 | PERNO TIPO MAQUINA 5/8" X 12" | N
G3-10A | TRANSF. TRIFASICO 10,5 KV CRUCETA DE FIERRO 8' | 0 | 76 | 1 | PERNO TIPO MAQUINA 5/8" X 14" | N
G3-10A | TRANSF. TRIFASICO 10,5 KV CRUCETA DE FIERRO 8' | 0 | 278 | 15 | CABLE CU DESNUDO # 4 AWG | N
G3-10A | TRANSF. TRIFASICO 10,5 KV CRUCETA DE FIERRO 8' | 0 | 417 | 3 | PARARRAYO 10 KV 5 KA MCOV 8.40 KV MOV | N
G3-10A | TRANSF. TRIFASICO 10,5 KV CRUCETA DE FIERRO 8' | 0 | 430 | 3 | SECC FUSIBLE DE 15 KV 100 AMP BIL 95 KV | N
G3-10A | TRANSF. TRIFASICO 10,5 KV CRUCETA DE FIERRO 8' | 0 | 916 | 3 | CONECTOR COMP ESTRIBO # 1/0 | S | F
G3-10A | TRANSF. TRIFASICO 10,5 KV CRUCETA DE FIERRO 8' | 0 | 952 | 3 | GRAMPA LINEA VIVA 1/0 A 4 | S | F
G3-10A | TRANSF. TRIFASICO 10,5 KV CRUCETA DE FIERRO 8' | 0 | 1031 | 2 | CONECTOR COMP CU 2 A 2 DADO "C" | N
G3-10A | TRANSF. TRIFASICO 10,5 KV CRUCETA DE FIERRO 8' | 0 | 2735 | 4 | CONECTOR DOBLE DENTADO R-35-150/35-150 | N
G3-10A | TRANSF. TRIFASICO 10,5 KV CRUCETA DE FIERRO 8' | 0 | 2929 | 2 | CRUCETA DE FIERRO ANGULAR DE 8' | N
G3-10A | TRANSF. TRIFASICO 10,5 KV CRUCETA DE FIERRO 8' | 0 | 4675 | 2 | PERNO TOTAL ROSCADO 5/8" X 14" | N
G3-10A | TRANSF. TRIFASICO 10,5 KV CRUCETA DE FIERRO 8' | 1 | 12 | 2 | ABRAZADERA P/TRANSFORMADOR 8" X 3" | N
G3-10A | TRANSF. TRIFASICO 10,5 KV CRUCETA DE FIERRO 8' | 1 | 20 | 2 | ARANDELA CUAD. PLANA 2"1/4"x3/16"x11/16" | N
G3-10A | TRANSF. TRIFASICO 10,5 KV CRUCETA DE FIERRO 8' | 1 | 23 | 8 | ARANDELA REDONDA PRESION P/PERNO 5/8" | N
G3-10A | TRANSF. TRIFASICO 10,5 KV CRUCETA DE FIERRO 8' | 1 | 25 | 4 | BALANCIN METALICO PLANO 30" | N
G3-10A | TRANSF. TRIFASICO 10,5 KV CRUCETA DE FIERRO 8' | 1 | 39 | 2 | CONTRATUERCA DE SEGURIDAD 5/8" | N
G3-10A | TRANSF. TRIFASICO 10,5 KV CRUCETA DE FIERRO 8' | 1 | 65 | 4 | PERNO TIPO COCHE 5/8" x 2"1/2 | N
G3-10A | TRANSF. TRIFASICO 10,5 KV CRUCETA DE FIERRO 8' | 1 | 70 | 4 | PERNO TIPO MAQUINA 5/8" X 2" | N
G3-10A | TRANSF. TRIFASICO 10,5 KV CRUCETA DE FIERRO 8' | 1 | 75 | 1 | PERNO TIPO MAQUINA 5/8" X 12" | N
G3-10A | TRANSF. TRIFASICO 10,5 KV CRUCETA DE FIERRO 8' | 1 | 76 | 1 | PERNO TIPO MAQUINA 5/8" X 14" | N
G3-10A | TRANSF. TRIFASICO 10,5 KV CRUCETA DE FIERRO 8' | 1 | 278 | 15 | CABLE CU DESNUDO # 4 AWG | N
G3-10A | TRANSF. TRIFASICO 10,5 KV CRUCETA DE FIERRO 8' | 1 | 430 | 3 | SECC FUSIBLE DE 15 KV 100 AMP BIL 95 KV | N
G3-10A | TRANSF. TRIFASICO 10,5 KV CRUCETA DE FIERRO 8' | 1 | 916 | 3 | CONECTOR COMP ESTRIBO # 1/0 | S | F
G3-10A | TRANSF. TRIFASICO 10,5 KV CRUCETA DE FIERRO 8' | 1 | 952 | 3 | GRAMPA LINEA VIVA 1/0 A 4 | S | F
G3-10A | TRANSF. TRIFASICO 10,5 KV CRUCETA DE FIERRO 8' | 1 | 1031 | 2 | CONECTOR COMP CU 2 A 2 DADO "C" | N
G3-10A | TRANSF. TRIFASICO 10,5 KV CRUCETA DE FIERRO 8' | 1 | 2735 | 4 | CONECTOR DOBLE DENTADO R-35-150/35-150 | N
G3-10A | TRANSF. TRIFASICO 10,5 KV CRUCETA DE FIERRO 8' | 1 | 2929 | 2 | CRUCETA DE FIERRO ANGULAR DE 8' | N
G3-10A | TRANSF. TRIFASICO 10,5 KV CRUCETA DE FIERRO 8' | 1 | 4675 | 2 | PERNO TOTAL ROSCADO 5/8" X 14" | N
G3-10A | TRANSF. TRIFASICO 10,5 KV CRUCETA DE FIERRO 8' | 1 | 4994 | 3 | PARARRAYO 10 KV 10KA MCOV 8.40 KV MOV | N
G3-10A | TRANSF. TRIFASICO 10,5 KV CRUCETA DE FIERRO 8' | 2 | 12 | 1 | ABRAZADERA P/TRANSFORMADOR 8" X 3" | N
G3-10A | TRANSF. TRIFASICO 10,5 KV CRUCETA DE FIERRO 8' | 2 | 13 | 1 | ABRAZADERA P/TRANSFORMADOR 9" X 3" | N
G3-10A | TRANSF. TRIFASICO 10,5 KV CRUCETA DE FIERRO 8' | 2 | 20 | 2 | ARANDELA CUAD. PLANA 2"1/4"x3/16"x11/16" | N
G3-10A | TRANSF. TRIFASICO 10,5 KV CRUCETA DE FIERRO 8' | 2 | 23 | 8 | ARANDELA REDONDA PRESION P/PERNO 5/8" | N
G3-10A | TRANSF. TRIFASICO 10,5 KV CRUCETA DE FIERRO 8' | 2 | 25 | 4 | BALANCIN METALICO PLANO 30" | N
G3-10A | TRANSF. TRIFASICO 10,5 KV CRUCETA DE FIERRO 8' | 2 | 39 | 2 | CONTRATUERCA DE SEGURIDAD 5/8" | N
G3-10A | TRANSF. TRIFASICO 10,5 KV CRUCETA DE FIERRO 8' | 2 | 65 | 4 | PERNO TIPO COCHE 5/8" x 2"1/2 | N
G3-10A | TRANSF. TRIFASICO 10,5 KV CRUCETA DE FIERRO 8' | 2 | 70 | 4 | PERNO TIPO MAQUINA 5/8" X 2" | N
G3-10A | TRANSF. TRIFASICO 10,5 KV CRUCETA DE FIERRO 8' | 2 | 75 | 1 | PERNO TIPO MAQUINA 5/8" X 12" | N
G3-10A | TRANSF. TRIFASICO 10,5 KV CRUCETA DE FIERRO 8' | 2 | 76 | 1 | PERNO TIPO MAQUINA 5/8" X 14" | N
G3-10A | TRANSF. TRIFASICO 10,5 KV CRUCETA DE FIERRO 8' | 2 | 278 | 15 | CABLE CU DESNUDO # 4 AWG | N
G3-10A | TRANSF. TRIFASICO 10,5 KV CRUCETA DE FIERRO 8' | 2 | 430 | 3 | SECC FUSIBLE DE 15 KV 100 AMP BIL 95 KV | N
G3-10A | TRANSF. TRIFASICO 10,5 KV CRUCETA DE FIERRO 8' | 2 | 952 | 3 | GRAMPA LINEA VIVA 1/0 A 4 | S | F
G3-10A | TRANSF. TRIFASICO 10,5 KV CRUCETA DE FIERRO 8' | 2 | 1031 | 4 | CONECTOR COMP CU 2 A 2 DADO "C" | N
G3-10A | TRANSF. TRIFASICO 10,5 KV CRUCETA DE FIERRO 8' | 2 | 2735 | 4 | CONECTOR DOBLE DENTADO R-35-150/35-150 | N
G3-10A | TRANSF. TRIFASICO 10,5 KV CRUCETA DE FIERRO 8' | 2 | 2929 | 2 | CRUCETA DE FIERRO ANGULAR DE 8' | N
G3-10A | TRANSF. TRIFASICO 10,5 KV CRUCETA DE FIERRO 8' | 2 | 4675 | 2 | PERNO TOTAL ROSCADO 5/8" X 14" | N
G3-10A | TRANSF. TRIFASICO 10,5 KV CRUCETA DE FIERRO 8' | 2 | 4994 | 3 | PARARRAYO 10 KV 10KA MCOV 8.40 KV MOV | N
G3-10A | TRANSF. TRIFASICO 10,5 KV CRUCETA DE FIERRO 8' | 2 | 5361 | 3 | CONECTOR AMPACT ESTRIBO # 4-2 C/ACCE | S | F
GH-10 | TRANSF. TRIFASICO 10,5 KV PUESTO "H" | 0 | 20 | 14 | ARANDELA CUAD. PLANA 2"1/4"x3/16"x11/16" | N
GH-10 | TRANSF. TRIFASICO 10,5 KV PUESTO "H" | 0 | 25 | 4 | BALANCIN METALICO PLANO 30" | N
GH-10 | TRANSF. TRIFASICO 10,5 KV PUESTO "H" | 0 | 30 | 2 | BALANCIN METALICO TIPO "V" DE 60" | N
GH-10 | TRANSF. TRIFASICO 10,5 KV PUESTO "H" | 0 | 39 | 12 | CONTRATUERCA DE SEGURIDAD 5/8" | N
GH-10 | TRANSF. TRIFASICO 10,5 KV PUESTO "H" | 0 | 60 | 2 | PERNO TOTAL ROSCADO 5/8" X 18" | N
GH-10 | TRANSF. TRIFASICO 10,5 KV PUESTO "H" | 0 | 70 | 2 | PERNO TIPO MAQUINA 5/8" X 2" | N
GH-10 | TRANSF. TRIFASICO 10,5 KV PUESTO "H" | 0 | 71 | 8 | PERNO TIPO MAQUINA 5/8" x 5" | N
GH-10 | TRANSF. TRIFASICO 10,5 KV PUESTO "H" | 0 | 72 | 4 | PERNO TIPO MAQUINA 5/8" X 6" | N
GH-10 | TRANSF. TRIFASICO 10,5 KV PUESTO "H" | 0 | 75 | 1 | PERNO TIPO MAQUINA 5/8" X 12" | N
GH-10 | TRANSF. TRIFASICO 10,5 KV PUESTO "H" | 0 | 76 | 4 | PERNO TIPO MAQUINA 5/8" X 14" | N
GH-10 | TRANSF. TRIFASICO 10,5 KV PUESTO "H" | 0 | 78 | 1 | PERNO TIPO MAQUINA 5/8" X 18" | N
GH-10 | TRANSF. TRIFASICO 10,5 KV PUESTO "H" | 0 | 147 | 2 | CRUCETA ANGULAR DE 1.70 M P/PUESTO "H" | N
GH-10 | TRANSF. TRIFASICO 10,5 KV PUESTO "H" | 0 | 278 | 15 | CABLE CU DESNUDO # 4 AWG | N
GH-10 | TRANSF. TRIFASICO 10,5 KV PUESTO "H" | 0 | 366 | 2 | CRUCETA ALMENDRILLO 3" 3/4"x 4"3/4"x 8" | N
GH-10 | TRANSF. TRIFASICO 10,5 KV PUESTO "H" | 0 | 378 | 2 | TABLON ALMENDRILLO 5 X 30 X 1.50 CMS. | N
GH-10 | TRANSF. TRIFASICO 10,5 KV PUESTO "H" | 0 | 417 | 3 | PARARRAYO 10 KV 5 KA MCOV 8.40 KV MOV | N
GH-10 | TRANSF. TRIFASICO 10,5 KV PUESTO "H" | 0 | 430 | 3 | SECC FUSIBLE DE 15 KV 100 AMP BIL 95 KV | N
GH-10 | TRANSF. TRIFASICO 10,5 KV PUESTO "H" | 0 | 916 | 3 | CONECTOR COMP ESTRIBO # 1/0 | S | F
GH-10 | TRANSF. TRIFASICO 10,5 KV PUESTO "H" | 0 | 952 | 3 | GRAMPA LINEA VIVA 1/0 A 4 | N
GH-10 | TRANSF. TRIFASICO 10,5 KV PUESTO "H" | 0 | 2735 | 8 | CONECTOR DOBLE DENTADO R-35-150/35-150 | S | F
GH-10 | TRANSF. TRIFASICO 10,5 KV PUESTO "H" | 1 | 20 | 14 | ARANDELA CUAD. PLANA 2"1/4"x3/16"x11/16" | N
GH-10 | TRANSF. TRIFASICO 10,5 KV PUESTO "H" | 1 | 23 | 12 | ARANDELA REDONDA PRESION P/PERNO 5/8" | N
GH-10 | TRANSF. TRIFASICO 10,5 KV PUESTO "H" | 1 | 25 | 4 | BALANCIN METALICO PLANO 30" | N
GH-10 | TRANSF. TRIFASICO 10,5 KV PUESTO "H" | 1 | 30 | 2 | BALANCIN METALICO TIPO "V" DE 60" | N
GH-10 | TRANSF. TRIFASICO 10,5 KV PUESTO "H" | 1 | 39 | 10 | CONTRATUERCA DE SEGURIDAD 5/8" | N
GH-10 | TRANSF. TRIFASICO 10,5 KV PUESTO "H" | 1 | 60 | 6 | PERNO TOTAL ROSCADO 5/8" X 18" | N
GH-10 | TRANSF. TRIFASICO 10,5 KV PUESTO "H" | 1 | 70 | 2 | PERNO TIPO MAQUINA 5/8" X 2" | N
GH-10 | TRANSF. TRIFASICO 10,5 KV PUESTO "H" | 1 | 71 | 8 | PERNO TIPO MAQUINA 5/8" x 5" | N
GH-10 | TRANSF. TRIFASICO 10,5 KV PUESTO "H" | 1 | 72 | 4 | PERNO TIPO MAQUINA 5/8" X 6" | N
GH-10 | TRANSF. TRIFASICO 10,5 KV PUESTO "H" | 1 | 75 | 1 | PERNO TIPO MAQUINA 5/8" X 12" | N
GH-10 | TRANSF. TRIFASICO 10,5 KV PUESTO "H" | 1 | 78 | 1 | PERNO TIPO MAQUINA 5/8" X 18" | N
GH-10 | TRANSF. TRIFASICO 10,5 KV PUESTO "H" | 1 | 147 | 2 | CRUCETA ANGULAR DE 1.70 M P/PUESTO "H" | N
GH-10 | TRANSF. TRIFASICO 10,5 KV PUESTO "H" | 1 | 256 | 15 | CABLE ALUMINIO DESNUDO # 4 ACSR SWAN | N
GH-10 | TRANSF. TRIFASICO 10,5 KV PUESTO "H" | 1 | 366 | 2 | CRUCETA ALMENDRILLO 3" 3/4"x 4"3/4"x 8" | N
GH-10 | TRANSF. TRIFASICO 10,5 KV PUESTO "H" | 1 | 372 | 2 | TABLON DE ALMENDRILLO 5 x 30 x 110 CMS | N
GH-10 | TRANSF. TRIFASICO 10,5 KV PUESTO "H" | 1 | 417 | 3 | PARARRAYO 10 KV 5 KA MCOV 8.40 KV MOV | N
GH-10 | TRANSF. TRIFASICO 10,5 KV PUESTO "H" | 1 | 430 | 3 | SECC FUSIBLE DE 15 KV 100 AMP BIL 95 KV | N
GH-10 | TRANSF. TRIFASICO 10,5 KV PUESTO "H" | 1 | 916 | 3 | CONECTOR COMP ESTRIBO # 1/0 | S | F
GH-10 | TRANSF. TRIFASICO 10,5 KV PUESTO "H" | 1 | 952 | 3 | GRAMPA LINEA VIVA 1/0 A 4 | N
GH-10 | TRANSF. TRIFASICO 10,5 KV PUESTO "H" | 2 | 20 | 14 | ARANDELA CUAD. PLANA 2"1/4"x3/16"x11/16" | N
GH-10 | TRANSF. TRIFASICO 10,5 KV PUESTO "H" | 2 | 25 | 4 | BALANCIN METALICO PLANO 30" | N
GH-10 | TRANSF. TRIFASICO 10,5 KV PUESTO "H" | 2 | 30 | 2 | BALANCIN METALICO TIPO "V" DE 60" | N
GH-10 | TRANSF. TRIFASICO 10,5 KV PUESTO "H" | 2 | 39 | 12 | CONTRATUERCA DE SEGURIDAD 5/8" | N
GH-10 | TRANSF. TRIFASICO 10,5 KV PUESTO "H" | 2 | 60 | 2 | PERNO TOTAL ROSCADO 5/8" X 18" | N
GH-10 | TRANSF. TRIFASICO 10,5 KV PUESTO "H" | 2 | 70 | 2 | PERNO TIPO MAQUINA 5/8" X 2" | N
GH-10 | TRANSF. TRIFASICO 10,5 KV PUESTO "H" | 2 | 71 | 8 | PERNO TIPO MAQUINA 5/8" x 5" | N
GH-10 | TRANSF. TRIFASICO 10,5 KV PUESTO "H" | 2 | 72 | 4 | PERNO TIPO MAQUINA 5/8" X 6" | N
GH-10 | TRANSF. TRIFASICO 10,5 KV PUESTO "H" | 2 | 75 | 1 | PERNO TIPO MAQUINA 5/8" X 12" | N
GH-10 | TRANSF. TRIFASICO 10,5 KV PUESTO "H" | 2 | 76 | 4 | PERNO TIPO MAQUINA 5/8" X 14" | N
GH-10 | TRANSF. TRIFASICO 10,5 KV PUESTO "H" | 2 | 78 | 1 | PERNO TIPO MAQUINA 5/8" X 18" | N
GH-10 | TRANSF. TRIFASICO 10,5 KV PUESTO "H" | 2 | 147 | 2 | CRUCETA ANGULAR DE 1.70 M P/PUESTO "H" | N
GH-10 | TRANSF. TRIFASICO 10,5 KV PUESTO "H" | 2 | 278 | 15 | CABLE CU DESNUDO # 4 AWG | N
GH-10 | TRANSF. TRIFASICO 10,5 KV PUESTO "H" | 2 | 366 | 2 | CRUCETA ALMENDRILLO 3" 3/4"x 4"3/4"x 8" | N
GH-10 | TRANSF. TRIFASICO 10,5 KV PUESTO "H" | 2 | 378 | 2 | TABLON ALMENDRILLO 5 X 30 X 1.50 CMS. | N
GH-10 | TRANSF. TRIFASICO 10,5 KV PUESTO "H" | 2 | 417 | 3 | PARARRAYO 10 KV 5 KA MCOV 8.40 KV MOV | N
GH-10 | TRANSF. TRIFASICO 10,5 KV PUESTO "H" | 2 | 430 | 3 | SECC FUSIBLE DE 15 KV 100 AMP BIL 95 KV | N
GH-10 | TRANSF. TRIFASICO 10,5 KV PUESTO "H" | 2 | 876 | 6 | CONECTOR AMPACT AZUL 2/0 A 2/0, 4/0 A 2 | S | F
GH-10 | TRANSF. TRIFASICO 10,5 KV PUESTO "H" | 2 | 881 | 2 | CONECTOR AMPACT AZUL 1/0 A 1/0, 2/0 A 2 | S | N
GH-10 | TRANSF. TRIFASICO 10,5 KV PUESTO "H" | 2 | 895 | 2 | CARTUCHO ROJO P/CONECTOR AMPACT | S | N
GH-10 | TRANSF. TRIFASICO 10,5 KV PUESTO "H" | 2 | 896 | 6 | CARTUCHO AZUL P/CONECTOR AMPACT | S | F
GH-10 | TRANSF. TRIFASICO 10,5 KV PUESTO "H" | 2 | 916 | 3 | CONECTOR COMP ESTRIBO # 1/0 | S | F
GH-10 | TRANSF. TRIFASICO 10,5 KV PUESTO "H" | 2 | 952 | 3 | GRAMPA LINEA VIVA 1/0 A 4 | N
GH-10 | TRANSF. TRIFASICO 10,5 KV PUESTO "H" | 3 | 20 | 14 | ARANDELA CUAD. PLANA 2"1/4"x3/16"x11/16" | N
GH-10 | TRANSF. TRIFASICO 10,5 KV PUESTO "H" | 3 | 25 | 4 | BALANCIN METALICO PLANO 30" | N
GH-10 | TRANSF. TRIFASICO 10,5 KV PUESTO "H" | 3 | 30 | 2 | BALANCIN METALICO TIPO "V" DE 60" | N
GH-10 | TRANSF. TRIFASICO 10,5 KV PUESTO "H" | 3 | 39 | 12 | CONTRATUERCA DE SEGURIDAD 5/8" | N
GH-10 | TRANSF. TRIFASICO 10,5 KV PUESTO "H" | 3 | 60 | 2 | PERNO TOTAL ROSCADO 5/8" X 18" | N
GH-10 | TRANSF. TRIFASICO 10,5 KV PUESTO "H" | 3 | 70 | 2 | PERNO TIPO MAQUINA 5/8" X 2" | N
GH-10 | TRANSF. TRIFASICO 10,5 KV PUESTO "H" | 3 | 71 | 8 | PERNO TIPO MAQUINA 5/8" x 5" | N
GH-10 | TRANSF. TRIFASICO 10,5 KV PUESTO "H" | 3 | 72 | 4 | PERNO TIPO MAQUINA 5/8" X 6" | N
GH-10 | TRANSF. TRIFASICO 10,5 KV PUESTO "H" | 3 | 75 | 1 | PERNO TIPO MAQUINA 5/8" X 12" | N
GH-10 | TRANSF. TRIFASICO 10,5 KV PUESTO "H" | 3 | 76 | 4 | PERNO TIPO MAQUINA 5/8" X 14" | N
GH-10 | TRANSF. TRIFASICO 10,5 KV PUESTO "H" | 3 | 78 | 1 | PERNO TIPO MAQUINA 5/8" X 18" | N
GH-10 | TRANSF. TRIFASICO 10,5 KV PUESTO "H" | 3 | 147 | 2 | CRUCETA ANGULAR DE 1.70 M P/PUESTO "H" | N
GH-10 | TRANSF. TRIFASICO 10,5 KV PUESTO "H" | 3 | 278 | 15 | CABLE CU DESNUDO # 4 AWG | N
GH-10 | TRANSF. TRIFASICO 10,5 KV PUESTO "H" | 3 | 366 | 2 | CRUCETA ALMENDRILLO 3" 3/4"x 4"3/4"x 8" | N
GH-10 | TRANSF. TRIFASICO 10,5 KV PUESTO "H" | 3 | 378 | 2 | TABLON ALMENDRILLO 5 X 30 X 1.50 CMS. | N
GH-10 | TRANSF. TRIFASICO 10,5 KV PUESTO "H" | 3 | 430 | 3 | SECC FUSIBLE DE 15 KV 100 AMP BIL 95 KV | N
GH-10 | TRANSF. TRIFASICO 10,5 KV PUESTO "H" | 3 | 916 | 3 | CONECTOR COMP ESTRIBO # 1/0 | S | F
GH-10 | TRANSF. TRIFASICO 10,5 KV PUESTO "H" | 3 | 952 | 3 | GRAMPA LINEA VIVA 1/0 A 4 | N
GH-10 | TRANSF. TRIFASICO 10,5 KV PUESTO "H" | 3 | 2735 | 6 | CONECTOR DOBLE DENTADO R-35-150/35-150 | N
GH-10 | TRANSF. TRIFASICO 10,5 KV PUESTO "H" | 3 | 4994 | 3 | PARARRAYO 10 KV 10KA MCOV 8.40 KV MOV | N
GH-10 | TRANSF. TRIFASICO 10,5 KV PUESTO "H" | 4 | 3 | 4 | ABRAZADERA P/BALANCIN 8" | N
GH-10 | TRANSF. TRIFASICO 10,5 KV PUESTO "H" | 4 | 20 | 14 | ARANDELA CUAD. PLANA 2"1/4"x3/16"x11/16" | N
GH-10 | TRANSF. TRIFASICO 10,5 KV PUESTO "H" | 4 | 23 | 10 | ARANDELA REDONDA PRESION P/PERNO 5/8" | N
GH-10 | TRANSF. TRIFASICO 10,5 KV PUESTO "H" | 4 | 25 | 4 | BALANCIN METALICO PLANO 30" | N
GH-10 | TRANSF. TRIFASICO 10,5 KV PUESTO "H" | 4 | 30 | 2 | BALANCIN METALICO TIPO "V" DE 60" | N
GH-10 | TRANSF. TRIFASICO 10,5 KV PUESTO "H" | 4 | 39 | 10 | CONTRATUERCA DE SEGURIDAD 5/8" | N
GH-10 | TRANSF. TRIFASICO 10,5 KV PUESTO "H" | 4 | 60 | 2 | PERNO TOTAL ROSCADO 5/8" X 18" | N
GH-10 | TRANSF. TRIFASICO 10,5 KV PUESTO "H" | 4 | 65 | 8 | PERNO TIPO COCHE 5/8" x 2"1/2 | N
GH-10 | TRANSF. TRIFASICO 10,5 KV PUESTO "H" | 4 | 70 | 2 | PERNO TIPO MAQUINA 5/8" X 2" | N
GH-10 | TRANSF. TRIFASICO 10,5 KV PUESTO "H" | 4 | 71 | 8 | PERNO TIPO MAQUINA 5/8" x 5" | N
GH-10 | TRANSF. TRIFASICO 10,5 KV PUESTO "H" | 4 | 72 | 4 | PERNO TIPO MAQUINA 5/8" X 6" | N
GH-10 | TRANSF. TRIFASICO 10,5 KV PUESTO "H" | 4 | 75 | 1 | PERNO TIPO MAQUINA 5/8" X 12" | N
GH-10 | TRANSF. TRIFASICO 10,5 KV PUESTO "H" | 4 | 78 | 1 | PERNO TIPO MAQUINA 5/8" X 18" | N
GH-10 | TRANSF. TRIFASICO 10,5 KV PUESTO "H" | 4 | 147 | 2 | CRUCETA ANGULAR DE 1.70 M P/PUESTO "H" | N
GH-10 | TRANSF. TRIFASICO 10,5 KV PUESTO "H" | 4 | 278 | 15 | CABLE CU DESNUDO # 4 AWG | N
GH-10 | TRANSF. TRIFASICO 10,5 KV PUESTO "H" | 4 | 366 | 2 | CRUCETA ALMENDRILLO 3" 3/4"x 4"3/4"x 8" | N
GH-10 | TRANSF. TRIFASICO 10,5 KV PUESTO "H" | 4 | 378 | 2 | TABLON ALMENDRILLO 5 X 30 X 1.50 CMS. | N
GH-10 | TRANSF. TRIFASICO 10,5 KV PUESTO "H" | 4 | 430 | 3 | SECC FUSIBLE DE 15 KV 100 AMP BIL 95 KV | N
GH-10 | TRANSF. TRIFASICO 10,5 KV PUESTO "H" | 4 | 952 | 3 | GRAMPA LINEA VIVA 1/0 A 4 | S | F
GH-10 | TRANSF. TRIFASICO 10,5 KV PUESTO "H" | 4 | 1031 | 4 | CONECTOR COMP CU 2 A 2 DADO "C" | N
GH-10 | TRANSF. TRIFASICO 10,5 KV PUESTO "H" | 4 | 2735 | 8 | CONECTOR DOBLE DENTADO R-35-150/35-150 | N
GH-10 | TRANSF. TRIFASICO 10,5 KV PUESTO "H" | 4 | 4994 | 3 | PARARRAYO 10 KV 10KA MCOV 8.40 KV MOV | N
GH-10 | TRANSF. TRIFASICO 10,5 KV PUESTO "H" | 4 | 5361 | 3 | CONECTOR AMPACT ESTRIBO # 4-2 C/ACCE | S | F
GH-10-1 | TRANSF. TRIFASICO 10,5 KV PUESTO "H" | 0 | 20 | 14 | ARANDELA CUAD. PLANA 2"1/4"x3/16"x11/16" | N
GH-10-1 | TRANSF. TRIFASICO 10,5 KV PUESTO "H" | 0 | 23 | 12 | ARANDELA REDONDA PRESION P/PERNO 5/8" | N
GH-10-1 | TRANSF. TRIFASICO 10,5 KV PUESTO "H" | 0 | 25 | 4 | BALANCIN METALICO PLANO 30" | N
GH-10-1 | TRANSF. TRIFASICO 10,5 KV PUESTO "H" | 0 | 30 | 2 | BALANCIN METALICO TIPO "V" DE 60" | N
GH-10-1 | TRANSF. TRIFASICO 10,5 KV PUESTO "H" | 0 | 39 | 12 | CONTRATUERCA DE SEGURIDAD 5/8" | N
GH-10-1 | TRANSF. TRIFASICO 10,5 KV PUESTO "H" | 0 | 60 | 2 | PERNO TOTAL ROSCADO 5/8" X 18" | N
GH-10-1 | TRANSF. TRIFASICO 10,5 KV PUESTO "H" | 0 | 70 | 2 | PERNO TIPO MAQUINA 5/8" X 2" | N
GH-10-1 | TRANSF. TRIFASICO 10,5 KV PUESTO "H" | 0 | 71 | 8 | PERNO TIPO MAQUINA 5/8" x 5" | N
GH-10-1 | TRANSF. TRIFASICO 10,5 KV PUESTO "H" | 0 | 72 | 4 | PERNO TIPO MAQUINA 5/8" X 6" | N
GH-10-1 | TRANSF. TRIFASICO 10,5 KV PUESTO "H" | 0 | 75 | 1 | PERNO TIPO MAQUINA 5/8" X 12" | N
GH-10-1 | TRANSF. TRIFASICO 10,5 KV PUESTO "H" | 0 | 76 | 4 | PERNO TIPO MAQUINA 5/8" X 14" | N
GH-10-1 | TRANSF. TRIFASICO 10,5 KV PUESTO "H" | 0 | 78 | 1 | PERNO TIPO MAQUINA 5/8" X 18" | N
GH-10-1 | TRANSF. TRIFASICO 10,5 KV PUESTO "H" | 0 | 147 | 2 | CRUCETA ANGULAR DE 1.70 M P/PUESTO "H" | N
GH-10-1 | TRANSF. TRIFASICO 10,5 KV PUESTO "H" | 0 | 278 | 15 | CABLE CU DESNUDO # 4 AWG | N
GH-10-1 | TRANSF. TRIFASICO 10,5 KV PUESTO "H" | 0 | 366 | 2 | CRUCETA ALMENDRILLO 3" 3/4"x 4"3/4"x 8" | N
GH-10-1 | TRANSF. TRIFASICO 10,5 KV PUESTO "H" | 0 | 378 | 2 | TABLON ALMENDRILLO 5 X 30 X 1.50 CMS. | N
GH-10-1 | TRANSF. TRIFASICO 10,5 KV PUESTO "H" | 0 | 417 | 3 | PARARRAYO 10 KV 5 KA MCOV 8.40 KV MOV | N
GH-10-1 | TRANSF. TRIFASICO 10,5 KV PUESTO "H" | 0 | 876 | 6 | CONECTOR AMPACT AZUL 2/0 A 2/0, 4/0 A 2 | S | F
GH-10-1 | TRANSF. TRIFASICO 10,5 KV PUESTO "H" | 0 | 881 | 2 | CONECTOR AMPACT AZUL 1/0 A 1/0, 2/0 A 2 | S | N
GH-10-1 | TRANSF. TRIFASICO 10,5 KV PUESTO "H" | 0 | 895 | 2 | CARTUCHO ROJO P/CONECTOR AMPACT | S | N
GH-10-1 | TRANSF. TRIFASICO 10,5 KV PUESTO "H" | 0 | 896 | 6 | CARTUCHO AZUL P/CONECTOR AMPACT | S | F
GH-10-1 | TRANSF. TRIFASICO 10,5 KV PUESTO "H" | 0 | 916 | 3 | CONECTOR COMP ESTRIBO # 1/0 | S | F
GH-10-1 | TRANSF. TRIFASICO 10,5 KV PUESTO "H" | 0 | 952 | 3 | GRAMPA LINEA VIVA 1/0 A 4 | N
GH-10-1 | TRANSF. TRIFASICO 10,5 KV PUESTO "H" | 1 | 20 | 14 | ARANDELA CUAD. PLANA 2"1/4"x3/16"x11/16" | N
GH-10-1 | TRANSF. TRIFASICO 10,5 KV PUESTO "H" | 1 | 23 | 12 | ARANDELA REDONDA PRESION P/PERNO 5/8" | N
GH-10-1 | TRANSF. TRIFASICO 10,5 KV PUESTO "H" | 1 | 25 | 4 | BALANCIN METALICO PLANO 30" | N
GH-10-1 | TRANSF. TRIFASICO 10,5 KV PUESTO "H" | 1 | 30 | 2 | BALANCIN METALICO TIPO "V" DE 60" | N
GH-10-1 | TRANSF. TRIFASICO 10,5 KV PUESTO "H" | 1 | 39 | 12 | CONTRATUERCA DE SEGURIDAD 5/8" | N
GH-10-1 | TRANSF. TRIFASICO 10,5 KV PUESTO "H" | 1 | 60 | 2 | PERNO TOTAL ROSCADO 5/8" X 18" | N
GH-10-1 | TRANSF. TRIFASICO 10,5 KV PUESTO "H" | 1 | 70 | 2 | PERNO TIPO MAQUINA 5/8" X 2" | N
GH-10-1 | TRANSF. TRIFASICO 10,5 KV PUESTO "H" | 1 | 71 | 8 | PERNO TIPO MAQUINA 5/8" x 5" | N
GH-10-1 | TRANSF. TRIFASICO 10,5 KV PUESTO "H" | 1 | 72 | 4 | PERNO TIPO MAQUINA 5/8" X 6" | N
GH-10-1 | TRANSF. TRIFASICO 10,5 KV PUESTO "H" | 1 | 75 | 1 | PERNO TIPO MAQUINA 5/8" X 12" | N
GH-10-1 | TRANSF. TRIFASICO 10,5 KV PUESTO "H" | 1 | 76 | 4 | PERNO TIPO MAQUINA 5/8" X 14" | N
GH-10-1 | TRANSF. TRIFASICO 10,5 KV PUESTO "H" | 1 | 78 | 1 | PERNO TIPO MAQUINA 5/8" X 18" | N
GH-10-1 | TRANSF. TRIFASICO 10,5 KV PUESTO "H" | 1 | 147 | 2 | CRUCETA ANGULAR DE 1.70 M P/PUESTO "H" | N
GH-10-1 | TRANSF. TRIFASICO 10,5 KV PUESTO "H" | 1 | 278 | 15 | CABLE CU DESNUDO # 4 AWG | N
GH-10-1 | TRANSF. TRIFASICO 10,5 KV PUESTO "H" | 1 | 366 | 2 | CRUCETA ALMENDRILLO 3" 3/4"x 4"3/4"x 8" | N
GH-10-1 | TRANSF. TRIFASICO 10,5 KV PUESTO "H" | 1 | 378 | 2 | TABLON ALMENDRILLO 5 X 30 X 1.50 CMS. | N
GH-10-1 | TRANSF. TRIFASICO 10,5 KV PUESTO "H" | 1 | 916 | 3 | CONECTOR COMP ESTRIBO # 1/0 | S | F
GH-10-1 | TRANSF. TRIFASICO 10,5 KV PUESTO "H" | 1 | 952 | 3 | GRAMPA LINEA VIVA 1/0 A 4 | N
GH-10-1 | TRANSF. TRIFASICO 10,5 KV PUESTO "H" | 1 | 2735 | 8 | CONECTOR DOBLE DENTADO R-35-150/35-150 | S | F
GH-10-1 | TRANSF. TRIFASICO 10,5 KV PUESTO "H" | 1 | 4994 | 3 | PARARRAYO 10 KV 10KA MCOV 8.40 KV MOV | N
GH-10-1 | TRANSF. TRIFASICO 10,5 KV PUESTO "H" | 2 | 3 | 4 | ABRAZADERA P/BALANCIN 8" | N
GH-10-1 | TRANSF. TRIFASICO 10,5 KV PUESTO "H" | 2 | 20 | 14 | ARANDELA CUAD. PLANA 2"1/4"x3/16"x11/16" | N
GH-10-1 | TRANSF. TRIFASICO 10,5 KV PUESTO "H" | 2 | 23 | 10 | ARANDELA REDONDA PRESION P/PERNO 5/8" | N
GH-10-1 | TRANSF. TRIFASICO 10,5 KV PUESTO "H" | 2 | 25 | 4 | BALANCIN METALICO PLANO 30" | N
GH-10-1 | TRANSF. TRIFASICO 10,5 KV PUESTO "H" | 2 | 30 | 2 | BALANCIN METALICO TIPO "V" DE 60" | N
GH-10-1 | TRANSF. TRIFASICO 10,5 KV PUESTO "H" | 2 | 39 | 10 | CONTRATUERCA DE SEGURIDAD 5/8" | N
GH-10-1 | TRANSF. TRIFASICO 10,5 KV PUESTO "H" | 2 | 60 | 2 | PERNO TOTAL ROSCADO 5/8" X 18" | N
GH-10-1 | TRANSF. TRIFASICO 10,5 KV PUESTO "H" | 2 | 65 | 8 | PERNO TIPO COCHE 5/8" x 2"1/2 | N
GH-10-1 | TRANSF. TRIFASICO 10,5 KV PUESTO "H" | 2 | 70 | 2 | PERNO TIPO MAQUINA 5/8" X 2" | N
GH-10-1 | TRANSF. TRIFASICO 10,5 KV PUESTO "H" | 2 | 71 | 8 | PERNO TIPO MAQUINA 5/8" x 5" | N
GH-10-1 | TRANSF. TRIFASICO 10,5 KV PUESTO "H" | 2 | 72 | 4 | PERNO TIPO MAQUINA 5/8" X 6" | N
GH-10-1 | TRANSF. TRIFASICO 10,5 KV PUESTO "H" | 2 | 75 | 1 | PERNO TIPO MAQUINA 5/8" X 12" | N
GH-10-1 | TRANSF. TRIFASICO 10,5 KV PUESTO "H" | 2 | 78 | 1 | PERNO TIPO MAQUINA 5/8" X 18" | N
GH-10-1 | TRANSF. TRIFASICO 10,5 KV PUESTO "H" | 2 | 147 | 2 | CRUCETA ANGULAR DE 1.70 M P/PUESTO "H" | N
GH-10-1 | TRANSF. TRIFASICO 10,5 KV PUESTO "H" | 2 | 278 | 15 | CABLE CU DESNUDO # 4 AWG | N
GH-10-1 | TRANSF. TRIFASICO 10,5 KV PUESTO "H" | 2 | 366 | 2 | CRUCETA ALMENDRILLO 3" 3/4"x 4"3/4"x 8" | N
GH-10-1 | TRANSF. TRIFASICO 10,5 KV PUESTO "H" | 2 | 378 | 2 | TABLON ALMENDRILLO 5 X 30 X 1.50 CMS. | N
GH-10-1 | TRANSF. TRIFASICO 10,5 KV PUESTO "H" | 2 | 952 | 3 | GRAMPA LINEA VIVA 1/0 A 4 | S | F
GH-10-1 | TRANSF. TRIFASICO 10,5 KV PUESTO "H" | 2 | 1031 | 4 | CONECTOR COMP CU 2 A 2 DADO "C" | N
GH-10-1 | TRANSF. TRIFASICO 10,5 KV PUESTO "H" | 2 | 2735 | 8 | CONECTOR DOBLE DENTADO R-35-150/35-150 | N
GH-10-1 | TRANSF. TRIFASICO 10,5 KV PUESTO "H" | 2 | 4994 | 3 | PARARRAYO 10 KV 10KA MCOV 8.40 KV MOV | N
GH-10-1 | TRANSF. TRIFASICO 10,5 KV PUESTO "H" | 2 | 5361 | 3 | CONECTOR AMPACT ESTRIBO # 4-2 C/ACCE | S | F
GH-10-1A | TRANSF. TRIFASICO 10,5 KV PUESTO "H" | 0 | 1 | 2 | ABRAZADERA P/BALANCIN 6" | N
GH-10-1A | TRANSF. TRIFASICO 10,5 KV PUESTO "H" | 0 | 3 | 2 | ABRAZADERA P/BALANCIN 8" | N
GH-10-1A | TRANSF. TRIFASICO 10,5 KV PUESTO "H" | 0 | 20 | 12 | ARANDELA CUAD. PLANA 2"1/4"x3/16"x11/16" | N
GH-10-1A | TRANSF. TRIFASICO 10,5 KV PUESTO "H" | 0 | 23 | 12 | ARANDELA REDONDA PRESION P/PERNO 5/8" | N
GH-10-1A | TRANSF. TRIFASICO 10,5 KV PUESTO "H" | 0 | 25 | 4 | BALANCIN METALICO PLANO 30" | N
GH-10-1A | TRANSF. TRIFASICO 10,5 KV PUESTO "H" | 0 | 30 | 2 | BALANCIN METALICO TIPO "V" DE 60" | N
GH-10-1A | TRANSF. TRIFASICO 10,5 KV PUESTO "H" | 0 | 39 | 12 | CONTRATUERCA DE SEGURIDAD 5/8" | N
GH-10-1A | TRANSF. TRIFASICO 10,5 KV PUESTO "H" | 0 | 64 | 8 | PERNO TIPO COCHE 5/8" X 2" | N
GH-10-1A | TRANSF. TRIFASICO 10,5 KV PUESTO "H" | 0 | 70 | 6 | PERNO TIPO MAQUINA 5/8" X 2" | N
GH-10-1A | TRANSF. TRIFASICO 10,5 KV PUESTO "H" | 0 | 71 | 8 | PERNO TIPO MAQUINA 5/8" x 5" | N
GH-10-1A | TRANSF. TRIFASICO 10,5 KV PUESTO "H" | 0 | 75 | 1 | PERNO TIPO MAQUINA 5/8" X 12" | N
GH-10-1A | TRANSF. TRIFASICO 10,5 KV PUESTO "H" | 0 | 76 | 1 | PERNO TIPO MAQUINA 5/8" X 14" | N
GH-10-1A | TRANSF. TRIFASICO 10,5 KV PUESTO "H" | 0 | 147 | 2 | CRUCETA ANGULAR DE 1.70 M P/PUESTO "H" | N
GH-10-1A | TRANSF. TRIFASICO 10,5 KV PUESTO "H" | 0 | 278 | 15 | CABLE CU DESNUDO # 4 AWG | N
GH-10-1A | TRANSF. TRIFASICO 10,5 KV PUESTO "H" | 0 | 378 | 2 | TABLON ALMENDRILLO 5 X 30 X 1.50 CMS. | N
GH-10-1A | TRANSF. TRIFASICO 10,5 KV PUESTO "H" | 0 | 417 | 3 | PARARRAYO 10 KV 5 KA MCOV 8.40 KV MOV | N
GH-10-1A | TRANSF. TRIFASICO 10,5 KV PUESTO "H" | 0 | 916 | 3 | CONECTOR COMP ESTRIBO # 1/0 | S | F
GH-10-1A | TRANSF. TRIFASICO 10,5 KV PUESTO "H" | 0 | 952 | 3 | GRAMPA LINEA VIVA 1/0 A 4 | N
GH-10-1A | TRANSF. TRIFASICO 10,5 KV PUESTO "H" | 0 | 1031 | 2 | CONECTOR COMP CU 2 A 2 DADO "C" | N
GH-10-1A | TRANSF. TRIFASICO 10,5 KV PUESTO "H" | 0 | 2735 | 16 | CONECTOR DOBLE DENTADO R-35-150/35-150 | N
GH-10-1A | TRANSF. TRIFASICO 10,5 KV PUESTO "H" | 0 | 2929 | 2 | CRUCETA DE FIERRO ANGULAR DE 8' | N
GH-10-1A | TRANSF. TRIFASICO 10,5 KV PUESTO "H" | 0 | 4675 | 2 | PERNO TOTAL ROSCADO 5/8" X 14" | N
GH-10-1A | TRANSF. TRIFASICO 10,5 KV PUESTO "H" | 1 | 1 | 2 | ABRAZADERA P/BALANCIN 6" | N
GH-10-1A | TRANSF. TRIFASICO 10,5 KV PUESTO "H" | 1 | 3 | 2 | ABRAZADERA P/BALANCIN 8" | N
GH-10-1A | TRANSF. TRIFASICO 10,5 KV PUESTO "H" | 1 | 20 | 12 | ARANDELA CUAD. PLANA 2"1/4"x3/16"x11/16" | N
GH-10-1A | TRANSF. TRIFASICO 10,5 KV PUESTO "H" | 1 | 23 | 12 | ARANDELA REDONDA PRESION P/PERNO 5/8" | N
GH-10-1A | TRANSF. TRIFASICO 10,5 KV PUESTO "H" | 1 | 25 | 4 | BALANCIN METALICO PLANO 30" | N
GH-10-1A | TRANSF. TRIFASICO 10,5 KV PUESTO "H" | 1 | 30 | 2 | BALANCIN METALICO TIPO "V" DE 60" | N
GH-10-1A | TRANSF. TRIFASICO 10,5 KV PUESTO "H" | 1 | 39 | 12 | CONTRATUERCA DE SEGURIDAD 5/8" | N
GH-10-1A | TRANSF. TRIFASICO 10,5 KV PUESTO "H" | 1 | 64 | 8 | PERNO TIPO COCHE 5/8" X 2" | N
GH-10-1A | TRANSF. TRIFASICO 10,5 KV PUESTO "H" | 1 | 70 | 6 | PERNO TIPO MAQUINA 5/8" X 2" | N
GH-10-1A | TRANSF. TRIFASICO 10,5 KV PUESTO "H" | 1 | 71 | 8 | PERNO TIPO MAQUINA 5/8" x 5" | N
GH-10-1A | TRANSF. TRIFASICO 10,5 KV PUESTO "H" | 1 | 75 | 1 | PERNO TIPO MAQUINA 5/8" X 12" | N
GH-10-1A | TRANSF. TRIFASICO 10,5 KV PUESTO "H" | 1 | 76 | 1 | PERNO TIPO MAQUINA 5/8" X 14" | N
GH-10-1A | TRANSF. TRIFASICO 10,5 KV PUESTO "H" | 1 | 147 | 2 | CRUCETA ANGULAR DE 1.70 M P/PUESTO "H" | N
GH-10-1A | TRANSF. TRIFASICO 10,5 KV PUESTO "H" | 1 | 278 | 15 | CABLE CU DESNUDO # 4 AWG | N
GH-10-1A | TRANSF. TRIFASICO 10,5 KV PUESTO "H" | 1 | 378 | 2 | TABLON ALMENDRILLO 5 X 30 X 1.50 CMS. | N
GH-10-1A | TRANSF. TRIFASICO 10,5 KV PUESTO "H" | 1 | 916 | 3 | CONECTOR COMP ESTRIBO # 1/0 | S | F
GH-10-1A | TRANSF. TRIFASICO 10,5 KV PUESTO "H" | 1 | 952 | 3 | GRAMPA LINEA VIVA 1/0 A 4 | N
GH-10-1A | TRANSF. TRIFASICO 10,5 KV PUESTO "H" | 1 | 1031 | 2 | CONECTOR COMP CU 2 A 2 DADO "C" | N
GH-10-1A | TRANSF. TRIFASICO 10,5 KV PUESTO "H" | 1 | 2735 | 16 | CONECTOR DOBLE DENTADO R-35-150/35-150 | N
GH-10-1A | TRANSF. TRIFASICO 10,5 KV PUESTO "H" | 1 | 2929 | 2 | CRUCETA DE FIERRO ANGULAR DE 8' | N
GH-10-1A | TRANSF. TRIFASICO 10,5 KV PUESTO "H" | 1 | 4675 | 2 | PERNO TOTAL ROSCADO 5/8" X 14" | N
GH-10-1A | TRANSF. TRIFASICO 10,5 KV PUESTO "H" | 1 | 4994 | 3 | PARARRAYO 10 KV 10KA MCOV 8.40 KV MOV | N
GH-10-1A | TRANSF. TRIFASICO 10,5 KV PUESTO "H" | 2 | 3 | 4 | ABRAZADERA P/BALANCIN 8" | N
GH-10-1A | TRANSF. TRIFASICO 10,5 KV PUESTO "H" | 2 | 20 | 2 | ARANDELA CUAD. PLANA 2"1/4"x3/16"x11/16" | N
GH-10-1A | TRANSF. TRIFASICO 10,5 KV PUESTO "H" | 2 | 23 | 18 | ARANDELA REDONDA PRESION P/PERNO 5/8" | N
GH-10-1A | TRANSF. TRIFASICO 10,5 KV PUESTO "H" | 2 | 25 | 4 | BALANCIN METALICO PLANO 30" | N
GH-10-1A | TRANSF. TRIFASICO 10,5 KV PUESTO "H" | 2 | 30 | 2 | BALANCIN METALICO TIPO "V" DE 60" | N
GH-10-1A | TRANSF. TRIFASICO 10,5 KV PUESTO "H" | 2 | 39 | 2 | CONTRATUERCA DE SEGURIDAD 5/8" | N
GH-10-1A | TRANSF. TRIFASICO 10,5 KV PUESTO "H" | 2 | 65 | 8 | PERNO TIPO COCHE 5/8" x 2"1/2 | N
GH-10-1A | TRANSF. TRIFASICO 10,5 KV PUESTO "H" | 2 | 70 | 6 | PERNO TIPO MAQUINA 5/8" X 2" | N
GH-10-1A | TRANSF. TRIFASICO 10,5 KV PUESTO "H" | 2 | 71 | 8 | PERNO TIPO MAQUINA 5/8" x 5" | N
GH-10-1A | TRANSF. TRIFASICO 10,5 KV PUESTO "H" | 2 | 75 | 1 | PERNO TIPO MAQUINA 5/8" X 12" | N
GH-10-1A | TRANSF. TRIFASICO 10,5 KV PUESTO "H" | 2 | 76 | 1 | PERNO TIPO MAQUINA 5/8" X 14" | N
GH-10-1A | TRANSF. TRIFASICO 10,5 KV PUESTO "H" | 2 | 147 | 2 | CRUCETA ANGULAR DE 1.70 M P/PUESTO "H" | N
GH-10-1A | TRANSF. TRIFASICO 10,5 KV PUESTO "H" | 2 | 278 | 15 | CABLE CU DESNUDO # 4 AWG | N
GH-10-1A | TRANSF. TRIFASICO 10,5 KV PUESTO "H" | 2 | 378 | 2 | TABLON ALMENDRILLO 5 X 30 X 1.50 CMS. | N
GH-10-1A | TRANSF. TRIFASICO 10,5 KV PUESTO "H" | 2 | 952 | 3 | GRAMPA LINEA VIVA 1/0 A 4 | S | F
GH-10-1A | TRANSF. TRIFASICO 10,5 KV PUESTO "H" | 2 | 1031 | 4 | CONECTOR COMP CU 2 A 2 DADO "C" | N
GH-10-1A | TRANSF. TRIFASICO 10,5 KV PUESTO "H" | 2 | 2735 | 8 | CONECTOR DOBLE DENTADO R-35-150/35-150 | N
GH-10-1A | TRANSF. TRIFASICO 10,5 KV PUESTO "H" | 2 | 2929 | 2 | CRUCETA DE FIERRO ANGULAR DE 8' | N
GH-10-1A | TRANSF. TRIFASICO 10,5 KV PUESTO "H" | 2 | 4675 | 2 | PERNO TOTAL ROSCADO 5/8" X 14" | N
GH-10-1A | TRANSF. TRIFASICO 10,5 KV PUESTO "H" | 2 | 4994 | 3 | PARARRAYO 10 KV 10KA MCOV 8.40 KV MOV | N
GH-10-1A | TRANSF. TRIFASICO 10,5 KV PUESTO "H" | 2 | 5361 | 3 | CONECTOR AMPACT ESTRIBO # 4-2 C/ACCE | S | F
GH-10A | TRANSF. TRIFASICO 10,5 KV PUESTO "H" | 0 | 1 | 2 | ABRAZADERA P/BALANCIN 6" | N
GH-10A | TRANSF. TRIFASICO 10,5 KV PUESTO "H" | 0 | 3 | 2 | ABRAZADERA P/BALANCIN 8" | N
GH-10A | TRANSF. TRIFASICO 10,5 KV PUESTO "H" | 0 | 20 | 12 | ARANDELA CUAD. PLANA 2"1/4"x3/16"x11/16" | N
GH-10A | TRANSF. TRIFASICO 10,5 KV PUESTO "H" | 0 | 23 | 16 | ARANDELA REDONDA PRESION P/PERNO 5/8" | N
GH-10A | TRANSF. TRIFASICO 10,5 KV PUESTO "H" | 0 | 25 | 4 | BALANCIN METALICO PLANO 30" | N
GH-10A | TRANSF. TRIFASICO 10,5 KV PUESTO "H" | 0 | 30 | 2 | BALANCIN METALICO TIPO "V" DE 60" | N
GH-10A | TRANSF. TRIFASICO 10,5 KV PUESTO "H" | 0 | 39 | 12 | CONTRATUERCA DE SEGURIDAD 5/8" | N
GH-10A | TRANSF. TRIFASICO 10,5 KV PUESTO "H" | 0 | 64 | 8 | PERNO TIPO COCHE 5/8" X 2" | N
GH-10A | TRANSF. TRIFASICO 10,5 KV PUESTO "H" | 0 | 70 | 6 | PERNO TIPO MAQUINA 5/8" X 2" | N
GH-10A | TRANSF. TRIFASICO 10,5 KV PUESTO "H" | 0 | 71 | 8 | PERNO TIPO MAQUINA 5/8" x 5" | N
GH-10A | TRANSF. TRIFASICO 10,5 KV PUESTO "H" | 0 | 75 | 1 | PERNO TIPO MAQUINA 5/8" X 12" | N
GH-10A | TRANSF. TRIFASICO 10,5 KV PUESTO "H" | 0 | 76 | 1 | PERNO TIPO MAQUINA 5/8" X 14" | N
GH-10A | TRANSF. TRIFASICO 10,5 KV PUESTO "H" | 0 | 147 | 2 | CRUCETA ANGULAR DE 1.70 M P/PUESTO "H" | N
GH-10A | TRANSF. TRIFASICO 10,5 KV PUESTO "H" | 0 | 278 | 15 | CABLE CU DESNUDO # 4 AWG | N
GH-10A | TRANSF. TRIFASICO 10,5 KV PUESTO "H" | 0 | 378 | 2 | TABLON ALMENDRILLO 5 X 30 X 1.50 CMS. | N
GH-10A | TRANSF. TRIFASICO 10,5 KV PUESTO "H" | 0 | 417 | 3 | PARARRAYO 10 KV 5 KA MCOV 8.40 KV MOV | N
GH-10A | TRANSF. TRIFASICO 10,5 KV PUESTO "H" | 0 | 430 | 3 | SECC FUSIBLE DE 15 KV 100 AMP BIL 95 KV | N
GH-10A | TRANSF. TRIFASICO 10,5 KV PUESTO "H" | 0 | 916 | 3 | CONECTOR COMP ESTRIBO # 1/0 | S | F
GH-10A | TRANSF. TRIFASICO 10,5 KV PUESTO "H" | 0 | 952 | 3 | GRAMPA LINEA VIVA 1/0 A 4 | N
GH-10A | TRANSF. TRIFASICO 10,5 KV PUESTO "H" | 0 | 1031 | 2 | CONECTOR COMP CU 2 A 2 DADO "C" | N
GH-10A | TRANSF. TRIFASICO 10,5 KV PUESTO "H" | 0 | 2735 | 16 | CONECTOR DOBLE DENTADO R-35-150/35-150 | N
GH-10A | TRANSF. TRIFASICO 10,5 KV PUESTO "H" | 0 | 2929 | 2 | CRUCETA DE FIERRO ANGULAR DE 8' | N
GH-10A | TRANSF. TRIFASICO 10,5 KV PUESTO "H" | 0 | 4675 | 2 | PERNO TOTAL ROSCADO 5/8" X 14" | N
GH-10A | TRANSF. TRIFASICO 10,5 KV PUESTO "H" | 1 | 1 | 2 | ABRAZADERA P/BALANCIN 6" | N
GH-10A | TRANSF. TRIFASICO 10,5 KV PUESTO "H" | 1 | 3 | 2 | ABRAZADERA P/BALANCIN 8" | N
GH-10A | TRANSF. TRIFASICO 10,5 KV PUESTO "H" | 1 | 20 | 12 | ARANDELA CUAD. PLANA 2"1/4"x3/16"x11/16" | N
GH-10A | TRANSF. TRIFASICO 10,5 KV PUESTO "H" | 1 | 23 | 16 | ARANDELA REDONDA PRESION P/PERNO 5/8" | N
GH-10A | TRANSF. TRIFASICO 10,5 KV PUESTO "H" | 1 | 25 | 4 | BALANCIN METALICO PLANO 30" | N
GH-10A | TRANSF. TRIFASICO 10,5 KV PUESTO "H" | 1 | 30 | 2 | BALANCIN METALICO TIPO "V" DE 60" | N
GH-10A | TRANSF. TRIFASICO 10,5 KV PUESTO "H" | 1 | 39 | 12 | CONTRATUERCA DE SEGURIDAD 5/8" | N
GH-10A | TRANSF. TRIFASICO 10,5 KV PUESTO "H" | 1 | 64 | 8 | PERNO TIPO COCHE 5/8" X 2" | N
GH-10A | TRANSF. TRIFASICO 10,5 KV PUESTO "H" | 1 | 70 | 6 | PERNO TIPO MAQUINA 5/8" X 2" | N
GH-10A | TRANSF. TRIFASICO 10,5 KV PUESTO "H" | 1 | 71 | 8 | PERNO TIPO MAQUINA 5/8" x 5" | N
GH-10A | TRANSF. TRIFASICO 10,5 KV PUESTO "H" | 1 | 75 | 1 | PERNO TIPO MAQUINA 5/8" X 12" | N
GH-10A | TRANSF. TRIFASICO 10,5 KV PUESTO "H" | 1 | 76 | 1 | PERNO TIPO MAQUINA 5/8" X 14" | N
GH-10A | TRANSF. TRIFASICO 10,5 KV PUESTO "H" | 1 | 147 | 2 | CRUCETA ANGULAR DE 1.70 M P/PUESTO "H" | N
GH-10A | TRANSF. TRIFASICO 10,5 KV PUESTO "H" | 1 | 278 | 15 | CABLE CU DESNUDO # 4 AWG | N
GH-10A | TRANSF. TRIFASICO 10,5 KV PUESTO "H" | 1 | 378 | 2 | TABLON ALMENDRILLO 5 X 30 X 1.50 CMS. | N
GH-10A | TRANSF. TRIFASICO 10,5 KV PUESTO "H" | 1 | 430 | 3 | SECC FUSIBLE DE 15 KV 100 AMP BIL 95 KV | N
GH-10A | TRANSF. TRIFASICO 10,5 KV PUESTO "H" | 1 | 916 | 3 | CONECTOR COMP ESTRIBO # 1/0 | S | F
GH-10A | TRANSF. TRIFASICO 10,5 KV PUESTO "H" | 1 | 952 | 3 | GRAMPA LINEA VIVA 1/0 A 4 | N
GH-10A | TRANSF. TRIFASICO 10,5 KV PUESTO "H" | 1 | 1031 | 2 | CONECTOR COMP CU 2 A 2 DADO "C" | N
GH-10A | TRANSF. TRIFASICO 10,5 KV PUESTO "H" | 1 | 2735 | 16 | CONECTOR DOBLE DENTADO R-35-150/35-150 | N
GH-10A | TRANSF. TRIFASICO 10,5 KV PUESTO "H" | 1 | 2929 | 2 | CRUCETA DE FIERRO ANGULAR DE 8' | N
GH-10A | TRANSF. TRIFASICO 10,5 KV PUESTO "H" | 1 | 4675 | 2 | PERNO TOTAL ROSCADO 5/8" X 14" | N
GH-10A | TRANSF. TRIFASICO 10,5 KV PUESTO "H" | 1 | 4994 | 3 | PARARRAYO 10 KV 10KA MCOV 8.40 KV MOV | N
GH-10A | TRANSF. TRIFASICO 10,5 KV PUESTO "H" | 2 | 3 | 4 | ABRAZADERA P/BALANCIN 8" | N
GH-10A | TRANSF. TRIFASICO 10,5 KV PUESTO "H" | 2 | 20 | 2 | ARANDELA CUAD. PLANA 2"1/4"x3/16"x11/16" | N
GH-10A | TRANSF. TRIFASICO 10,5 KV PUESTO "H" | 2 | 23 | 18 | ARANDELA REDONDA PRESION P/PERNO 5/8" | N
GH-10A | TRANSF. TRIFASICO 10,5 KV PUESTO "H" | 2 | 25 | 4 | BALANCIN METALICO PLANO 30" | N
GH-10A | TRANSF. TRIFASICO 10,5 KV PUESTO "H" | 2 | 30 | 2 | BALANCIN METALICO TIPO "V" DE 60" | N
GH-10A | TRANSF. TRIFASICO 10,5 KV PUESTO "H" | 2 | 39 | 2 | CONTRATUERCA DE SEGURIDAD 5/8" | N
GH-10A | TRANSF. TRIFASICO 10,5 KV PUESTO "H" | 2 | 65 | 8 | PERNO TIPO COCHE 5/8" x 2"1/2 | N
GH-10A | TRANSF. TRIFASICO 10,5 KV PUESTO "H" | 2 | 70 | 6 | PERNO TIPO MAQUINA 5/8" X 2" | N
GH-10A | TRANSF. TRIFASICO 10,5 KV PUESTO "H" | 2 | 71 | 8 | PERNO TIPO MAQUINA 5/8" x 5" | N
GH-10A | TRANSF. TRIFASICO 10,5 KV PUESTO "H" | 2 | 75 | 1 | PERNO TIPO MAQUINA 5/8" X 12" | N
GH-10A | TRANSF. TRIFASICO 10,5 KV PUESTO "H" | 2 | 76 | 1 | PERNO TIPO MAQUINA 5/8" X 14" | N
GH-10A | TRANSF. TRIFASICO 10,5 KV PUESTO "H" | 2 | 147 | 2 | CRUCETA ANGULAR DE 1.70 M P/PUESTO "H" | N
GH-10A | TRANSF. TRIFASICO 10,5 KV PUESTO "H" | 2 | 278 | 15 | CABLE CU DESNUDO # 4 AWG | N
GH-10A | TRANSF. TRIFASICO 10,5 KV PUESTO "H" | 2 | 378 | 2 | TABLON ALMENDRILLO 5 X 30 X 1.50 CMS. | N
GH-10A | TRANSF. TRIFASICO 10,5 KV PUESTO "H" | 2 | 430 | 3 | SECC FUSIBLE DE 15 KV 100 AMP BIL 95 KV | N
GH-10A | TRANSF. TRIFASICO 10,5 KV PUESTO "H" | 2 | 952 | 3 | GRAMPA LINEA VIVA 1/0 A 4 | S | F
GH-10A | TRANSF. TRIFASICO 10,5 KV PUESTO "H" | 2 | 1031 | 2 | CONECTOR COMP CU 2 A 2 DADO "C" | N
GH-10A | TRANSF. TRIFASICO 10,5 KV PUESTO "H" | 2 | 2735 | 8 | CONECTOR DOBLE DENTADO R-35-150/35-150 | N
GH-10A | TRANSF. TRIFASICO 10,5 KV PUESTO "H" | 2 | 2929 | 2 | CRUCETA DE FIERRO ANGULAR DE 8' | N
GH-10A | TRANSF. TRIFASICO 10,5 KV PUESTO "H" | 2 | 4675 | 2 | PERNO TOTAL ROSCADO 5/8" X 14" | N
GH-10A | TRANSF. TRIFASICO 10,5 KV PUESTO "H" | 2 | 4994 | 3 | PARARRAYO 10 KV 10KA MCOV 8.40 KV MOV | N
GH-10A | TRANSF. TRIFASICO 10,5 KV PUESTO "H" | 2 | 5361 | 3 | CONECTOR AMPACT ESTRIBO # 4-2 C/ACCE | S | F
J1 | ENSAMBLE SECUNDARIO | 0 | 20 | 2 | ARANDELA CUAD. PLANA 2"1/4"x3/16"x11/16" | N
J1 | ENSAMBLE SECUNDARIO | 0 | 39 | 2 | CONTRATUERCA DE SEGURIDAD 5/8" | N
J1 | ENSAMBLE SECUNDARIO | 0 | 74 | 2 | PERNO TIPO MAQUINA 5/8" X 10" | N
J1 | ENSAMBLE SECUNDARIO | 0 | 87 | 1 | RACK DE 4 VIAS | N
J1 | ENSAMBLE SECUNDARIO | 0 | 230 | 2 | ALAMBRE ALUMINIO DESNUDO BLANDO # 4 | N
J1 | ENSAMBLE SECUNDARIO | 0 | 342 | 2 | AISLADOR RODILLO 1.3 KV 1 VIA ANSI-53-2 | N
J1 | ENSAMBLE SECUNDARIO | 1 | 20 | 2 | ARANDELA CUAD. PLANA 2"1/4"x3/16"x11/16" | N
J1 | ENSAMBLE SECUNDARIO | 1 | 39 | 2 | CONTRATUERCA DE SEGURIDAD 5/8" | N
J1 | ENSAMBLE SECUNDARIO | 1 | 74 | 2 | PERNO TIPO MAQUINA 5/8" X 10" | N
J1 | ENSAMBLE SECUNDARIO | 1 | 87 | 1 | RACK DE 4 VIAS | N
J1 | ENSAMBLE SECUNDARIO | 1 | 342 | 2 | AISLADOR RODILLO 1.3 KV 1 VIA ANSI-53-2 | N
J1 | ENSAMBLE SECUNDARIO | 2 | 20 | 2 | ARANDELA CUAD. PLANA 2"1/4"x3/16"x11/16" | N
J1 | ENSAMBLE SECUNDARIO | 2 | 23 | 2 | ARANDELA REDONDA PRESION P/PERNO 5/8" | N
J1 | ENSAMBLE SECUNDARIO | 2 | 75 | 2 | PERNO TIPO MAQUINA 5/8" X 12" | N
J1 | ENSAMBLE SECUNDARIO | 2 | 87 | 1 | RACK DE 4 VIAS | N
J1 | ENSAMBLE SECUNDARIO | 2 | 230 | 2 | ALAMBRE ALUMINIO DESNUDO BLANDO # 4 | N
J1 | ENSAMBLE SECUNDARIO | 2 | 342 | 2 | AISLADOR RODILLO 1.3 KV 1 VIA ANSI-53-2 | N
J1 | ENSAMBLE SECUNDARIO | 3 | 20 | 2 | ARANDELA CUAD. PLANA 2"1/4"x3/16"x11/16" | N
J1 | ENSAMBLE SECUNDARIO | 3 | 23 | 2 | ARANDELA REDONDA PRESION P/PERNO 5/8" | N
J1 | ENSAMBLE SECUNDARIO | 3 | 74 | 2 | PERNO TIPO MAQUINA 5/8" X 10" | N
J1 | ENSAMBLE SECUNDARIO | 3 | 87 | 1 | RACK DE 4 VIAS | N
J1 | ENSAMBLE SECUNDARIO | 3 | 230 | 2 | ALAMBRE ALUMINIO DESNUDO BLANDO # 4 | N
J1 | ENSAMBLE SECUNDARIO | 3 | 342 | 2 | AISLADOR RODILLO 1.3 KV 1 VIA ANSI-53-2 | N
J10M | ENSAMBLE SECUNDARIO MULTIPLEXADO CRUCE | 0 | 876 | 6 | CONECTOR AMPACT AZUL 2/0 A 2/0, 4/0 A 2 | S | F
J10M | ENSAMBLE SECUNDARIO MULTIPLEXADO CRUCE | 0 | 881 | 2 | CONECTOR AMPACT AZUL 1/0 A 1/0, 2/0 A 2 | S | N
J10M | ENSAMBLE SECUNDARIO MULTIPLEXADO CRUCE | 0 | 1075 | 8 | CUBIERTA PLASTICA AMPACT AZUL | N
J11M | ENSAMBLE SECUNDARIO MULTIPLEXADO CRUCE | 0 | 1 | 1 | ABRAZADERA P/BALANCIN 6" | N
J11M | ENSAMBLE SECUNDARIO MULTIPLEXADO CRUCE | 0 | 40 | 2 | CORBATIN DE 5/8" | N
J11M | ENSAMBLE SECUNDARIO MULTIPLEXADO CRUCE | 0 | 50 | 2 | MANILLA ZAPATILLA | N
J11M | ENSAMBLE SECUNDARIO MULTIPLEXADO CRUCE | 0 | 65 | 2 | PERNO TIPO COCHE 5/8" x 2"1/2 | N
J11M | ENSAMBLE SECUNDARIO MULTIPLEXADO CRUCE | 0 | 95 | 2 | TUERCA DE OJO DE 5/8" | N
J11M | ENSAMBLE SECUNDARIO MULTIPLEXADO CRUCE | 0 | 705 | 4 | MALLA FIN DE LINEA # 2/0 6/1H | S | N
J11M | ENSAMBLE SECUNDARIO MULTIPLEXADO CRUCE | 0 | 876 | 3 | CONECTOR AMPACT AZUL 2/0 A 2/0, 4/0 A 2 | S | F
J11M | ENSAMBLE SECUNDARIO MULTIPLEXADO CRUCE | 0 | 881 | 1 | CONECTOR AMPACT AZUL 1/0 A 1/0, 2/0 A 2 | S | N
J13 | ENSAMBLE SECUNDARIO | 0 | 20 | 2 | ARANDELA CUAD. PLANA 2"1/4"x3/16"x11/16" | N
J13 | ENSAMBLE SECUNDARIO | 0 | 39 | 2 | CONTRATUERCA DE SEGURIDAD 5/8" | N
J13 | ENSAMBLE SECUNDARIO | 0 | 74 | 2 | PERNO TIPO MAQUINA 5/8" X 10" | N
J13 | ENSAMBLE SECUNDARIO | 0 | 85 | 1 | RACK DE 2 VIAS | N
J13 | ENSAMBLE SECUNDARIO | 0 | 230 | 2 | ALAMBRE ALUMINIO DESNUDO BLANDO # 4 | N
J13 | ENSAMBLE SECUNDARIO | 0 | 342 | 2 | AISLADOR RODILLO 1.3 KV 1 VIA ANSI-53-2 | N
J14 | ENSAMBLE SECUNDARIO | 0 | 20 | 2 | ARANDELA CUAD. PLANA 2"1/4"x3/16"x11/16" | N
J14 | ENSAMBLE SECUNDARIO | 0 | 39 | 2 | CONTRATUERCA DE SEGURIDAD 5/8" | N
J14 | ENSAMBLE SECUNDARIO | 0 | 74 | 2 | PERNO TIPO MAQUINA 5/8" X 10" | N
J14 | ENSAMBLE SECUNDARIO | 0 | 85 | 1 | RACK DE 2 VIAS | N
J14 | ENSAMBLE SECUNDARIO | 0 | 342 | 2 | AISLADOR RODILLO 1.3 KV 1 VIA ANSI-53-2 | N
J14 | ENSAMBLE SECUNDARIO | 0 | 702 | 1 | MALLA FIN DE LINEA # 4 6/1H | S | N
J14 | ENSAMBLE SECUNDARIO | 0 | 703 | 1 | MALLA FIN DE LINEA # 2 6/1H | S | F
J14D | ENSAMBLE SECUNDARIO | 0 | 39 | 2 | CONTRATUERCA DE SEGURIDAD 5/8" | N
J14D | ENSAMBLE SECUNDARIO | 0 | 75 | 2 | PERNO TIPO MAQUINA 5/8" X 12" | N
J14D | ENSAMBLE SECUNDARIO | 0 | 85 | 2 | RACK DE 2 VIAS | N
J14D | ENSAMBLE SECUNDARIO | 0 | 342 | 4 | AISLADOR RODILLO 1.3 KV 1 VIA ANSI-53-2 | N
J14D | ENSAMBLE SECUNDARIO | 0 | 702 | 2 | MALLA FIN DE LINEA # 4 6/1H | S | F
J14D | ENSAMBLE SECUNDARIO | 0 | 703 | 2 | MALLA FIN DE LINEA # 2 6/1H | S | N
J15 | ENSAMBLE SECUNDARIO | 0 | 20 | 2 | ARANDELA CUAD. PLANA 2"1/4"x3/16"x11/16" | N
J15 | ENSAMBLE SECUNDARIO | 0 | 39 | 2 | CONTRATUERCA DE SEGURIDAD 5/8" | N
J15 | ENSAMBLE SECUNDARIO | 0 | 74 | 2 | PERNO TIPO MAQUINA 5/8" X 10" | N
J15 | ENSAMBLE SECUNDARIO | 0 | 86 | 1 | RACK DE 3 VIAS | N
J15 | ENSAMBLE SECUNDARIO | 0 | 230 | 3 | ALAMBRE ALUMINIO DESNUDO BLANDO # 4 | N
J15 | ENSAMBLE SECUNDARIO | 0 | 342 | 3 | AISLADOR RODILLO 1.3 KV 1 VIA ANSI-53-2 | N
J16 | ENSAMBLE SECUNDARIO | 0 | 20 | 3 | ARANDELA CUAD. PLANA 2"1/4"x3/16"x11/16" | N
J16 | ENSAMBLE SECUNDARIO | 0 | 39 | 3 | CONTRATUERCA DE SEGURIDAD 5/8" | N
J16 | ENSAMBLE SECUNDARIO | 0 | 74 | 3 | PERNO TIPO MAQUINA 5/8" X 10" | N
J16 | ENSAMBLE SECUNDARIO | 0 | 86 | 1 | RACK DE 3 VIAS | N
J16 | ENSAMBLE SECUNDARIO | 0 | 342 | 3 | AISLADOR RODILLO 1.3 KV 1 VIA ANSI-53-2 | N
J16 | ENSAMBLE SECUNDARIO | 0 | 702 | 1 | MALLA FIN DE LINEA # 4 6/1H | S | N
J16 | ENSAMBLE SECUNDARIO | 0 | 703 | 2 | MALLA FIN DE LINEA # 2 6/1H | S | F
J16D | ENSAMBLE SECUNDARIO | 0 | 39 | 3 | CONTRATUERCA DE SEGURIDAD 5/8" | N
J16D | ENSAMBLE SECUNDARIO | 0 | 75 | 3 | PERNO TIPO MAQUINA 5/8" X 12" | N
J16D | ENSAMBLE SECUNDARIO | 0 | 86 | 2 | RACK DE 3 VIAS | N
J16D | ENSAMBLE SECUNDARIO | 0 | 342 | 6 | AISLADOR RODILLO 1.3 KV 1 VIA ANSI-53-2 | N
J16D | ENSAMBLE SECUNDARIO | 0 | 702 | 2 | MALLA FIN DE LINEA # 4 6/1H | S | N
J16D | ENSAMBLE SECUNDARIO | 0 | 703 | 4 | MALLA FIN DE LINEA # 2 6/1H | S | F
J17 | ENSAMBLE SECUNDARIO | 0 | 20 | 1 | ARANDELA CUAD. PLANA 2"1/4"x3/16"x11/16" | N
J17 | ENSAMBLE SECUNDARIO | 0 | 39 | 1 | CONTRATUERCA DE SEGURIDAD 5/8" | N
J17 | ENSAMBLE SECUNDARIO | 0 | 74 | 1 | PERNO TIPO MAQUINA 5/8" X 10" | N
J17 | ENSAMBLE SECUNDARIO | 0 | 84 | 1 | RACK DE 1 VIA | N
J17 | ENSAMBLE SECUNDARIO | 0 | 342 | 1 | AISLADOR RODILLO 1.3 KV 1 VIA ANSI-53-2 | N
J17 | ENSAMBLE SECUNDARIO | 0 | 703 | 1 | MALLA FIN DE LINEA # 2 6/1H | S | N
J17 | ENSAMBLE SECUNDARIO | 1 | 20 | 1 | ARANDELA CUAD. PLANA 2"1/4"x3/16"x11/16" | N
J17 | ENSAMBLE SECUNDARIO | 1 | 23 | 1 | ARANDELA REDONDA PRESION P/PERNO 5/8" | N
J17 | ENSAMBLE SECUNDARIO | 1 | 74 | 1 | PERNO TIPO MAQUINA 5/8" X 10" | N
J17 | ENSAMBLE SECUNDARIO | 1 | 84 | 1 | RACK DE 1 VIA | N
J17 | ENSAMBLE SECUNDARIO | 1 | 342 | 1 | AISLADOR RODILLO 1.3 KV 1 VIA ANSI-53-2 | N
J17 | ENSAMBLE SECUNDARIO | 1 | 703 | 1 | MALLA FIN DE LINEA # 2 6/1H | S | N
J17-1 | ENSAMBLE SECUNDARIO | 0 | 20 | 1 | ARANDELA CUAD. PLANA 2"1/4"x3/16"x11/16" | N
J17-1 | ENSAMBLE SECUNDARIO | 0 | 39 | 1 | CONTRATUERCA DE SEGURIDAD 5/8" | N
J17-1 | ENSAMBLE SECUNDARIO | 0 | 74 | 1 | PERNO TIPO MAQUINA 5/8" X 10" | N
J17-1 | ENSAMBLE SECUNDARIO | 0 | 84 | 1 | RACK DE 1 VIA | N
J17-1 | ENSAMBLE SECUNDARIO | 0 | 342 | 1 | AISLADOR RODILLO 1.3 KV 1 VIA ANSI-53-2 | N
J17-1 | ENSAMBLE SECUNDARIO | 0 | 703 | 1 | MALLA FIN DE LINEA # 2 6/1H | S | N
J17-1 | ENSAMBLE SECUNDARIO | 0 | 881 | 1 | CONECTOR AMPACT AZUL 1/0 A 1/0, 2/0 A 2 | S | F
J17-1 | ENSAMBLE SECUNDARIO | 0 | 882 | 1 | CONECTOR AMPACT ROJO 1/0 A 2 | S | N
J17-1 | ENSAMBLE SECUNDARIO | 1 | 20 | 1 | ARANDELA CUAD. PLANA 2"1/4"x3/16"x11/16" | N
J17-1 | ENSAMBLE SECUNDARIO | 1 | 23 | 1 | ARANDELA REDONDA PRESION P/PERNO 5/8" | N
J17-1 | ENSAMBLE SECUNDARIO | 1 | 74 | 1 | PERNO TIPO MAQUINA 5/8" X 10" | N
J17-1 | ENSAMBLE SECUNDARIO | 1 | 84 | 1 | RACK DE 1 VIA | N
J17-1 | ENSAMBLE SECUNDARIO | 1 | 342 | 1 | AISLADOR RODILLO 1.3 KV 1 VIA ANSI-53-2 | N
J17-1 | ENSAMBLE SECUNDARIO | 1 | 703 | 1 | MALLA FIN DE LINEA # 2 6/1H | S | N
J17-1 | ENSAMBLE SECUNDARIO | 1 | 881 | 1 | CONECTOR AMPACT AZUL 1/0 A 1/0, 2/0 A 2 | S | F
J17-1 | ENSAMBLE SECUNDARIO | 1 | 882 | 1 | CONECTOR AMPACT ROJO 1/0 A 2 | S | N
J17-1P | ENSAMBLE SECUNDARIO | 0 | 703 | 1 | MALLA FIN DE LINEA # 2 6/1H | S | N
J17-1P | ENSAMBLE SECUNDARIO | 0 | 881 | 1 | CONECTOR AMPACT AZUL 1/0 A 1/0, 2/0 A 2 | S | F
J17-1P | ENSAMBLE SECUNDARIO | 0 | 882 | 1 | CONECTOR AMPACT ROJO 1/0 A 2 | S | N
J17-3 | ENSAMBLE SECUNDARIO | 0 | 20 | 1 | ARANDELA CUAD. PLANA 2"1/4"x3/16"x11/16" | N
J17-3 | ENSAMBLE SECUNDARIO | 0 | 39 | 1 | CONTRATUERCA DE SEGURIDAD 5/8" | N
J17-3 | ENSAMBLE SECUNDARIO | 0 | 74 | 1 | PERNO TIPO MAQUINA 5/8" X 10" | N
J17-3 | ENSAMBLE SECUNDARIO | 0 | 84 | 1 | RACK DE 1 VIA | N
J17-3 | ENSAMBLE SECUNDARIO | 0 | 342 | 1 | AISLADOR RODILLO 1.3 KV 1 VIA ANSI-53-2 | N
J17-3 | ENSAMBLE SECUNDARIO | 0 | 703 | 1 | MALLA FIN DE LINEA # 2 6/1H | S | N
J17-3 | ENSAMBLE SECUNDARIO | 0 | 876 | 3 | CONECTOR AMPACT AZUL 2/0 A 2/0, 4/0 A 2 | S | F
J17-3 | ENSAMBLE SECUNDARIO | 0 | 881 | 1 | CONECTOR AMPACT AZUL 1/0 A 1/0, 2/0 A 2 | S | N
J17-3 | ENSAMBLE SECUNDARIO | 1 | 20 | 1 | ARANDELA CUAD. PLANA 2"1/4"x3/16"x11/16" | N
J17-3 | ENSAMBLE SECUNDARIO | 1 | 23 | 1 | ARANDELA REDONDA PRESION P/PERNO 5/8" | N
J17-3 | ENSAMBLE SECUNDARIO | 1 | 74 | 1 | PERNO TIPO MAQUINA 5/8" X 10" | N
J17-3 | ENSAMBLE SECUNDARIO | 1 | 84 | 1 | RACK DE 1 VIA | N
J17-3 | ENSAMBLE SECUNDARIO | 1 | 342 | 1 | AISLADOR RODILLO 1.3 KV 1 VIA ANSI-53-2 | N
J17-3 | ENSAMBLE SECUNDARIO | 1 | 703 | 1 | MALLA FIN DE LINEA # 2 6/1H | S | N
J17-3 | ENSAMBLE SECUNDARIO | 1 | 876 | 3 | CONECTOR AMPACT AZUL 2/0 A 2/0, 4/0 A 2 | S | F
J17-3 | ENSAMBLE SECUNDARIO | 1 | 881 | 1 | CONECTOR AMPACT AZUL 1/0 A 1/0, 2/0 A 2 | S | N
J17-3P | ENSAMBLE SECUNDARIO | 0 | 703 | 1 | MALLA FIN DE LINEA # 2 6/1H | S | N
J17-3P | ENSAMBLE SECUNDARIO | 0 | 876 | 3 | CONECTOR AMPACT AZUL 2/0 A 2/0, 4/0 A 2 | S | F
J17-3P | ENSAMBLE SECUNDARIO | 0 | 881 | 1 | CONECTOR AMPACT AZUL 1/0 A 1/0, 2/0 A 2 | S | N
J17A | ENSAMBLE SECUNDARIO | 0 | 84 | 1 | RACK DE 1 VIA | N
J17A | ENSAMBLE SECUNDARIO | 0 | 342 | 1 | AISLADOR RODILLO 1.3 KV 1 VIA ANSI-53-2 | N
J17D | ENSAMBLE SECUNDARIO | 0 | 39 | 1 | CONTRATUERCA DE SEGURIDAD 5/8" | N
J17D | ENSAMBLE SECUNDARIO | 0 | 75 | 1 | PERNO TIPO MAQUINA 5/8" X 12" | N
J17D | ENSAMBLE SECUNDARIO | 0 | 84 | 2 | RACK DE 1 VIA | N
J17D | ENSAMBLE SECUNDARIO | 0 | 342 | 2 | AISLADOR RODILLO 1.3 KV 1 VIA ANSI-53-2 | N
J17D | ENSAMBLE SECUNDARIO | 0 | 703 | 2 | MALLA FIN DE LINEA # 2 6/1H | S | N
J17D | ENSAMBLE SECUNDARIO | 1 | 23 | 1 | ARANDELA REDONDA PRESION P/PERNO 5/8" | N
J17D | ENSAMBLE SECUNDARIO | 1 | 75 | 1 | PERNO TIPO MAQUINA 5/8" X 12" | N
J17D | ENSAMBLE SECUNDARIO | 1 | 84 | 2 | RACK DE 1 VIA | N
J17D | ENSAMBLE SECUNDARIO | 1 | 342 | 2 | AISLADOR RODILLO 1.3 KV 1 VIA ANSI-53-2 | N
J17D | ENSAMBLE SECUNDARIO | 1 | 703 | 2 | MALLA FIN DE LINEA # 2 6/1H | S | N
J17E | ENSAMBLE SECUNDARIO | 0 | 20 | 1 | ARANDELA CUAD. PLANA 2"1/4"x3/16"x11/16" | N
J17E | ENSAMBLE SECUNDARIO | 0 | 39 | 1 | CONTRATUERCA DE SEGURIDAD 5/8" | N
J17E | ENSAMBLE SECUNDARIO | 0 | 75 | 1 | PERNO TIPO MAQUINA 5/8" X 12" | N
J17E | ENSAMBLE SECUNDARIO | 0 | 84 | 1 | RACK DE 1 VIA | N
J17E | ENSAMBLE SECUNDARIO | 0 | 342 | 1 | AISLADOR RODILLO 1.3 KV 1 VIA ANSI-53-2 | N
J17E | ENSAMBLE SECUNDARIO | 1 | 20 | 1 | ARANDELA CUAD. PLANA 2"1/4"x3/16"x11/16" | N
J17E | ENSAMBLE SECUNDARIO | 1 | 23 | 1 | ARANDELA REDONDA PRESION P/PERNO 5/8" | N
J17E | ENSAMBLE SECUNDARIO | 1 | 75 | 1 | PERNO TIPO MAQUINA 5/8" X 12" | N
J17E | ENSAMBLE SECUNDARIO | 1 | 84 | 1 | RACK DE 1 VIA | N
J17E | ENSAMBLE SECUNDARIO | 1 | 342 | 1 | AISLADOR RODILLO 1.3 KV 1 VIA ANSI-53-2 | N
J19 | ENSAMBLE SECUNDARIO CABLE PREENSAMBLADO | 0 | 20 | 2 | ARANDELA CUAD. PLANA 2"1/4"x3/16"x11/16" | N
J19 | ENSAMBLE SECUNDARIO CABLE PREENSAMBLADO | 0 | 39 | 1 | CONTRATUERCA DE SEGURIDAD 5/8" | N
J19 | ENSAMBLE SECUNDARIO CABLE PREENSAMBLADO | 0 | 54 | 1 | PERNO DE OJO 5/8" X 10" | N
J19 | ENSAMBLE SECUNDARIO CABLE PREENSAMBLADO | 0 | 2736 | 2 | PRECINTO PLASTICO INTEMPERIE 350 MM | N
J19 | ENSAMBLE SECUNDARIO CABLE PREENSAMBLADO | 0 | 2744 | 1 | KIT DE SUSPENSION | N
J2 | ENSAMBLE SECUNDARIO | 0 | 20 | 2 | ARANDELA CUAD. PLANA 2"1/4"x3/16"x11/16" | N
J2 | ENSAMBLE SECUNDARIO | 0 | 39 | 2 | CONTRATUERCA DE SEGURIDAD 5/8" | N
J2 | ENSAMBLE SECUNDARIO | 0 | 74 | 2 | PERNO TIPO MAQUINA 5/8" X 10" | N
J2 | ENSAMBLE SECUNDARIO | 0 | 87 | 1 | RACK DE 4 VIAS | N
J2 | ENSAMBLE SECUNDARIO | 0 | 230 | 4 | ALAMBRE ALUMINIO DESNUDO BLANDO # 4 | N
J2 | ENSAMBLE SECUNDARIO | 0 | 342 | 4 | AISLADOR RODILLO 1.3 KV 1 VIA ANSI-53-2 | N
J2 | ENSAMBLE SECUNDARIO | 1 | 20 | 2 | ARANDELA CUAD. PLANA 2"1/4"x3/16"x11/16" | N
J2 | ENSAMBLE SECUNDARIO | 1 | 39 | 2 | CONTRATUERCA DE SEGURIDAD 5/8" | N
J2 | ENSAMBLE SECUNDARIO | 1 | 74 | 2 | PERNO TIPO MAQUINA 5/8" X 10" | N
J2 | ENSAMBLE SECUNDARIO | 1 | 87 | 1 | RACK DE 4 VIAS | N
J2 | ENSAMBLE SECUNDARIO | 1 | 342 | 4 | AISLADOR RODILLO 1.3 KV 1 VIA ANSI-53-2 | N
J2 | ENSAMBLE SECUNDARIO | 2 | 20 | 2 | ARANDELA CUAD. PLANA 2"1/4"x3/16"x11/16" | N
J2 | ENSAMBLE SECUNDARIO | 2 | 23 | 2 | ARANDELA REDONDA PRESION P/PERNO 5/8" | N
J2 | ENSAMBLE SECUNDARIO | 2 | 75 | 2 | PERNO TIPO MAQUINA 5/8" X 12" | N
J2 | ENSAMBLE SECUNDARIO | 2 | 87 | 1 | RACK DE 4 VIAS | N
J2 | ENSAMBLE SECUNDARIO | 2 | 230 | 4 | ALAMBRE ALUMINIO DESNUDO BLANDO # 4 | N
J2 | ENSAMBLE SECUNDARIO | 2 | 342 | 4 | AISLADOR RODILLO 1.3 KV 1 VIA ANSI-53-2 | N
J2 | ENSAMBLE SECUNDARIO | 3 | 20 | 2 | ARANDELA CUAD. PLANA 2"1/4"x3/16"x11/16" | N
J2 | ENSAMBLE SECUNDARIO | 3 | 23 | 2 | ARANDELA REDONDA PRESION P/PERNO 5/8" | N
J2 | ENSAMBLE SECUNDARIO | 3 | 74 | 2 | PERNO TIPO MAQUINA 5/8" X 10" | N
J2 | ENSAMBLE SECUNDARIO | 3 | 87 | 1 | RACK DE 4 VIAS | N
J2 | ENSAMBLE SECUNDARIO | 3 | 230 | 4 | ALAMBRE ALUMINIO DESNUDO BLANDO # 4 | N
J2 | ENSAMBLE SECUNDARIO | 3 | 342 | 4 | AISLADOR RODILLO 1.3 KV 1 VIA ANSI-53-2 | N
J20 | ENSAMBLE SECUNDARIO CABLE PREENSAMBLADO | 0 | 2736 | 3 | PRECINTO PLASTICO INTEMPERIE 350 MM | N
J20 | ENSAMBLE SECUNDARIO CABLE PREENSAMBLADO | 0 | 2739 | 2 | FLEJE DE ACERO INOXIDABLE | N
J20 | ENSAMBLE SECUNDARIO CABLE PREENSAMBLADO | 0 | 2740 | 2 | HEBILLA DE ACERO INOXIDABLE | N
J20 | ENSAMBLE SECUNDARIO CABLE PREENSAMBLADO | 0 | 2744 | 1 | KIT DE SUSPENSION | N
J21 | ENSAMBLE SECUNDARIO CABLE PREENSAMBLADO | 0 | 20 | 2 | ARANDELA CUAD. PLANA 2"1/4"x3/16"x11/16" | N
J21 | ENSAMBLE SECUNDARIO CABLE PREENSAMBLADO | 0 | 23 | 2 | ARANDELA REDONDA PRESION P/PERNO 5/8" | N
J21 | ENSAMBLE SECUNDARIO CABLE PREENSAMBLADO | 0 | 74 | 2 | PERNO TIPO MAQUINA 5/8" X 10" | N
J21 | ENSAMBLE SECUNDARIO CABLE PREENSAMBLADO | 0 | 2736 | 3 | PRECINTO PLASTICO INTEMPERIE 350 MM | N
J21 | ENSAMBLE SECUNDARIO CABLE PREENSAMBLADO | 0 | 2744 | 1 | KIT DE SUSPENSION | N
J21 | ENSAMBLE SECUNDARIO CABLE PREENSAMBLADO | 1 | 20 | 2 | ARANDELA CUAD. PLANA 2"1/4"x3/16"x11/16" | N
J21 | ENSAMBLE SECUNDARIO CABLE PREENSAMBLADO | 1 | 39 | 2 | CONTRATUERCA DE SEGURIDAD 5/8" | N
J21 | ENSAMBLE SECUNDARIO CABLE PREENSAMBLADO | 1 | 74 | 2 | PERNO TIPO MAQUINA 5/8" X 10" | N
J21 | ENSAMBLE SECUNDARIO CABLE PREENSAMBLADO | 1 | 2736 | 3 | PRECINTO PLASTICO INTEMPERIE 350 MM | N
J21 | ENSAMBLE SECUNDARIO CABLE PREENSAMBLADO | 1 | 2744 | 1 | KIT DE SUSPENSION | N
J22-1 | ENSAMBLE SECUNDARIO 1F DERIVACION BT | 0 | 2737 | 1 | KIT DE RETENCION | N
J22-1 | ENSAMBLE SECUNDARIO 1F DERIVACION BT | 0 | 2739 | 3 | FLEJE DE ACERO INOXIDABLE | N
J22-1 | ENSAMBLE SECUNDARIO 1F DERIVACION BT | 0 | 2740 | 2 | HEBILLA DE ACERO INOXIDABLE | N
J22-1 | ENSAMBLE SECUNDARIO 1F DERIVACION BT | 0 | 2742 | 2 | PROTECTOR PUNTA DE CABLE 50 MM2 | N
J22-1 | ENSAMBLE SECUNDARIO 1F DERIVACION BT | 0 | 2745 | 2 | CONECTOR SIMPLE DENT. ABUL. 25-95/M | N
J22-1 | ENSAMBLE SECUNDARIO 1F DERIVACION BT | 1 | 2735 | 2 | CONECTOR DOBLE DENTADO R-35-150/35-150 | N
J22-1 | ENSAMBLE SECUNDARIO 1F DERIVACION BT | 1 | 2737 | 1 | KIT DE RETENCION | N
J22-1 | ENSAMBLE SECUNDARIO 1F DERIVACION BT | 1 | 2739 | 3 | FLEJE DE ACERO INOXIDABLE | N
J22-1 | ENSAMBLE SECUNDARIO 1F DERIVACION BT | 1 | 2740 | 2 | HEBILLA DE ACERO INOXIDABLE | N
J22-1 | ENSAMBLE SECUNDARIO 1F DERIVACION BT | 1 | 2742 | 2 | PROTECTOR PUNTA DE CABLE 50 MM2 | N
J22-1 | ENSAMBLE SECUNDARIO 1F DERIVACION BT | 2 | 2737 | 1 | KIT DE RETENCION | N
J22-1 | ENSAMBLE SECUNDARIO 1F DERIVACION BT | 2 | 2739 | 3 | FLEJE DE ACERO INOXIDABLE | N
J22-1 | ENSAMBLE SECUNDARIO 1F DERIVACION BT | 2 | 2740 | 2 | HEBILLA DE ACERO INOXIDABLE | N
J22-1 | ENSAMBLE SECUNDARIO 1F DERIVACION BT | 2 | 2742 | 2 | PROTECTOR PUNTA DE CABLE 50 MM2 | N
J22-1 | ENSAMBLE SECUNDARIO 1F DERIVACION BT | 2 | 2745 | 2 | CONECTOR SIMPLE DENT. ABUL. 25-95/M | N
J22-1 | ENSAMBLE SECUNDARIO 1F DERIVACION BT | 3 | 2737 | 1 | KIT DE RETENCION | N
J22-1 | ENSAMBLE SECUNDARIO 1F DERIVACION BT | 3 | 2739 | 3 | FLEJE DE ACERO INOXIDABLE | N
J22-1 | ENSAMBLE SECUNDARIO 1F DERIVACION BT | 3 | 2740 | 2 | HEBILLA DE ACERO INOXIDABLE | N
J22-1 | ENSAMBLE SECUNDARIO 1F DERIVACION BT | 3 | 2742 | 2 | PROTECTOR PUNTA DE CABLE 50 MM2 | N
J22-1 | ENSAMBLE SECUNDARIO 1F DERIVACION BT | 3 | 2745 | 2 | CONECTOR SIMPLE DENT. ABUL. 25-95/M | N
J22-3 | ENSAMBLE SECUNDARIO 3F DERIVACION BT | 0 | 2737 | 1 | KIT DE RETENCION | N
J22-3 | ENSAMBLE SECUNDARIO 3F DERIVACION BT | 0 | 2739 | 3 | FLEJE DE ACERO INOXIDABLE | N
J22-3 | ENSAMBLE SECUNDARIO 3F DERIVACION BT | 0 | 2740 | 2 | HEBILLA DE ACERO INOXIDABLE | N
J22-3 | ENSAMBLE SECUNDARIO 3F DERIVACION BT | 0 | 2741 | 3 | PROTECTOR PUNTA DE CABLE 70 MM2 | N
J22-3 | ENSAMBLE SECUNDARIO 3F DERIVACION BT | 0 | 2742 | 1 | PROTECTOR PUNTA DE CABLE 50 MM2 | N
J22-3 | ENSAMBLE SECUNDARIO 3F DERIVACION BT | 0 | 2745 | 4 | CONECTOR SIMPLE DENT. ABUL. 25-95/M | N
J22-3 | ENSAMBLE SECUNDARIO 3F DERIVACION BT | 1 | 2735 | 4 | CONECTOR DOBLE DENTADO R-35-150/35-150 | N
J22-3 | ENSAMBLE SECUNDARIO 3F DERIVACION BT | 1 | 2737 | 1 | KIT DE RETENCION | N
J22-3 | ENSAMBLE SECUNDARIO 3F DERIVACION BT | 1 | 2739 | 3 | FLEJE DE ACERO INOXIDABLE | N
J22-3 | ENSAMBLE SECUNDARIO 3F DERIVACION BT | 1 | 2740 | 2 | HEBILLA DE ACERO INOXIDABLE | N
J22-3 | ENSAMBLE SECUNDARIO 3F DERIVACION BT | 1 | 2741 | 3 | PROTECTOR PUNTA DE CABLE 70 MM2 | N
J22-3 | ENSAMBLE SECUNDARIO 3F DERIVACION BT | 1 | 2742 | 1 | PROTECTOR PUNTA DE CABLE 50 MM2 | N
J22-3 | ENSAMBLE SECUNDARIO 3F DERIVACION BT | 2 | 2736 | 2 | PRECINTO PLASTICO INTEMPERIE 350 MM | N
J22-3 | ENSAMBLE SECUNDARIO 3F DERIVACION BT | 2 | 2737 | 1 | KIT DE RETENCION | N
J22-3 | ENSAMBLE SECUNDARIO 3F DERIVACION BT | 2 | 2739 | 3 | FLEJE DE ACERO INOXIDABLE | N
J22-3 | ENSAMBLE SECUNDARIO 3F DERIVACION BT | 2 | 2740 | 2 | HEBILLA DE ACERO INOXIDABLE | N
J22-3 | ENSAMBLE SECUNDARIO 3F DERIVACION BT | 2 | 2741 | 3 | PROTECTOR PUNTA DE CABLE 70 MM2 | N
J22-3 | ENSAMBLE SECUNDARIO 3F DERIVACION BT | 2 | 2742 | 1 | PROTECTOR PUNTA DE CABLE 50 MM2 | N
J22-3 | ENSAMBLE SECUNDARIO 3F DERIVACION BT | 2 | 2745 | 4 | CONECTOR SIMPLE DENT. ABUL. 25-95/M | N
J22D | ENSAMBLE SECUNDARIO 1F Ó 3F PREEN. DOBLE TENSION BT | 0 | 2736 | 4 | PRECINTO PLASTICO INTEMPERIE 350 MM | N
J22D | ENSAMBLE SECUNDARIO 1F Ó 3F PREEN. DOBLE TENSION BT | 0 | 2737 | 2 | KIT DE RETENCION | N
J22D | ENSAMBLE SECUNDARIO 1F Ó 3F PREEN. DOBLE TENSION BT | 0 | 2739 | 2 | FLEJE DE ACERO INOXIDABLE | N
J22D | ENSAMBLE SECUNDARIO 1F Ó 3F PREEN. DOBLE TENSION BT | 0 | 2740 | 2 | HEBILLA DE ACERO INOXIDABLE | N
J22D | ENSAMBLE SECUNDARIO 1F Ó 3F PREEN. DOBLE TENSION BT | 1 | 2736 | 4 | PRECINTO PLASTICO INTEMPERIE 350 MM | N
J22D | ENSAMBLE SECUNDARIO 1F Ó 3F PREEN. DOBLE TENSION BT | 1 | 2737 | 2 | KIT DE RETENCION | N
J22D | ENSAMBLE SECUNDARIO 1F Ó 3F PREEN. DOBLE TENSION BT | 1 | 2738 | 2 | TENSOR MECÁNICO | N
J22D | ENSAMBLE SECUNDARIO 1F Ó 3F PREEN. DOBLE TENSION BT | 1 | 2739 | 3 | FLEJE DE ACERO INOXIDABLE | N
J22D | ENSAMBLE SECUNDARIO 1F Ó 3F PREEN. DOBLE TENSION BT | 1 | 2740 | 2 | HEBILLA DE ACERO INOXIDABLE | N
J22D | ENSAMBLE SECUNDARIO 1F Ó 3F PREEN. DOBLE TENSION BT | 2 | 2736 | 4 | PRECINTO PLASTICO INTEMPERIE 350 MM | N
J22D | ENSAMBLE SECUNDARIO 1F Ó 3F PREEN. DOBLE TENSION BT | 2 | 2737 | 2 | KIT DE RETENCION | N
J22D | ENSAMBLE SECUNDARIO 1F Ó 3F PREEN. DOBLE TENSION BT | 2 | 2739 | 3 | FLEJE DE ACERO INOXIDABLE | N
J22D | ENSAMBLE SECUNDARIO 1F Ó 3F PREEN. DOBLE TENSION BT | 2 | 2740 | 2 | HEBILLA DE ACERO INOXIDABLE | N
J22DM | ENSAMBLE SECUNDARIO 1F PRENS. DIVISIÓN CIRCUITO BT | 0 | 2736 | 4 | PRECINTO PLASTICO INTEMPERIE 350 MM | N
J22DM | ENSAMBLE SECUNDARIO 1F PRENS. DIVISIÓN CIRCUITO BT | 0 | 2737 | 2 | KIT DE RETENCION | N
J22DM | ENSAMBLE SECUNDARIO 1F PRENS. DIVISIÓN CIRCUITO BT | 0 | 2738 | 2 | TENSOR MECÁNICO | N
J22DM | ENSAMBLE SECUNDARIO 1F PRENS. DIVISIÓN CIRCUITO BT | 0 | 2739 | 3 | FLEJE DE ACERO INOXIDABLE | N
J22DM | ENSAMBLE SECUNDARIO 1F PRENS. DIVISIÓN CIRCUITO BT | 0 | 2742 | 2 | PROTECTOR PUNTA DE CABLE 50 MM2 | N
J22DM | ENSAMBLE SECUNDARIO 1F PRENS. DIVISIÓN CIRCUITO BT | 1 | 2736 | 4 | PRECINTO PLASTICO INTEMPERIE 350 MM | N
J22DM | ENSAMBLE SECUNDARIO 1F PRENS. DIVISIÓN CIRCUITO BT | 1 | 2737 | 2 | KIT DE RETENCION | N
J22DM | ENSAMBLE SECUNDARIO 1F PRENS. DIVISIÓN CIRCUITO BT | 1 | 2739 | 3 | FLEJE DE ACERO INOXIDABLE | N
J22DM | ENSAMBLE SECUNDARIO 1F PRENS. DIVISIÓN CIRCUITO BT | 1 | 2740 | 2 | HEBILLA DE ACERO INOXIDABLE | N
J22DM | ENSAMBLE SECUNDARIO 1F PRENS. DIVISIÓN CIRCUITO BT | 1 | 2742 | 2 | PROTECTOR PUNTA DE CABLE 50 MM2 | N
J22DT | ENSAMBLE SECUNDARIO 3F PRENS. DIVISIÓN CIRCUITO BT | 0 | 2736 | 4 | PRECINTO PLASTICO INTEMPERIE 350 MM | N
J22DT | ENSAMBLE SECUNDARIO 3F PRENS. DIVISIÓN CIRCUITO BT | 0 | 2737 | 2 | KIT DE RETENCION | N
J22DT | ENSAMBLE SECUNDARIO 3F PRENS. DIVISIÓN CIRCUITO BT | 0 | 2738 | 2 | TENSOR MECÁNICO | N
J22DT | ENSAMBLE SECUNDARIO 3F PRENS. DIVISIÓN CIRCUITO BT | 0 | 2739 | 3 | FLEJE DE ACERO INOXIDABLE | N
J22DT | ENSAMBLE SECUNDARIO 3F PRENS. DIVISIÓN CIRCUITO BT | 0 | 2741 | 6 | PROTECTOR PUNTA DE CABLE 70 MM2 | N
J22DT | ENSAMBLE SECUNDARIO 3F PRENS. DIVISIÓN CIRCUITO BT | 1 | 2736 | 4 | PRECINTO PLASTICO INTEMPERIE 350 MM | N
J22DT | ENSAMBLE SECUNDARIO 3F PRENS. DIVISIÓN CIRCUITO BT | 1 | 2737 | 2 | KIT DE RETENCION | N
J22DT | ENSAMBLE SECUNDARIO 3F PRENS. DIVISIÓN CIRCUITO BT | 1 | 2739 | 3 | FLEJE DE ACERO INOXIDABLE | N
J22DT | ENSAMBLE SECUNDARIO 3F PRENS. DIVISIÓN CIRCUITO BT | 1 | 2740 | 2 | HEBILLA DE ACERO INOXIDABLE | N
J22DT | ENSAMBLE SECUNDARIO 3F PRENS. DIVISIÓN CIRCUITO BT | 1 | 2741 | 6 | PROTECTOR PUNTA DE CABLE 70 MM2 | N
J22M | ENSAMBLE SECUNDARIO 1F PREENS. FIN DE LINEA | 0 | 2736 | 2 | PRECINTO PLASTICO INTEMPERIE 350 MM | N
J22M | ENSAMBLE SECUNDARIO 1F PREENS. FIN DE LINEA | 0 | 2737 | 1 | KIT DE RETENCION | N
J22M | ENSAMBLE SECUNDARIO 1F PREENS. FIN DE LINEA | 0 | 2739 | 2 | FLEJE DE ACERO INOXIDABLE | N
J22M | ENSAMBLE SECUNDARIO 1F PREENS. FIN DE LINEA | 0 | 2740 | 2 | HEBILLA DE ACERO INOXIDABLE | N
J22M | ENSAMBLE SECUNDARIO 1F PREENS. FIN DE LINEA | 0 | 2741 | 1 | PROTECTOR PUNTA DE CABLE 70 MM2 | S | F
J22M | ENSAMBLE SECUNDARIO 1F PREENS. FIN DE LINEA | 0 | 2742 | 1 | PROTECTOR PUNTA DE CABLE 50 MM2 | S | N
J22M | ENSAMBLE SECUNDARIO 1F PREENS. FIN DE LINEA | 1 | 2736 | 2 | PRECINTO PLASTICO INTEMPERIE 350 MM | N
J22M | ENSAMBLE SECUNDARIO 1F PREENS. FIN DE LINEA | 1 | 2737 | 1 | KIT DE RETENCION | N
J22M | ENSAMBLE SECUNDARIO 1F PREENS. FIN DE LINEA | 1 | 2738 | 1 | TENSOR MECÁNICO | N
J22M | ENSAMBLE SECUNDARIO 1F PREENS. FIN DE LINEA | 1 | 2739 | 3 | FLEJE DE ACERO INOXIDABLE | N
J22M | ENSAMBLE SECUNDARIO 1F PREENS. FIN DE LINEA | 1 | 2740 | 2 | HEBILLA DE ACERO INOXIDABLE | N
J22M | ENSAMBLE SECUNDARIO 1F PREENS. FIN DE LINEA | 1 | 2742 | 2 | PROTECTOR PUNTA DE CABLE 50 MM2 | S | F
J22M | ENSAMBLE SECUNDARIO 1F PREENS. FIN DE LINEA | 2 | 2736 | 2 | PRECINTO PLASTICO INTEMPERIE 350 MM | N
J22M | ENSAMBLE SECUNDARIO 1F PREENS. FIN DE LINEA | 2 | 2737 | 1 | KIT DE RETENCION | N
J22M | ENSAMBLE SECUNDARIO 1F PREENS. FIN DE LINEA | 2 | 2739 | 2 | FLEJE DE ACERO INOXIDABLE | N
J22M | ENSAMBLE SECUNDARIO 1F PREENS. FIN DE LINEA | 2 | 2740 | 2 | HEBILLA DE ACERO INOXIDABLE | N
J22M | ENSAMBLE SECUNDARIO 1F PREENS. FIN DE LINEA | 2 | 2742 | 2 | PROTECTOR PUNTA DE CABLE 50 MM2 | N
J22T | ENSAMBLE SECUNDARIO 3F PREEN. FIN DE LINEA | 0 | 2736 | 2 | PRECINTO PLASTICO INTEMPERIE 350 MM | N
J22T | ENSAMBLE SECUNDARIO 3F PREEN. FIN DE LINEA | 0 | 2737 | 1 | KIT DE RETENCION | N
J22T | ENSAMBLE SECUNDARIO 3F PREEN. FIN DE LINEA | 0 | 2739 | 2 | FLEJE DE ACERO INOXIDABLE | N
J22T | ENSAMBLE SECUNDARIO 3F PREEN. FIN DE LINEA | 0 | 2740 | 2 | HEBILLA DE ACERO INOXIDABLE | N
J22T | ENSAMBLE SECUNDARIO 3F PREEN. FIN DE LINEA | 0 | 2741 | 3 | PROTECTOR PUNTA DE CABLE 70 MM2 | N
J22T | ENSAMBLE SECUNDARIO 3F PREEN. FIN DE LINEA | 0 | 2742 | 1 | PROTECTOR PUNTA DE CABLE 50 MM2 | N
J22T | ENSAMBLE SECUNDARIO 3F PREEN. FIN DE LINEA | 1 | 2736 | 2 | PRECINTO PLASTICO INTEMPERIE 350 MM | N
J22T | ENSAMBLE SECUNDARIO 3F PREEN. FIN DE LINEA | 1 | 2737 | 1 | KIT DE RETENCION | N
J22T | ENSAMBLE SECUNDARIO 3F PREEN. FIN DE LINEA | 1 | 2738 | 1 | TENSOR MECÁNICO | N
J22T | ENSAMBLE SECUNDARIO 3F PREEN. FIN DE LINEA | 1 | 2739 | 3 | FLEJE DE ACERO INOXIDABLE | N
J22T | ENSAMBLE SECUNDARIO 3F PREEN. FIN DE LINEA | 1 | 2740 | 2 | HEBILLA DE ACERO INOXIDABLE | N
J22T | ENSAMBLE SECUNDARIO 3F PREEN. FIN DE LINEA | 1 | 2741 | 3 | PROTECTOR PUNTA DE CABLE 70 MM2 | S | F
J22T | ENSAMBLE SECUNDARIO 3F PREEN. FIN DE LINEA | 1 | 2742 | 1 | PROTECTOR PUNTA DE CABLE 50 MM2 | S | N
J23-1 | ENSAMBLE SECUNDARIO | 0 | 20 | 2 | ARANDELA CUAD. PLANA 2"1/4"x3/16"x11/16" | N
J23-1 | ENSAMBLE SECUNDARIO | 0 | 39 | 1 | CONTRATUERCA DE SEGURIDAD 5/8" | N
J23-1 | ENSAMBLE SECUNDARIO | 0 | 54 | 1 | PERNO DE OJO 5/8" X 10" | N
J23-1 | ENSAMBLE SECUNDARIO | 0 | 2737 | 1 | KIT DE RETENCION | N
J23-1 | ENSAMBLE SECUNDARIO | 0 | 2738 | 1 | TENSOR MECÁNICO | N
J23-1 | ENSAMBLE SECUNDARIO | 0 | 2741 | 1 | PROTECTOR PUNTA DE CABLE 70 MM2 | N
J23-1 | ENSAMBLE SECUNDARIO | 0 | 2742 | 1 | PROTECTOR PUNTA DE CABLE 50 MM2 | N
J23-1 | ENSAMBLE SECUNDARIO | 0 | 2745 | 2 | CONECTOR SIMPLE DENT. ABUL. 25-95/M | N
J23-3 | ENSAMBLE SECUNDARIO | 0 | 20 | 2 | ARANDELA CUAD. PLANA 2"1/4"x3/16"x11/16" | N
J23-3 | ENSAMBLE SECUNDARIO | 0 | 39 | 1 | CONTRATUERCA DE SEGURIDAD 5/8" | N
J23-3 | ENSAMBLE SECUNDARIO | 0 | 54 | 1 | PERNO DE OJO 5/8" X 10" | N
J23-3 | ENSAMBLE SECUNDARIO | 0 | 2737 | 1 | KIT DE RETENCION | N
J23-3 | ENSAMBLE SECUNDARIO | 0 | 2738 | 1 | TENSOR MECÁNICO | N
J23-3 | ENSAMBLE SECUNDARIO | 0 | 2741 | 3 | PROTECTOR PUNTA DE CABLE 70 MM2 | N
J23-3 | ENSAMBLE SECUNDARIO | 0 | 2742 | 1 | PROTECTOR PUNTA DE CABLE 50 MM2 | N
J23-3 | ENSAMBLE SECUNDARIO | 0 | 2745 | 4 | CONECTOR SIMPLE DENT. ABUL. 25-95/M | N
J23D | ENSAMBLE SECUNDARIO CABLE PRENS. DIVISIÓN DE CIRCUITO | 0 | 20 | 2 | ARANDELA CUAD. PLANA 2"1/4"x3/16"x11/16" | N
J23D | ENSAMBLE SECUNDARIO CABLE PRENS. DIVISIÓN DE CIRCUITO | 0 | 54 | 1 | PERNO DE OJO 5/8" X 10" | N
J23D | ENSAMBLE SECUNDARIO CABLE PRENS. DIVISIÓN DE CIRCUITO | 0 | 95 | 1 | TUERCA DE OJO DE 5/8" | N
J23D | ENSAMBLE SECUNDARIO CABLE PRENS. DIVISIÓN DE CIRCUITO | 0 | 2736 | 4 | PRECINTO PLASTICO INTEMPERIE 350 MM | N
J23D | ENSAMBLE SECUNDARIO CABLE PRENS. DIVISIÓN DE CIRCUITO | 0 | 2737 | 2 | KIT DE RETENCION | N
J23D | ENSAMBLE SECUNDARIO CABLE PRENS. DIVISIÓN DE CIRCUITO | 0 | 2738 | 2 | TENSOR MECÁNICO | N
J23D | ENSAMBLE SECUNDARIO CABLE PRENS. DIVISIÓN DE CIRCUITO | 0 | 2741 | 3 | PROTECTOR PUNTA DE CABLE 70 MM2 | N
J23DM | ENSAMBLE SECUNDARIO CABLE PRENS. DIVISIÓN DE CIRCUITO | 0 | 20 | 2 | ARANDELA CUAD. PLANA 2"1/4"x3/16"x11/16" | N
J23DM | ENSAMBLE SECUNDARIO CABLE PRENS. DIVISIÓN DE CIRCUITO | 0 | 54 | 1 | PERNO DE OJO 5/8" X 10" | N
J23DM | ENSAMBLE SECUNDARIO CABLE PRENS. DIVISIÓN DE CIRCUITO | 0 | 95 | 1 | TUERCA DE OJO DE 5/8" | N
J23DM | ENSAMBLE SECUNDARIO CABLE PRENS. DIVISIÓN DE CIRCUITO | 0 | 2736 | 4 | PRECINTO PLASTICO INTEMPERIE 350 MM | N
J23DM | ENSAMBLE SECUNDARIO CABLE PRENS. DIVISIÓN DE CIRCUITO | 0 | 2737 | 2 | KIT DE RETENCION | N
J23DM | ENSAMBLE SECUNDARIO CABLE PRENS. DIVISIÓN DE CIRCUITO | 0 | 2738 | 2 | TENSOR MECÁNICO | N
J23DM | ENSAMBLE SECUNDARIO CABLE PRENS. DIVISIÓN DE CIRCUITO | 0 | 2742 | 2 | PROTECTOR PUNTA DE CABLE 50 MM2 | N
J23DT | ENSAMBLE SECUNDARIO CABLE PRENS. DIVISIÓN DE CIRCUITO | 0 | 20 | 2 | ARANDELA CUAD. PLANA 2"1/4"x3/16"x11/16" | N
J23DT | ENSAMBLE SECUNDARIO CABLE PRENS. DIVISIÓN DE CIRCUITO | 0 | 54 | 1 | PERNO DE OJO 5/8" X 10" | N
J23DT | ENSAMBLE SECUNDARIO CABLE PRENS. DIVISIÓN DE CIRCUITO | 0 | 95 | 1 | TUERCA DE OJO DE 5/8" | N
J23DT | ENSAMBLE SECUNDARIO CABLE PRENS. DIVISIÓN DE CIRCUITO | 0 | 2736 | 4 | PRECINTO PLASTICO INTEMPERIE 350 MM | N
J23DT | ENSAMBLE SECUNDARIO CABLE PRENS. DIVISIÓN DE CIRCUITO | 0 | 2737 | 2 | KIT DE RETENCION | N
J23DT | ENSAMBLE SECUNDARIO CABLE PRENS. DIVISIÓN DE CIRCUITO | 0 | 2738 | 2 | TENSOR MECÁNICO | N
J23DT | ENSAMBLE SECUNDARIO CABLE PRENS. DIVISIÓN DE CIRCUITO | 0 | 2741 | 6 | PROTECTOR PUNTA DE CABLE 70 MM2 | N
J23M | ENSAMBLE SECUNDARIO CABLE PREENSAMBLADO 1F | 0 | 20 | 2 | ARANDELA CUAD. PLANA 2"1/4"x3/16"x11/16" | N
J23M | ENSAMBLE SECUNDARIO CABLE PREENSAMBLADO 1F | 0 | 39 | 1 | CONTRATUERCA DE SEGURIDAD 5/8" | N
J23M | ENSAMBLE SECUNDARIO CABLE PREENSAMBLADO 1F | 0 | 54 | 1 | PERNO DE OJO 5/8" X 10" | N
J23M | ENSAMBLE SECUNDARIO CABLE PREENSAMBLADO 1F | 0 | 2736 | 2 | PRECINTO PLASTICO INTEMPERIE 350 MM | N
J23M | ENSAMBLE SECUNDARIO CABLE PREENSAMBLADO 1F | 0 | 2737 | 1 | KIT DE RETENCION | N
J23M | ENSAMBLE SECUNDARIO CABLE PREENSAMBLADO 1F | 0 | 2738 | 1 | TENSOR MECÁNICO | N
J23M | ENSAMBLE SECUNDARIO CABLE PREENSAMBLADO 1F | 0 | 2742 | 2 | PROTECTOR PUNTA DE CABLE 50 MM2 | S | N
J23T | ENSAMBLE SECUNDARIO CABLE PREENSAMBLADO 3F | 0 | 20 | 2 | ARANDELA CUAD. PLANA 2"1/4"x3/16"x11/16" | N
J23T | ENSAMBLE SECUNDARIO CABLE PREENSAMBLADO 3F | 0 | 39 | 1 | CONTRATUERCA DE SEGURIDAD 5/8" | N
J23T | ENSAMBLE SECUNDARIO CABLE PREENSAMBLADO 3F | 0 | 54 | 1 | PERNO DE OJO 5/8" X 10" | N
J23T | ENSAMBLE SECUNDARIO CABLE PREENSAMBLADO 3F | 0 | 2737 | 1 | KIT DE RETENCION | N
J23T | ENSAMBLE SECUNDARIO CABLE PREENSAMBLADO 3F | 0 | 2738 | 1 | TENSOR MECÁNICO | N
J23T | ENSAMBLE SECUNDARIO CABLE PREENSAMBLADO 3F | 0 | 2741 | 3 | PROTECTOR PUNTA DE CABLE 70 MM2 | S | F
J23T | ENSAMBLE SECUNDARIO CABLE PREENSAMBLADO 3F | 0 | 2742 | 1 | PROTECTOR PUNTA DE CABLE 50 MM2 | S | N
J25 | ENSAMBLE SECUNDARIO 3F CRUCE AEREO BT | 0 | 2729 | 4 | CABLE PREENS. AISL. XLPE 1.1 KV 3X70/50MM2 | N
J25 | ENSAMBLE SECUNDARIO 3F CRUCE AEREO BT | 0 | 2736 | 10 | PRECINTO PLASTICO INTEMPERIE 350 MM | N
J25 | ENSAMBLE SECUNDARIO 3F CRUCE AEREO BT | 0 | 2741 | 6 | PROTECTOR PUNTA DE CABLE 70 MM2 | N
J25 | ENSAMBLE SECUNDARIO 3F CRUCE AEREO BT | 0 | 2742 | 2 | PROTECTOR PUNTA DE CABLE 50 MM2 | N
J25 | ENSAMBLE SECUNDARIO 3F CRUCE AEREO BT | 0 | 2745 | 8 | CONECTOR SIMPLE DENT. ABUL. 25-95/M | N
J25 | ENSAMBLE SECUNDARIO 3F CRUCE AEREO BT | 1 | 2729 | 2 | CABLE PREENS. AISL. XLPE 1.1 KV 3X70/50MM2 | N
J25 | ENSAMBLE SECUNDARIO 3F CRUCE AEREO BT | 1 | 2736 | 10 | PRECINTO PLASTICO INTEMPERIE 350 MM | N
J25 | ENSAMBLE SECUNDARIO 3F CRUCE AEREO BT | 1 | 2741 | 6 | PROTECTOR PUNTA DE CABLE 70 MM2 | N
J25 | ENSAMBLE SECUNDARIO 3F CRUCE AEREO BT | 1 | 2742 | 2 | PROTECTOR PUNTA DE CABLE 50 MM2 | N
J25 | ENSAMBLE SECUNDARIO 3F CRUCE AEREO BT | 1 | 2745 | 8 | CONECTOR SIMPLE DENT. ABUL. 25-95/M | N
J26 | ENSAMBLE SECUNDARIO 1F CRUCE AEREO BT | 0 | 2729 | 2 | CABLE PREENS. AISL. XLPE 1.1 KV 3X70/50MM2 | N
J26 | ENSAMBLE SECUNDARIO 1F CRUCE AEREO BT | 0 | 2736 | 6 | PRECINTO PLASTICO INTEMPERIE 350 MM | N
J26 | ENSAMBLE SECUNDARIO 1F CRUCE AEREO BT | 0 | 2741 | 2 | PROTECTOR PUNTA DE CABLE 70 MM2 | N
J26 | ENSAMBLE SECUNDARIO 1F CRUCE AEREO BT | 0 | 2742 | 2 | PROTECTOR PUNTA DE CABLE 50 MM2 | N
J26 | ENSAMBLE SECUNDARIO 1F CRUCE AEREO BT | 0 | 2745 | 4 | CONECTOR SIMPLE DENT. ABUL. 25-95/M | N
J26 | ENSAMBLE SECUNDARIO 1F CRUCE AEREO BT | 1 | 2736 | 6 | PRECINTO PLASTICO INTEMPERIE 350 MM | N
J26 | ENSAMBLE SECUNDARIO 1F CRUCE AEREO BT | 1 | 2742 | 4 | PROTECTOR PUNTA DE CABLE 50 MM2 | N
J26 | ENSAMBLE SECUNDARIO 1F CRUCE AEREO BT | 1 | 2745 | 4 | CONECTOR SIMPLE DENT. ABUL. 25-95/M | N
J26 | ENSAMBLE SECUNDARIO 1F CRUCE AEREO BT | 1 | 2803 | 2 | CABLE PREENS. AISL. XLPE 1.1 KV 1X50/50MM2 | N
J3 | ENSAMBLE SECUNDARIO | 0 | 20 | 4 | ARANDELA CUAD. PLANA 2"1/4"x3/16"x11/16" | N
J3 | ENSAMBLE SECUNDARIO | 0 | 39 | 4 | CONTRATUERCA DE SEGURIDAD 5/8" | N
J3 | ENSAMBLE SECUNDARIO | 0 | 74 | 4 | PERNO TIPO MAQUINA 5/8" X 10" | N
J3 | ENSAMBLE SECUNDARIO | 0 | 87 | 1 | RACK DE 4 VIAS | N
J3 | ENSAMBLE SECUNDARIO | 0 | 342 | 4 | AISLADOR RODILLO 1.3 KV 1 VIA ANSI-53-2 | N
J3 | ENSAMBLE SECUNDARIO | 0 | 702 | 1 | MALLA FIN DE LINEA # 4 6/1H | S | N
J3 | ENSAMBLE SECUNDARIO | 0 | 703 | 1 | MALLA FIN DE LINEA # 2 6/1H | S | F
J3 | ENSAMBLE SECUNDARIO | 1 | 20 | 2 | ARANDELA CUAD. PLANA 2"1/4"x3/16"x11/16" | N
J3 | ENSAMBLE SECUNDARIO | 1 | 39 | 3 | CONTRATUERCA DE SEGURIDAD 5/8" | N
J3 | ENSAMBLE SECUNDARIO | 1 | 74 | 3 | PERNO TIPO MAQUINA 5/8" X 10" | N
J3 | ENSAMBLE SECUNDARIO | 1 | 87 | 1 | RACK DE 4 VIAS | N
J3 | ENSAMBLE SECUNDARIO | 1 | 342 | 4 | AISLADOR RODILLO 1.3 KV 1 VIA ANSI-53-2 | N
J3 | ENSAMBLE SECUNDARIO | 1 | 702 | 1 | MALLA FIN DE LINEA # 4 6/1H | S | N
J3 | ENSAMBLE SECUNDARIO | 1 | 703 | 1 | MALLA FIN DE LINEA # 2 6/1H | S | F
J3 | ENSAMBLE SECUNDARIO | 2 | 20 | 3 | ARANDELA CUAD. PLANA 2"1/4"x3/16"x11/16" | N
J3 | ENSAMBLE SECUNDARIO | 2 | 23 | 3 | ARANDELA REDONDA PRESION P/PERNO 5/8" | N
J3 | ENSAMBLE SECUNDARIO | 2 | 74 | 3 | PERNO TIPO MAQUINA 5/8" X 10" | N
J3 | ENSAMBLE SECUNDARIO | 2 | 87 | 1 | RACK DE 4 VIAS | N
J3 | ENSAMBLE SECUNDARIO | 2 | 342 | 4 | AISLADOR RODILLO 1.3 KV 1 VIA ANSI-53-2 | N
J3 | ENSAMBLE SECUNDARIO | 2 | 702 | 1 | MALLA FIN DE LINEA # 4 6/1H | S | N
J3 | ENSAMBLE SECUNDARIO | 2 | 703 | 1 | MALLA FIN DE LINEA # 2 6/1H | S | F
J3D | ENSAMBLE SECUNDARIO | 0 | 39 | 4 | CONTRATUERCA DE SEGURIDAD 5/8" | N
J3D | ENSAMBLE SECUNDARIO | 0 | 75 | 4 | PERNO TIPO MAQUINA 5/8" X 12" | N
J3D | ENSAMBLE SECUNDARIO | 0 | 87 | 2 | RACK DE 4 VIAS | N
J3D | ENSAMBLE SECUNDARIO | 0 | 342 | 8 | AISLADOR RODILLO 1.3 KV 1 VIA ANSI-53-2 | N
J3D | ENSAMBLE SECUNDARIO | 0 | 702 | 2 | MALLA FIN DE LINEA # 4 6/1H | S | N
J3D | ENSAMBLE SECUNDARIO | 0 | 703 | 2 | MALLA FIN DE LINEA # 2 6/1H | S | F
J4 | ENSAMBLE SECUNDARIO | 0 | 20 | 4 | ARANDELA CUAD. PLANA 2"1/4"x3/16"x11/16" | N
J4 | ENSAMBLE SECUNDARIO | 0 | 39 | 4 | CONTRATUERCA DE SEGURIDAD 5/8" | N
J4 | ENSAMBLE SECUNDARIO | 0 | 74 | 4 | PERNO TIPO MAQUINA 5/8" X 10" | N
J4 | ENSAMBLE SECUNDARIO | 0 | 87 | 1 | RACK DE 4 VIAS | N
J4 | ENSAMBLE SECUNDARIO | 0 | 342 | 4 | AISLADOR RODILLO 1.3 KV 1 VIA ANSI-53-2 | N
J4 | ENSAMBLE SECUNDARIO | 0 | 702 | 1 | MALLA FIN DE LINEA # 4 6/1H | S | N
J4 | ENSAMBLE SECUNDARIO | 0 | 703 | 3 | MALLA FIN DE LINEA # 2 6/1H | S | F
J4 | ENSAMBLE SECUNDARIO | 1 | 20 | 2 | ARANDELA CUAD. PLANA 2"1/4"x3/16"x11/16" | N
J4 | ENSAMBLE SECUNDARIO | 1 | 39 | 3 | CONTRATUERCA DE SEGURIDAD 5/8" | N
J4 | ENSAMBLE SECUNDARIO | 1 | 74 | 3 | PERNO TIPO MAQUINA 5/8" X 10" | N
J4 | ENSAMBLE SECUNDARIO | 1 | 87 | 1 | RACK DE 4 VIAS | N
J4 | ENSAMBLE SECUNDARIO | 1 | 342 | 4 | AISLADOR RODILLO 1.3 KV 1 VIA ANSI-53-2 | N
J4 | ENSAMBLE SECUNDARIO | 1 | 702 | 1 | MALLA FIN DE LINEA # 4 6/1H | S | N
J4 | ENSAMBLE SECUNDARIO | 1 | 703 | 3 | MALLA FIN DE LINEA # 2 6/1H | S | F
J4 | ENSAMBLE SECUNDARIO | 2 | 20 | 4 | ARANDELA CUAD. PLANA 2"1/4"x3/16"x11/16" | N
J4 | ENSAMBLE SECUNDARIO | 2 | 23 | 4 | ARANDELA REDONDA PRESION P/PERNO 5/8" | N
J4 | ENSAMBLE SECUNDARIO | 2 | 74 | 4 | PERNO TIPO MAQUINA 5/8" X 10" | N
J4 | ENSAMBLE SECUNDARIO | 2 | 87 | 1 | RACK DE 4 VIAS | N
J4 | ENSAMBLE SECUNDARIO | 2 | 342 | 4 | AISLADOR RODILLO 1.3 KV 1 VIA ANSI-53-2 | N
J4 | ENSAMBLE SECUNDARIO | 2 | 702 | 1 | MALLA FIN DE LINEA # 4 6/1H | S | N
J4 | ENSAMBLE SECUNDARIO | 2 | 703 | 3 | MALLA FIN DE LINEA # 2 6/1H | S | F
J4D | ENSAMBLE SECUNDARIO | 0 | 39 | 4 | CONTRATUERCA DE SEGURIDAD 5/8" | N
J4D | ENSAMBLE SECUNDARIO | 0 | 75 | 4 | PERNO TIPO MAQUINA 5/8" X 12" | N
J4D | ENSAMBLE SECUNDARIO | 0 | 87 | 2 | RACK DE 4 VIAS | N
J4D | ENSAMBLE SECUNDARIO | 0 | 342 | 8 | AISLADOR RODILLO 1.3 KV 1 VIA ANSI-53-2 | N
J4D | ENSAMBLE SECUNDARIO | 0 | 702 | 2 | MALLA FIN DE LINEA # 4 6/1H | S | N
J4D | ENSAMBLE SECUNDARIO | 0 | 703 | 6 | MALLA FIN DE LINEA # 2 6/1H | S | F
J4D | ENSAMBLE SECUNDARIO | 1 | 23 | 4 | ARANDELA REDONDA PRESION P/PERNO 5/8" | N
J4D | ENSAMBLE SECUNDARIO | 1 | 75 | 4 | PERNO TIPO MAQUINA 5/8" X 12" | N
J4D | ENSAMBLE SECUNDARIO | 1 | 87 | 2 | RACK DE 4 VIAS | N
J4D | ENSAMBLE SECUNDARIO | 1 | 342 | 8 | AISLADOR RODILLO 1.3 KV 1 VIA ANSI-53-2 | N
J4D | ENSAMBLE SECUNDARIO | 1 | 702 | 2 | MALLA FIN DE LINEA # 4 6/1H | S | N
J4D | ENSAMBLE SECUNDARIO | 1 | 703 | 6 | MALLA FIN DE LINEA # 2 6/1H | S | F
J8 | ENSAMBLE SECUNDARIO | 0 | 20 | 1 | ARANDELA CUAD. PLANA 2"1/4"x3/16"x11/16" | N
J8 | ENSAMBLE SECUNDARIO | 0 | 39 | 1 | CONTRATUERCA DE SEGURIDAD 5/8" | N
J8 | ENSAMBLE SECUNDARIO | 0 | 80 | 1 | PERNO TIPO NEUTRO 5/8" X 12" | N
J8 | ENSAMBLE SECUNDARIO | 0 | 342 | 1 | AISLADOR RODILLO 1.3 KV 1 VIA ANSI-53-2 | N
J8 | ENSAMBLE SECUNDARIO | 0 | 2513 | 1 | MALLA AMARRE RODILLO # 4 | S | N
J8 | ENSAMBLE SECUNDARIO | 1 | 20 | 1 | ARANDELA CUAD. PLANA 2"1/4"x3/16"x11/16" | N
J8 | ENSAMBLE SECUNDARIO | 1 | 39 | 1 | CONTRATUERCA DE SEGURIDAD 5/8" | N
J8 | ENSAMBLE SECUNDARIO | 1 | 80 | 1 | PERNO TIPO NEUTRO 5/8" X 12" | N
J8 | ENSAMBLE SECUNDARIO | 1 | 230 | 1 | ALAMBRE ALUMINIO DESNUDO BLANDO # 4 | N
J8 | ENSAMBLE SECUNDARIO | 1 | 342 | 1 | AISLADOR RODILLO 1.3 KV 1 VIA ANSI-53-2 | N
J8 | ENSAMBLE SECUNDARIO | 1 | 728 | 1 | MALLA PROTECCION TOTAL # 2 | S | N
J9 | ENSAMBLE SECUNDARIO | 0 | 20 | 1 | ARANDELA CUAD. PLANA 2"1/4"x3/16"x11/16" | N
J9 | ENSAMBLE SECUNDARIO | 0 | 39 | 1 | CONTRATUERCA DE SEGURIDAD 5/8" | N
J9 | ENSAMBLE SECUNDARIO | 0 | 74 | 1 | PERNO TIPO MAQUINA 5/8" X 10" | N
J9 | ENSAMBLE SECUNDARIO | 0 | 84 | 1 | RACK DE 1 VIA | N
J9 | ENSAMBLE SECUNDARIO | 0 | 230 | 1 | ALAMBRE ALUMINIO DESNUDO BLANDO # 4 | N
J9 | ENSAMBLE SECUNDARIO | 0 | 342 | 1 | AISLADOR RODILLO 1.3 KV 1 VIA ANSI-53-2 | N
J9 | ENSAMBLE SECUNDARIO | 1 | 20 | 1 | ARANDELA CUAD. PLANA 2"1/4"x3/16"x11/16" | N
J9 | ENSAMBLE SECUNDARIO | 1 | 23 | 1 | ARANDELA REDONDA PRESION P/PERNO 5/8" | N
J9 | ENSAMBLE SECUNDARIO | 1 | 74 | 1 | PERNO TIPO MAQUINA 5/8" X 10" | N
J9 | ENSAMBLE SECUNDARIO | 1 | 84 | 1 | RACK DE 1 VIA | N
J9 | ENSAMBLE SECUNDARIO | 1 | 230 | 1 | ALAMBRE ALUMINIO DESNUDO BLANDO # 4 | N
J9 | ENSAMBLE SECUNDARIO | 1 | 342 | 1 | AISLADOR RODILLO 1.3 KV 1 VIA ANSI-53-2 | N
J9M | ENSAMBLE SECUNDARIO MULTIPLEXADO | 0 | 39 | 1 | CONTRATUERCA DE SEGURIDAD 5/8" | N
J9M | ENSAMBLE SECUNDARIO MULTIPLEXADO | 0 | 74 | 1 | PERNO TIPO MAQUINA 5/8" X 10" | N
J9M | ENSAMBLE SECUNDARIO MULTIPLEXADO | 0 | 84 | 1 | RACK DE 1 VIA | N
J9M | ENSAMBLE SECUNDARIO MULTIPLEXADO | 0 | 342 | 1 | AISLADOR RODILLO 1.3 KV 1 VIA ANSI-53-2 | N
J9M | ENSAMBLE SECUNDARIO MULTIPLEXADO | 0 | 703 | 2 | MALLA FIN DE LINEA # 2 6/1H | S | N
J9M | ENSAMBLE SECUNDARIO MULTIPLEXADO | 1 | 23 | 1 | ARANDELA REDONDA PRESION P/PERNO 5/8" | N
J9M | ENSAMBLE SECUNDARIO MULTIPLEXADO | 1 | 74 | 1 | PERNO TIPO MAQUINA 5/8" X 10" | N
J9M | ENSAMBLE SECUNDARIO MULTIPLEXADO | 1 | 84 | 1 | RACK DE 1 VIA | N
J9M | ENSAMBLE SECUNDARIO MULTIPLEXADO | 1 | 342 | 1 | AISLADOR RODILLO 1.3 KV 1 VIA ANSI-53-2 | N
J9M | ENSAMBLE SECUNDARIO MULTIPLEXADO | 1 | 703 | 2 | MALLA FIN DE LINEA # 2 6/1H | S | N
JUMP4 | JUMPER DE 4 AISLADORES | 0 | 176 | 1 | CONCHA ZAPATILLA | N
JUMP4 | JUMPER DE 4 AISLADORES | 0 | 177 | 1 | HORQUILLA Y CON BOLA | N
JUMP4 | JUMPER DE 4 AISLADORES | 0 | 353 | 4 | AISLADOR TIPO BOLA 15 KV | N
JUMP4 | JUMPER DE 4 AISLADORES | 0 | 1040 | 1 | GRAMPA DE SUSPENSION ARMADA RAIL | N
JUMP5 | JUMPER DE 5 AISLADORES | 0 | 176 | 1 | CONCHA ZAPATILLA | N
JUMP5 | JUMPER DE 5 AISLADORES | 0 | 177 | 1 | HORQUILLA Y CON BOLA | N
JUMP5 | JUMPER DE 5 AISLADORES | 0 | 353 | 5 | AISLADOR TIPO BOLA 15 KV | N
JUMP5 | JUMPER DE 5 AISLADORES | 0 | 1040 | 1 | GRAMPA DE SUSPENSION ARMADA RAIL | N
K16 | ACOMETIDA MONOFASICA | 0 | 736 | 1 | MALLA FIN DE LINEA # 6 DG-4554 | N
K16 | ACOMETIDA MONOFASICA | 0 | 960 | 2 | CONECTOR PARALELO 2/0A10-2/0A10 K1 | N
K16E | ACOMETIDA MONOFASICA CABLE CONCENTRICO | 0 | 2736 | 5 | PRECINTO PLASTICO INTEMPERIE 350 MM | N
K16E | ACOMETIDA MONOFASICA CABLE CONCENTRICO | 0 | 2757 | 2 | CONECTOR DENTADO ESTANCO 16-95/4-35 MM2 | N
K16E | ACOMETIDA MONOFASICA CABLE CONCENTRICO | 0 | 2759 | 1 | PORTAFUSIBLE AEREO ENCAPSULADO 63 AMP | N
K16E | ACOMETIDA MONOFASICA CABLE CONCENTRICO | 0 | 2761 | 1 | FUSIBLE NEOZEP 63 AMP | N
K16E | ACOMETIDA MONOFASICA CABLE CONCENTRICO | 0 | 2762 | 2 | PINZA DE ACOMETIDA AUTOAJUSTABLE | N
K16E | ACOMETIDA MONOFASICA CABLE CONCENTRICO | 0 | 2763 | 2 | MENSULA PLASTICA PARA CABLE | N
K17 | ACOMETIDA TRIFASICA | 0 | 737 | 1 | MALLA FIN DE LINEA P/ACOMETIDA # 4 | N
K17 | ACOMETIDA TRIFASICA | 0 | 960 | 4 | CONECTOR PARALELO 2/0A10-2/0A10 K1 | N
K17E | ACOMETIDA TRIFASICA CABLE CONCENTRICO | 0 | 2736 | 5 | PRECINTO PLASTICO INTEMPERIE 350 MM | N
K17E | ACOMETIDA TRIFASICA CABLE CONCENTRICO | 0 | 2757 | 4 | CONECTOR DENTADO ESTANCO 16-95/4-35 MM2 | N
K17E | ACOMETIDA TRIFASICA CABLE CONCENTRICO | 0 | 2759 | 3 | PORTAFUSIBLE AEREO ENCAPSULADO 63 AMP | N
K17E | ACOMETIDA TRIFASICA CABLE CONCENTRICO | 0 | 2761 | 3 | FUSIBLE NEOZEP 63 AMP | N
K17E | ACOMETIDA TRIFASICA CABLE CONCENTRICO | 0 | 2762 | 2 | PINZA DE ACOMETIDA AUTOAJUSTABLE | N
K17E | ACOMETIDA TRIFASICA CABLE CONCENTRICO | 0 | 2763 | 2 | MENSULA PLASTICA PARA CABLE | N
K2B | CONECTOR PARALELO 2/0-10 A 2/0-10 K2 | 0 | 903 | 1 | CONECTOR PARALELO 2/0-10 A 2/0-10 K2 | N
K2M | CONECTOR PARALELO 2/0-10 A 2/0-10 K2 | 0 | 903 | 1 | CONECTOR PARALELO 2/0-10 A 2/0-10 K2 | N
M26-5E | LUMINARIA | 0 | 2757 | 2 | CONECTOR DENTADO ESTANCO 16-95/4-35 MM2 | N
M3-10 | SECC 3F DE APERTURA BAJO CARGA 10,5 KV (SWITCH) | 0 | 20 | 27 | ARANDELA CUAD. PLANA 2"1/4"x3/16"x11/16" | N
M3-10 | SECC 3F DE APERTURA BAJO CARGA 10,5 KV (SWITCH) | 0 | 28 | 1 | BALANCIN METALICO PIE DE AMIGO 10" | N
M3-10 | SECC 3F DE APERTURA BAJO CARGA 10,5 KV (SWITCH) | 0 | 30 | 2 | BALANCIN METALICO TIPO "V" DE 60" | N
M3-10 | SECC 3F DE APERTURA BAJO CARGA 10,5 KV (SWITCH) | 0 | 39 | 20 | CONTRATUERCA DE SEGURIDAD 5/8" | N
M3-10 | SECC 3F DE APERTURA BAJO CARGA 10,5 KV (SWITCH) | 0 | 60 | 4 | PERNO TOTAL ROSCADO 5/8" X 18" | N
M3-10 | SECC 3F DE APERTURA BAJO CARGA 10,5 KV (SWITCH) | 0 | 67 | 12 | PERNO TIPO MAQUINA 1/2" X 6" | N
M3-10 | SECC 3F DE APERTURA BAJO CARGA 10,5 KV (SWITCH) | 0 | 72 | 6 | PERNO TIPO MAQUINA 5/8" X 6" | N
M3-10 | SECC 3F DE APERTURA BAJO CARGA 10,5 KV (SWITCH) | 0 | 75 | 4 | PERNO TIPO MAQUINA 5/8" X 12" | N
M3-10 | SECC 3F DE APERTURA BAJO CARGA 10,5 KV (SWITCH) | 0 | 76 | 2 | PERNO TIPO MAQUINA 5/8" X 14" | N
M3-10 | SECC 3F DE APERTURA BAJO CARGA 10,5 KV (SWITCH) | 0 | 100 | 1 | VARILLA ATERRAMIENTO COPERWELD 3/4"X 8' | N
M3-10 | SECC 3F DE APERTURA BAJO CARGA 10,5 KV (SWITCH) | 0 | 105 | 12 | ARANDELA CUAD PLANA 2"x1/8 P/PERNO 1/2" | N
M3-10 | SECC 3F DE APERTURA BAJO CARGA 10,5 KV (SWITCH) | 0 | 254 | 15 | CABLE ALUMINIO DESNUDO #336.4 26/7LINNET | N
M3-10 | SECC 3F DE APERTURA BAJO CARGA 10,5 KV (SWITCH) | 0 | 277 | 3 | CABLE CU DESNUDO # 2 AWG | N
M3-10 | SECC 3F DE APERTURA BAJO CARGA 10,5 KV (SWITCH) | 0 | 367 | 2 | CRUCETA ALMENDRILLO 3"3/4" x 4"3/4"x10" | N
M3-10 | SECC 3F DE APERTURA BAJO CARGA 10,5 KV (SWITCH) | 0 | 428 | 1 | SECC APERT CARGA 15 KV 600 AMP BIL 110KV | N
M3-10 | SECC 3F DE APERTURA BAJO CARGA 10,5 KV (SWITCH) | 0 | 894 | 6 | CONECTOR AMPACT AMARILLO 336.4 A 336.4 | S | F
M3-10 | SECC 3F DE APERTURA BAJO CARGA 10,5 KV (SWITCH) | 0 | 897 | 6 | CARTUCHO AMARILLO P/CONECTOR AMPACT | S | F
M3-10 | SECC 3F DE APERTURA BAJO CARGA 10,5 KV (SWITCH) | 0 | 900 | 1 | CONECTOR P/VARILLA ATERR CU 3/4" PERNO | N
M3-10 | SECC 3F DE APERTURA BAJO CARGA 10,5 KV (SWITCH) | 1 | 3 | 1 | ABRAZADERA P/BALANCIN 8" | N
M3-10 | SECC 3F DE APERTURA BAJO CARGA 10,5 KV (SWITCH) | 1 | 4 | 1 | ABRAZADERA P/BALANCIN 9" | N
M3-10 | SECC 3F DE APERTURA BAJO CARGA 10,5 KV (SWITCH) | 1 | 5 | 2 | ABRAZADERA P/BALANCIN 10" | N
M3-10 | SECC 3F DE APERTURA BAJO CARGA 10,5 KV (SWITCH) | 1 | 100 | 1 | VARILLA ATERRAMIENTO COPERWELD 3/4"X 8' | N
M3-10 | SECC 3F DE APERTURA BAJO CARGA 10,5 KV (SWITCH) | 1 | 254 | 15 | CABLE ALUMINIO DESNUDO #336.4 26/7LINNET | N
M3-10 | SECC 3F DE APERTURA BAJO CARGA 10,5 KV (SWITCH) | 1 | 277 | 3 | CABLE CU DESNUDO # 2 AWG | N
M3-10 | SECC 3F DE APERTURA BAJO CARGA 10,5 KV (SWITCH) | 1 | 428 | 1 | SECC APERT CARGA 15 KV 600 AMP BIL 110KV | N
M3-10 | SECC 3F DE APERTURA BAJO CARGA 10,5 KV (SWITCH) | 1 | 894 | 6 | CONECTOR AMPACT AMARILLO 336.4 A 336.4 | N
M3-10 | SECC 3F DE APERTURA BAJO CARGA 10,5 KV (SWITCH) | 1 | 897 | 6 | CARTUCHO AMARILLO P/CONECTOR AMPACT | N
M3-10 | SECC 3F DE APERTURA BAJO CARGA 10,5 KV (SWITCH) | 1 | 900 | 1 | CONECTOR P/VARILLA ATERR CU 3/4" PERNO | N
M3-10 | SECC 3F DE APERTURA BAJO CARGA 10,5 KV (SWITCH) | 1 | 1077 | 6 | TERMINAL COMP. ALUMINIO 336.4 MCM | N
M3-10 | SECC 3F DE APERTURA BAJO CARGA 10,5 KV (SWITCH) | 2 | 3 | 2 | ABRAZADERA P/BALANCIN 8" | N
M3-10 | SECC 3F DE APERTURA BAJO CARGA 10,5 KV (SWITCH) | 2 | 100 | 1 | VARILLA ATERRAMIENTO COPERWELD 3/4"X 8' | N
M3-10 | SECC 3F DE APERTURA BAJO CARGA 10,5 KV (SWITCH) | 2 | 249 | 15 | CABLE ALUMINIO DESNUDO #336.4 18/1MERLIN | N
M3-10 | SECC 3F DE APERTURA BAJO CARGA 10,5 KV (SWITCH) | 2 | 277 | 3 | CABLE CU DESNUDO # 2 AWG | N
M3-10 | SECC 3F DE APERTURA BAJO CARGA 10,5 KV (SWITCH) | 2 | 428 | 1 | SECC APERT CARGA 15 KV 600 AMP BIL 110KV | N
M3-10 | SECC 3F DE APERTURA BAJO CARGA 10,5 KV (SWITCH) | 2 | 894 | 6 | CONECTOR AMPACT AMARILLO 336.4 A 336.4 | N
M3-10 | SECC 3F DE APERTURA BAJO CARGA 10,5 KV (SWITCH) | 2 | 897 | 6 | CARTUCHO AMARILLO P/CONECTOR AMPACT | N
M3-10 | SECC 3F DE APERTURA BAJO CARGA 10,5 KV (SWITCH) | 2 | 900 | 1 | CONECTOR P/VARILLA ATERR CU 3/4" PERNO | N
M3-10 | SECC 3F DE APERTURA BAJO CARGA 10,5 KV (SWITCH) | 3 | 3 | 2 | ABRAZADERA P/BALANCIN 8" | N
M3-10 | SECC 3F DE APERTURA BAJO CARGA 10,5 KV (SWITCH) | 3 | 100 | 1 | VARILLA ATERRAMIENTO COPERWELD 3/4"X 8' | N
M3-10 | SECC 3F DE APERTURA BAJO CARGA 10,5 KV (SWITCH) | 3 | 277 | 3 | CABLE CU DESNUDO # 2 AWG | N
M3-10 | SECC 3F DE APERTURA BAJO CARGA 10,5 KV (SWITCH) | 3 | 428 | 1 | SECC APERT CARGA 15 KV 600 AMP BIL 110KV | N
M3-10 | SECC 3F DE APERTURA BAJO CARGA 10,5 KV (SWITCH) | 3 | 894 | 6 | CONECTOR AMPACT AMARILLO 336.4 A 336.4 | N
M3-10 | SECC 3F DE APERTURA BAJO CARGA 10,5 KV (SWITCH) | 3 | 900 | 1 | CONECTOR P/VARILLA ATERR CU 3/4" PERNO | N
M3-10 | SECC 3F DE APERTURA BAJO CARGA 10,5 KV (SWITCH) | 3 | 3283 | 9 | CABLE COBRE STEEL Nº 2 AWG 7 HILOS | N
M3-10 | SECC 3F DE APERTURA BAJO CARGA 10,5 KV (SWITCH) | 3 | 4121 | 15 | CABLE AL 1X240 MM2 15 KV PROTEGIDO | N
M3-1S | SECC AUTOMAT 1F 15 KV <200 AMP BIL 110KV | 0 | 5117 | 1 | SECC AUTOMAT 1F 15KV<200 AMP BIL 110 KV | N
M3-30 | RECONECTADOR EN ACEITE 10.5 KV C/SECC. | 0 | 2194 | 1 | RECONECTADOR 27 KV | N
M41-10 | ENSAMBLE PRIMARIO MISCELANEOS | 0 | 110 | 1 | GRAMPAS PARA CABLE CAT-ABC-9114-1 | N
M41-10 | ENSAMBLE PRIMARIO MISCELANEOS | 0 | 728 | 1 | MALLA PROTECCION TOTAL # 2 | S | F
M5-10 | ENSAMBLE PRIMARIO MISCELANEOS | 0 | 50 | 1 | MANILLA ZAPATILLA | N
M5-10 | ENSAMBLE PRIMARIO MISCELANEOS | 0 | 95 | 1 | TUERCA DE OJO DE 5/8" | N
M5-10 | ENSAMBLE PRIMARIO MISCELANEOS | 0 | 363 | 1 | AISLADOR SUSPENSION POLIMERICO 15 KV | N
M5-10 | ENSAMBLE PRIMARIO MISCELANEOS | 0 | 702 | 1 | MALLA FIN DE LINEA # 4 6/1H | S | F
M5-11 | ENSAMBLE PRIMARIO MISCELANEOS | 0 | 20 | 2 | ARANDELA CUAD. PLANA 2"1/4"x3/16"x11/16" | N
M5-11 | ENSAMBLE PRIMARIO MISCELANEOS | 0 | 25 | 1 | BALANCIN METALICO PLANO 30" | N
M5-11 | ENSAMBLE PRIMARIO MISCELANEOS | 0 | 39 | 2 | CONTRATUERCA DE SEGURIDAD 5/8" | N
M5-11 | ENSAMBLE PRIMARIO MISCELANEOS | 0 | 72 | 1 | PERNO TIPO MAQUINA 5/8" X 6" | N
M5-11 | ENSAMBLE PRIMARIO MISCELANEOS | 0 | 74 | 1 | PERNO TIPO MAQUINA 5/8" X 10" | N
M5-12 | ENSAMBLE PRIMARIO MISCELANEOS | 0 | 20 | 3 | ARANDELA CUAD. PLANA 2"1/4"x3/16"x11/16" | N
M5-12 | ENSAMBLE PRIMARIO MISCELANEOS | 0 | 25 | 2 | BALANCIN METALICO PLANO 30" | N
M5-12 | ENSAMBLE PRIMARIO MISCELANEOS | 0 | 39 | 3 | CONTRATUERCA DE SEGURIDAD 5/8" | N
M5-12 | ENSAMBLE PRIMARIO MISCELANEOS | 0 | 72 | 2 | PERNO TIPO MAQUINA 5/8" X 6" | N
M5-12 | ENSAMBLE PRIMARIO MISCELANEOS | 0 | 75 | 1 | PERNO TIPO MAQUINA 5/8" X 12" | N
M5-12 | ENSAMBLE PRIMARIO MISCELANEOS | 1 | 20 | 3 | ARANDELA CUAD. PLANA 2"1/4"x3/16"x11/16" | N
M5-12 | ENSAMBLE PRIMARIO MISCELANEOS | 1 | 23 | 3 | ARANDELA REDONDA PRESION P/PERNO 5/8" | N
M5-12 | ENSAMBLE PRIMARIO MISCELANEOS | 1 | 25 | 2 | BALANCIN METALICO PLANO 30" | N
M5-12 | ENSAMBLE PRIMARIO MISCELANEOS | 1 | 72 | 2 | PERNO TIPO MAQUINA 5/8" X 6" | N
M5-12 | ENSAMBLE PRIMARIO MISCELANEOS | 1 | 75 | 1 | PERNO TIPO MAQUINA 5/8" X 12" | N
M5-13 | ENSAMBLE PRIMARIO MISCELANEOS | 0 | 20 | 3 | ARANDELA CUAD. PLANA 2"1/4"x3/16"x11/16" | N
M5-13 | ENSAMBLE PRIMARIO MISCELANEOS | 0 | 30 | 1 | BALANCIN METALICO TIPO "V" DE 60" | N
M5-13 | ENSAMBLE PRIMARIO MISCELANEOS | 0 | 39 | 3 | CONTRATUERCA DE SEGURIDAD 5/8" | N
M5-13 | ENSAMBLE PRIMARIO MISCELANEOS | 0 | 72 | 2 | PERNO TIPO MAQUINA 5/8" X 6" | N
M5-13 | ENSAMBLE PRIMARIO MISCELANEOS | 0 | 74 | 1 | PERNO TIPO MAQUINA 5/8" X 10" | N
M5-14 | ENSAMBLE PRIMARIO MISCELANEOS | 0 | 20 | 2 | ARANDELA CUAD. PLANA 2"1/4"x3/16"x11/16" | N
M5-14 | ENSAMBLE PRIMARIO MISCELANEOS | 0 | 39 | 1 | CONTRATUERCA DE SEGURIDAD 5/8" | N
M5-14 | ENSAMBLE PRIMARIO MISCELANEOS | 0 | 76 | 1 | PERNO TIPO MAQUINA 5/8" X 14" | N
M5-14 | ENSAMBLE PRIMARIO MISCELANEOS | 0 | 366 | 1 | CRUCETA ALMENDRILLO 3" 3/4"x 4"3/4"x 8" | N
M5-14 | ENSAMBLE PRIMARIO MISCELANEOS | 1 | 20 | 2 | ARANDELA CUAD. PLANA 2"1/4"x3/16"x11/16" | N
M5-14 | ENSAMBLE PRIMARIO MISCELANEOS | 1 | 23 | 1 | ARANDELA REDONDA PRESION P/PERNO 5/8" | N
M5-14 | ENSAMBLE PRIMARIO MISCELANEOS | 1 | 76 | 1 | PERNO TIPO MAQUINA 5/8" X 14" | N
M5-14 | ENSAMBLE PRIMARIO MISCELANEOS | 1 | 366 | 1 | CRUCETA ALMENDRILLO 3" 3/4"x 4"3/4"x 8" | N
M5-14A | ENSAMBLE PRIMARIO MISCELANEOS CRUCETA FIERRO 8' | 0 | 2929 | 1 | CRUCETA DE FIERRO ANGULAR DE 8' | N
M5-15 | ENSAMBLE PRIMARIO MISCELANEOS | 0 | 20 | 2 | ARANDELA CUAD. PLANA 2"1/4"x3/16"x11/16" | N
M5-15 | ENSAMBLE PRIMARIO MISCELANEOS | 0 | 39 | 1 | CONTRATUERCA DE SEGURIDAD 5/8" | N
M5-15 | ENSAMBLE PRIMARIO MISCELANEOS | 0 | 76 | 1 | PERNO TIPO MAQUINA 5/8" X 14" | N
M5-15 | ENSAMBLE PRIMARIO MISCELANEOS | 0 | 370 | 1 | CRUCETA ALMENDRILLO 3"3/4" x4"3/4"x 5" | N
M5-15 | ENSAMBLE PRIMARIO MISCELANEOS | 1 | 20 | 2 | ARANDELA CUAD. PLANA 2"1/4"x3/16"x11/16" | N
M5-15 | ENSAMBLE PRIMARIO MISCELANEOS | 1 | 60 | 1 | PERNO TOTAL ROSCADO 5/8" X 18" | N
M5-15 | ENSAMBLE PRIMARIO MISCELANEOS | 1 | 370 | 1 | CRUCETA ALMENDRILLO 3"3/4" x4"3/4"x 5" | N
M5-15A | ENSAMBLE PRIMARIO MISCELANEOS CRUCETA DE FIERRO 5 | 0 | 4676 | 1 | CRUCETA DE FIERRO ANGULAR 5' | N
M5-16 | ENSAMBLE PRIMARIO MISCELANEOS | 0 | 20 | 2 | ARANDELA CUAD. PLANA 2"1/4"x3/16"x11/16" | N
M5-16 | ENSAMBLE PRIMARIO MISCELANEOS | 0 | 39 | 1 | CONTRATUERCA DE SEGURIDAD 5/8" | N
M5-16 | ENSAMBLE PRIMARIO MISCELANEOS | 0 | 76 | 1 | PERNO TIPO MAQUINA 5/8" X 14" | N
M5-16 | ENSAMBLE PRIMARIO MISCELANEOS | 0 | 367 | 1 | CRUCETA ALMENDRILLO 3"3/4" x 4"3/4"x10" | N
M5-16A | ENSAMBLE PRIMARIO MISCELANEOS CRUCETA FIERRO 10" | 0 | 4677 | 1 | CRUCETA DE FIERRO ANGULAR DE 10' | N
M5-17 | ENSAMBLE PRIMARIO MISCELANEOS | 0 | 20 | 3 | ARANDELA CUAD. PLANA 2"1/4"x3/16"x11/16" | N
M5-17 | ENSAMBLE PRIMARIO MISCELANEOS | 0 | 29 | 1 | BALANCIN METALICO PIE DE AMIGO 7" | N
M5-17 | ENSAMBLE PRIMARIO MISCELANEOS | 0 | 39 | 2 | CONTRATUERCA DE SEGURIDAD 5/8" | N
M5-17 | ENSAMBLE PRIMARIO MISCELANEOS | 0 | 72 | 2 | PERNO TIPO MAQUINA 5/8" X 6" | N
M5-18 | ENSAMBLE PRIMARIO MISCELANEOS | 0 | 20 | 3 | ARANDELA CUAD. PLANA 2"1/4"x3/16"x11/16" | N
M5-18 | ENSAMBLE PRIMARIO MISCELANEOS | 0 | 28 | 1 | BALANCIN METALICO PIE DE AMIGO 10" | N
M5-18 | ENSAMBLE PRIMARIO MISCELANEOS | 0 | 39 | 2 | CONTRATUERCA DE SEGURIDAD 5/8" | N
M5-18 | ENSAMBLE PRIMARIO MISCELANEOS | 0 | 72 | 2 | PERNO TIPO MAQUINA 5/8" X 6" | N
M5-20 | ENSAMBLE PRIMARIO MISCELANEOS | 0 | 50 | 1 | MANILLA ZAPATILLA | N
M5-20 | ENSAMBLE PRIMARIO MISCELANEOS | 0 | 95 | 1 | TUERCA DE OJO DE 5/8" | N
M5-20 | ENSAMBLE PRIMARIO MISCELANEOS | 0 | 344 | 1 | AISLADOR SUSPENSION 15 KV 10" ANSI-52-4 | N
M5-20 | ENSAMBLE PRIMARIO MISCELANEOS | 0 | 703 | 1 | MALLA FIN DE LINEA # 2 6/1H | S | F
M5-21 | ENSAMBLE PRIMARIO MISCELANEOS | 0 | 40 | 1 | CORBATIN DE 5/8" | N
M5-21 | ENSAMBLE PRIMARIO MISCELANEOS | 0 | 54 | 1 | PERNO DE OJO 5/8" X 10" | N
M5-21 | ENSAMBLE PRIMARIO MISCELANEOS | 0 | 703 | 1 | MALLA FIN DE LINEA # 2 6/1H | S | N
M5-22 | ENSAMBLE PRIMARIO MISCELANEOS | 0 | 20 | 2 | ARANDELA CUAD. PLANA 2"1/4"x3/16"x11/16" | N
M5-22 | ENSAMBLE PRIMARIO MISCELANEOS | 0 | 39 | 1 | CONTRATUERCA DE SEGURIDAD 5/8" | N
M5-22 | ENSAMBLE PRIMARIO MISCELANEOS | 0 | 40 | 1 | CORBATIN DE 5/8" | N
M5-22 | ENSAMBLE PRIMARIO MISCELANEOS | 0 | 54 | 1 | PERNO DE OJO 5/8" X 10" | N
M5-22 | ENSAMBLE PRIMARIO MISCELANEOS | 0 | 703 | 1 | MALLA FIN DE LINEA # 2 6/1H | S | F
M5-22 | ENSAMBLE PRIMARIO MISCELANEOS | 0 | 909 | 2 | CONECTOR COMP 2-6 A 2-6 TIPO H DADO "O" | N
M5-22 | ENSAMBLE PRIMARIO MISCELANEOS | 0 | 2745 | 1 | CONECTOR SIMPLE DENT. ABUL. 25-95/M | N
M5-22 | ENSAMBLE PRIMARIO MISCELANEOS | 1 | 20 | 2 | ARANDELA CUAD. PLANA 2"1/4"x3/16"x11/16" | N
M5-22 | ENSAMBLE PRIMARIO MISCELANEOS | 1 | 23 | 1 | ARANDELA REDONDA PRESION P/PERNO 5/8" | N
M5-22 | ENSAMBLE PRIMARIO MISCELANEOS | 1 | 40 | 1 | CORBATIN DE 5/8" | N
M5-22 | ENSAMBLE PRIMARIO MISCELANEOS | 1 | 54 | 1 | PERNO DE OJO 5/8" X 10" | N
M5-22 | ENSAMBLE PRIMARIO MISCELANEOS | 1 | 703 | 1 | MALLA FIN DE LINEA # 2 6/1H | S | N
M5-22 | ENSAMBLE PRIMARIO MISCELANEOS | 1 | 877 | 1 | CONECTOR AMPACT AZUL 2/0 A 4 | S | N
M5-22 | ENSAMBLE PRIMARIO MISCELANEOS | 1 | 896 | 1 | CARTUCHO AZUL P/CONECTOR AMPACT | S | N
M5-22 | ENSAMBLE PRIMARIO MISCELANEOS | 2 | 20 | 2 | ARANDELA CUAD. PLANA 2"1/4"x3/16"x11/16" | N
M5-22 | ENSAMBLE PRIMARIO MISCELANEOS | 2 | 39 | 1 | CONTRATUERCA DE SEGURIDAD 5/8" | N
M5-22 | ENSAMBLE PRIMARIO MISCELANEOS | 2 | 40 | 1 | CORBATIN DE 5/8" | N
M5-22 | ENSAMBLE PRIMARIO MISCELANEOS | 2 | 54 | 1 | PERNO DE OJO 5/8" X 10" | N
M5-22 | ENSAMBLE PRIMARIO MISCELANEOS | 2 | 703 | 1 | MALLA FIN DE LINEA # 2 6/1H | S | F
M5-22 | ENSAMBLE PRIMARIO MISCELANEOS | 2 | 2745 | 1 | CONECTOR SIMPLE DENT. ABUL. 25-95/M | S | F
M5-5 | ENSAMBLE PRIMARIO MISCELANEOS | 0 | 42 | 1 | ESPIGA 10 KV P/CRUCETA DE MADERA | N
M5-5 | ENSAMBLE PRIMARIO MISCELANEOS | 0 | 230 | 1 | ALAMBRE ALUMINIO DESNUDO BLANDO # 4 | N
M5-5 | ENSAMBLE PRIMARIO MISCELANEOS | 0 | 324 | 1 | AISLADOR CAMPANA 10 KV ANSI-55-3 | N
M5-5A | ENSAMBLE PRIMARIO MISCELANEOS | 0 | 121 | 1 | ESPIGA 10 KV CRUCETA DE FIERRO | N
M5-5A | ENSAMBLE PRIMARIO MISCELANEOS | 0 | 324 | 1 | AISLADOR CAMPANA 10 KV ANSI-55-3 | N
M5-5A | ENSAMBLE PRIMARIO MISCELANEOS | 0 | 762 | 1 | MALLA CIMA SIMPLE # 2 10 KV | S | F
M5-6 | ENSAMBLE PRIMARIO MISCELANEOS | 0 | 417 | 1 | PARARRAYO 10 KV 5 KA MCOV 8.40 KV MOV | N
M5-6 | ENSAMBLE PRIMARIO MISCELANEOS | 0 | 885 | 1 | CONECTOR AMPACT ROJO 2 A 2 | S | F
M5-6 | ENSAMBLE PRIMARIO MISCELANEOS | 1 | 885 | 1 | CONECTOR AMPACT ROJO 2 A 2 | S | F
M5-6 | ENSAMBLE PRIMARIO MISCELANEOS | 1 | 4994 | 1 | PARARRAYO 10 KV 10KA MCOV 8.40 KV MOV | N
M5-8 | ENSAMBLE PRIMARIO MISCELANEOS | 0 | 20 | 2 | ARANDELA CUAD. PLANA 2"1/4"x3/16"x11/16" | N
M5-8 | ENSAMBLE PRIMARIO MISCELANEOS | 0 | 39 | 1 | CONTRATUERCA DE SEGURIDAD 5/8" | N
M5-8 | ENSAMBLE PRIMARIO MISCELANEOS | 0 | 46 | 1 | GRILLETE DE TENSION DE 5/8" | N
M5-8 | ENSAMBLE PRIMARIO MISCELANEOS | 0 | 50 | 1 | MANILLA ZAPATILLA | N
M5-8 | ENSAMBLE PRIMARIO MISCELANEOS | 0 | 54 | 2 | PERNO DE OJO 5/8" X 10" | N
M5-8 | ENSAMBLE PRIMARIO MISCELANEOS | 0 | 95 | 1 | TUERCA DE OJO DE 5/8" | N
M5-8 | ENSAMBLE PRIMARIO MISCELANEOS | 0 | 344 | 1 | AISLADOR SUSPENSION 15 KV 10" ANSI-52-4 | N
M5-8 | ENSAMBLE PRIMARIO MISCELANEOS | 0 | 703 | 1 | MALLA FIN DE LINEA # 2 6/1H | S | F
M5-9 | ENSAMBLE PRIMARIO MISCELANEOS | 0 | 430 | 1 | SECC FUSIBLE DE 15 KV 100 AMP BIL 95 KV | N
M5-9 | ENSAMBLE PRIMARIO MISCELANEOS | 0 | 449 | 1 | FUSIBLE CHICOTILLO TIPO SLOFAST 1.0 AMP | S | F
M5-9 | ENSAMBLE PRIMARIO MISCELANEOS | 0 | 952 | 1 | GRAMPA LINEA VIVA 1/0 A 4 | N
M7-10 | BANCO DE CAPACITORES 10.5 KV | 0 | 12 | 1 | ABRAZADERA P/TRANSFORMADOR 8" X 3" | N
M7-10 | BANCO DE CAPACITORES 10.5 KV | 0 | 13 | 1 | ABRAZADERA P/TRANSFORMADOR 9" X 3" | N
M7-10 | BANCO DE CAPACITORES 10.5 KV | 0 | 20 | 14 | ARANDELA CUAD. PLANA 2"1/4"x3/16"x11/16" | N
M7-10 | BANCO DE CAPACITORES 10.5 KV | 0 | 25 | 4 | BALANCIN METALICO PLANO 30" | N
M7-10 | BANCO DE CAPACITORES 10.5 KV | 0 | 39 | 10 | CONTRATUERCA DE SEGURIDAD 5/8" | N
M7-10 | BANCO DE CAPACITORES 10.5 KV | 0 | 60 | 2 | PERNO TOTAL ROSCADO 5/8" X 18" | N
M7-10 | BANCO DE CAPACITORES 10.5 KV | 0 | 65 | 4 | PERNO TIPO COCHE 5/8" x 2"1/2 | N
M7-10 | BANCO DE CAPACITORES 10.5 KV | 0 | 72 | 4 | PERNO TIPO MAQUINA 5/8" X 6" | N
M7-10 | BANCO DE CAPACITORES 10.5 KV | 0 | 75 | 1 | PERNO TIPO MAQUINA 5/8" X 12" | N
M7-10 | BANCO DE CAPACITORES 10.5 KV | 0 | 78 | 1 | PERNO TIPO MAQUINA 5/8" X 18" | N
M7-10 | BANCO DE CAPACITORES 10.5 KV | 0 | 277 | 14 | CABLE CU DESNUDO # 2 AWG | N
M7-10 | BANCO DE CAPACITORES 10.5 KV | 0 | 366 | 2 | CRUCETA ALMENDRILLO 3" 3/4"x 4"3/4"x 8" | N
M7-10 | BANCO DE CAPACITORES 10.5 KV | 0 | 405 | 3 | FUSIBLE CHICOTILLO TIPO K 30 AMP | N
M7-10 | BANCO DE CAPACITORES 10.5 KV | 0 | 430 | 3 | SECC FUSIBLE DE 15 KV 100 AMP BIL 95 KV | N
M7-10 | BANCO DE CAPACITORES 10.5 KV | 0 | 916 | 3 | CONECTOR COMP ESTRIBO # 1/0 | S | F
M7-10 | BANCO DE CAPACITORES 10.5 KV | 0 | 1031 | 3 | CONECTOR COMP CU 2 A 2 DADO "C" | N
M7-10 | BANCO DE CAPACITORES 10.5 KV | 0 | 1059 | 3 | GRAMPA LINEA VIVA DE 336 A 2 | N
M7-10 | BANCO DE CAPACITORES 10.5 KV | 0 | 1902 | 1 | BANCO 3F DE CAPACITORES 600KVAR 10.5KV | N
M7-10-1 | CONTROL PARA BANCO DE CAPACITORES 10.5 KV | 0 | 484 | 1 | CONTROL P/BANCO DE CAPACITOR 24.9 KV | N
M7-10-1 | CONTROL PARA BANCO DE CAPACITORES 10.5 KV | 0 | 2736 | 2 | PRECINTO PLASTICO INTEMPERIE 350 MM | N
M7-10-1 | CONTROL PARA BANCO DE CAPACITORES 10.5 KV | 0 | 2739 | 4 | FLEJE DE ACERO INOXIDABLE | N
M7-10-1 | CONTROL PARA BANCO DE CAPACITORES 10.5 KV | 0 | 2740 | 4 | HEBILLA DE ACERO INOXIDABLE | N
M7-13.8 | BANCO DE CAPACITORES 13.8 KV | 0 | 12 | 1 | ABRAZADERA P/TRANSFORMADOR 8" X 3" | N
M7-13.8 | BANCO DE CAPACITORES 13.8 KV | 0 | 13 | 1 | ABRAZADERA P/TRANSFORMADOR 9" X 3" | N
M7-13.8 | BANCO DE CAPACITORES 13.8 KV | 0 | 20 | 14 | ARANDELA CUAD. PLANA 2"1/4"x3/16"x11/16" | N
M7-13.8 | BANCO DE CAPACITORES 13.8 KV | 0 | 25 | 4 | BALANCIN METALICO PLANO 30" | N
M7-13.8 | BANCO DE CAPACITORES 13.8 KV | 0 | 39 | 10 | CONTRATUERCA DE SEGURIDAD 5/8" | N
M7-13.8 | BANCO DE CAPACITORES 13.8 KV | 0 | 60 | 2 | PERNO TOTAL ROSCADO 5/8" X 18" | N
M7-13.8 | BANCO DE CAPACITORES 13.8 KV | 0 | 65 | 4 | PERNO TIPO COCHE 5/8" x 2"1/2 | N
M7-13.8 | BANCO DE CAPACITORES 13.8 KV | 0 | 72 | 4 | PERNO TIPO MAQUINA 5/8" X 6" | N
M7-13.8 | BANCO DE CAPACITORES 13.8 KV | 0 | 75 | 1 | PERNO TIPO MAQUINA 5/8" X 12" | N
M7-13.8 | BANCO DE CAPACITORES 13.8 KV | 0 | 78 | 1 | PERNO TIPO MAQUINA 5/8" X 18" | N
M7-13.8 | BANCO DE CAPACITORES 13.8 KV | 0 | 277 | 14 | CABLE CU DESNUDO # 2 AWG | N
M7-13.8 | BANCO DE CAPACITORES 13.8 KV | 0 | 366 | 2 | CRUCETA ALMENDRILLO 3" 3/4"x 4"3/4"x 8" | N
M7-13.8 | BANCO DE CAPACITORES 13.8 KV | 0 | 405 | 3 | FUSIBLE CHICOTILLO TIPO K 30 AMP | N
M7-13.8 | BANCO DE CAPACITORES 13.8 KV | 0 | 430 | 3 | SECC FUSIBLE DE 15 KV 100 AMP BIL 95 KV | N
M7-13.8 | BANCO DE CAPACITORES 13.8 KV | 0 | 916 | 3 | CONECTOR COMP ESTRIBO # 1/0 | S | F
M7-13.8 | BANCO DE CAPACITORES 13.8 KV | 0 | 1031 | 3 | CONECTOR COMP CU 2 A 2 DADO "C" | N
M7-13.8 | BANCO DE CAPACITORES 13.8 KV | 0 | 1059 | 3 | GRAMPA LINEA VIVA DE 336 A 2 | N
M7-13.8 | BANCO DE CAPACITORES 13.8 KV | 0 | 5130 | 1 | BANCO CAPACITOR 3F 450KVAR 7.7/13.8 KV | N
M8-14E-10 | CAJA P/MEDIDOR 1F ELECTRO 10 KVA | 0 | 99984 | 0 | CODO DE PVC 1 1/4" | N
M8-14E-10 | CAJA P/MEDIDOR 1F ELECTRO 10 KVA | 0 | 99985 | 0 | CABLE DE COBRE AISLADO N 4 AWG | N
M8-14E-10 | CAJA P/MEDIDOR 1F ELECTRO 10 KVA | 0 | 99986 | 0 | TUBO DE PVC 1 1/4" X 6 MTS | N
M8-14E-10 | CAJA P/MEDIDOR 1F ELECTRO 10 KVA | 0 | 99987 | 0 | TUBO DE PVC 1 1/4" X 5 MTS | N
M8-14E-10 | CAJA P/MEDIDOR 1F ELECTRO 10 KVA | 0 | 99988 | 0 | ABRAZADERA DE LATON P/TUBO PVC | N
M8-14E-10 | CAJA P/MEDIDOR 1F ELECTRO 10 KVA | 0 | 99989 | 0 | DISYUNTOR TERMOM. 1F 50 AMP | N
M8-14E-10 | CAJA P/MEDIDOR 1F ELECTRO 10 KVA | 0 | 99997 | 0 | CAJA METALICA MEDIDOR MONOFASICO | N
M8-14E-10 | CAJA P/MEDIDOR 1F ELECTRO 10 KVA | 1 | 2739 | 5 | FLEJE DE ACERO INOXIDABLE | N
M8-14E-10 | CAJA P/MEDIDOR 1F ELECTRO 10 KVA | 1 | 2740 | 5 | HEBILLA DE ACERO INOXIDABLE | N
M8-14E-10 | CAJA P/MEDIDOR 1F ELECTRO 10 KVA | 1 | 2767 | 14 | CABLE CONCENTRICO XLPE 1KV 1X6/6MM2 CU | N
M8-14E-15 | CAJA P/MEDIDOR 1F ELECTRO 15 KVA | 0 | 99984 | 0 | CODO DE PVC 1 1/4" | N
M8-14E-15 | CAJA P/MEDIDOR 1F ELECTRO 15 KVA | 0 | 99985 | 0 | CABLE DE COBRE AISLADO N 4 AWG | N
M8-14E-15 | CAJA P/MEDIDOR 1F ELECTRO 15 KVA | 0 | 99986 | 0 | TUBO DE PVC 1 1/4" X 6 MTS | N
M8-14E-15 | CAJA P/MEDIDOR 1F ELECTRO 15 KVA | 0 | 99987 | 0 | TUBO DE PVC 1 1/4" X 5 MTS | N
M8-14E-15 | CAJA P/MEDIDOR 1F ELECTRO 15 KVA | 0 | 99988 | 0 | ABRAZADERA DE LATON P/TUBO PVC | N
M8-14E-15 | CAJA P/MEDIDOR 1F ELECTRO 15 KVA | 0 | 99990 | 0 | DISYUNTOR TERMOM. 1F 70 AMP | N
M8-14E-15 | CAJA P/MEDIDOR 1F ELECTRO 15 KVA | 0 | 99997 | 0 | CAJA METALICA MEDIDOR MONOFASICO | N
M8-14E-15 | CAJA P/MEDIDOR 1F ELECTRO 15 KVA | 1 | 2739 | 5 | FLEJE DE ACERO INOXIDABLE | N
M8-14E-15 | CAJA P/MEDIDOR 1F ELECTRO 15 KVA | 1 | 2740 | 5 | HEBILLA DE ACERO INOXIDABLE | N
M8-14E-15 | CAJA P/MEDIDOR 1F ELECTRO 15 KVA | 1 | 4070 | 14 | CABLE DE COBRE AISLADO 10+10 MM2 | N
M8-14E-25 | CAJA P/MEDIDOR 1F ELECTRO 25 KVA | 0 | 99984 | 0 | CODO DE PVC 1 1/4" | N
M8-14E-25 | CAJA P/MEDIDOR 1F ELECTRO 25 KVA | 0 | 99985 | 0 | CABLE DE COBRE AISLADO N 4 AWG | N
M8-14E-25 | CAJA P/MEDIDOR 1F ELECTRO 25 KVA | 0 | 99986 | 0 | TUBO DE PVC 1 1/4" X 6 MTS | N
M8-14E-25 | CAJA P/MEDIDOR 1F ELECTRO 25 KVA | 0 | 99987 | 0 | TUBO DE PVC 1 1/4" X 5 MTS | N
M8-14E-25 | CAJA P/MEDIDOR 1F ELECTRO 25 KVA | 0 | 99988 | 0 | ABRAZADERA DE LATON P/TUBO PVC | N
M8-14E-25 | CAJA P/MEDIDOR 1F ELECTRO 25 KVA | 0 | 99991 | 0 | DISYUNTOR TERMOM. 1F 100 AMP | N
M8-14E-25 | CAJA P/MEDIDOR 1F ELECTRO 25 KVA | 0 | 99997 | 0 | CAJA METALICA MEDIDOR MONOFASICO | N
M8-14E-25 | CAJA P/MEDIDOR 1F ELECTRO 25 KVA | 1 | 280 | 28 | CABLE CU AISLADO 1F #2 AWG 1KV | N
M8-14E-25 | CAJA P/MEDIDOR 1F ELECTRO 25 KVA | 1 | 792 | 14 | PROTECTOR P/CABLE AL DESNUDO # 1/0 | N
M8-14E-25 | CAJA P/MEDIDOR 1F ELECTRO 25 KVA | 1 | 2739 | 5 | FLEJE DE ACERO INOXIDABLE | N
M8-14E-25 | CAJA P/MEDIDOR 1F ELECTRO 25 KVA | 1 | 2740 | 5 | HEBILLA DE ACERO INOXIDABLE | N
M8-14E-37 | CAJA P/MEDIDOR 1F ELECTRO 37.5 KVA | 0 | 99984 | 0 | CODO DE PVC 1 1/4" | N
M8-14E-37 | CAJA P/MEDIDOR 1F ELECTRO 37.5 KVA | 0 | 99985 | 0 | CABLE DE COBRE AISLADO N 4 AWG | N
M8-14E-37 | CAJA P/MEDIDOR 1F ELECTRO 37.5 KVA | 0 | 99986 | 0 | TUBO DE PVC 1 1/4" X 6 MTS | N
M8-14E-37 | CAJA P/MEDIDOR 1F ELECTRO 37.5 KVA | 0 | 99987 | 0 | TUBO DE PVC 1 1/4" X 5 MTS | N
M8-14E-37 | CAJA P/MEDIDOR 1F ELECTRO 37.5 KVA | 0 | 99988 | 0 | ABRAZADERA DE LATON P/TUBO PVC | N
M8-14E-37 | CAJA P/MEDIDOR 1F ELECTRO 37.5 KVA | 0 | 99992 | 0 | DISYUNTOR TERMOM. 1F 175 AMP | N
M8-14E-37 | CAJA P/MEDIDOR 1F ELECTRO 37.5 KVA | 0 | 99997 | 0 | CAJA METALICA MEDIDOR MONOFASICO | N
M8-14E-37 | CAJA P/MEDIDOR 1F ELECTRO 37.5 KVA | 1 | 273 | 28 | CABLE CU AISLADO 1F. # 4/0 AWG 1KV | N
M8-14E-37 | CAJA P/MEDIDOR 1F ELECTRO 37.5 KVA | 1 | 2739 | 6 | FLEJE DE ACERO INOXIDABLE | N
M8-14E-37 | CAJA P/MEDIDOR 1F ELECTRO 37.5 KVA | 1 | 2740 | 3 | HEBILLA DE ACERO INOXIDABLE | N
M8-14E-5 | CAJA P/MEDIDOR 1F ELECTRO 5 KVA | 0 | 99984 | 0 | CODO DE PVC 1 1/4" | N
M8-14E-5 | CAJA P/MEDIDOR 1F ELECTRO 5 KVA | 0 | 99985 | 0 | CABLE DE COBRE AISLADO N 4 AWG | N
M8-14E-5 | CAJA P/MEDIDOR 1F ELECTRO 5 KVA | 0 | 99986 | 0 | TUBO DE PVC 1 1/4" X 6 MTS | N
M8-14E-5 | CAJA P/MEDIDOR 1F ELECTRO 5 KVA | 0 | 99987 | 0 | TUBO DE PVC 1 1/4" X 5 MTS | N
M8-14E-5 | CAJA P/MEDIDOR 1F ELECTRO 5 KVA | 0 | 99988 | 0 | ABRAZADERA DE LATON P/TUBO PVC | N
M8-14E-5 | CAJA P/MEDIDOR 1F ELECTRO 5 KVA | 0 | 99996 | 0 | DISYUNTOR TERMOM. 1F 25 AMP | N
M8-14E-5 | CAJA P/MEDIDOR 1F ELECTRO 5 KVA | 0 | 99997 | 0 | CAJA METALICA MEDIDOR MONOFASICO | N
M8-14E-5 | CAJA P/MEDIDOR 1F ELECTRO 5 KVA | 1 | 2739 | 5 | FLEJE DE ACERO INOXIDABLE | N
M8-14E-5 | CAJA P/MEDIDOR 1F ELECTRO 5 KVA | 1 | 2740 | 5 | HEBILLA DE ACERO INOXIDABLE | N
M8-14E-5 | CAJA P/MEDIDOR 1F ELECTRO 5 KVA | 1 | 2767 | 14 | CABLE CONCENTRICO XLPE 1KV 1X6/6MM2 CU | N
M8-15E-15 | CAJA P/MEDIDOR 3F ELECTRO 15 KVA | 0 | 99984 | 0 | CODO DE PVC 1 1/4" | N
M8-15E-15 | CAJA P/MEDIDOR 3F ELECTRO 15 KVA | 0 | 99985 | 0 | CABLE DE COBRE AISLADO N 4 AWG | N
M8-15E-15 | CAJA P/MEDIDOR 3F ELECTRO 15 KVA | 0 | 99986 | 0 | TUBO DE PVC 1 1/4" X 6 MTS | N
M8-15E-15 | CAJA P/MEDIDOR 3F ELECTRO 15 KVA | 0 | 99987 | 0 | TUBO DE PVC 1 1/4" X 5 MTS | N
M8-15E-15 | CAJA P/MEDIDOR 3F ELECTRO 15 KVA | 0 | 99988 | 0 | ABRAZADERA DE LATON P/TUBO PVC | N
M8-15E-15 | CAJA P/MEDIDOR 3F ELECTRO 15 KVA | 0 | 99993 | 0 | DISYUNTOR TERMOM. 3F 30 AMP | N
M8-15E-15 | CAJA P/MEDIDOR 3F ELECTRO 15 KVA | 0 | 99998 | 0 | CAJA METALICA MEDIDOR TRIFASICO | N
M8-15E-15 | CAJA P/MEDIDOR 3F ELECTRO 15 KVA | 1 | 2739 | 5 | FLEJE DE ACERO INOXIDABLE | N
M8-15E-15 | CAJA P/MEDIDOR 3F ELECTRO 15 KVA | 1 | 2740 | 5 | HEBILLA DE ACERO INOXIDABLE | N
M8-15E-15 | CAJA P/MEDIDOR 3F ELECTRO 15 KVA | 1 | 2961 | 14 | CABLE CONCENTRICO XLPE 1KV 3F 3X6/10MM2 CU | N
M8-15E-30 | CAJA P/MEDIDOR 3F ELECTRO 30 KVA | 0 | 99984 | 0 | CODO DE PVC 1 1/4" | N
M8-15E-30 | CAJA P/MEDIDOR 3F ELECTRO 30 KVA | 0 | 99985 | 0 | CABLE DE COBRE AISLADO N 4 AWG | N
M8-15E-30 | CAJA P/MEDIDOR 3F ELECTRO 30 KVA | 0 | 99986 | 0 | TUBO DE PVC 1 1/4" X 6 MTS | N
M8-15E-30 | CAJA P/MEDIDOR 3F ELECTRO 30 KVA | 0 | 99987 | 0 | TUBO DE PVC 1 1/4" X 5 MTS | N
M8-15E-30 | CAJA P/MEDIDOR 3F ELECTRO 30 KVA | 0 | 99988 | 0 | ABRAZADERA DE LATON P/TUBO PVC | N
M8-15E-30 | CAJA P/MEDIDOR 3F ELECTRO 30 KVA | 0 | 99994 | 0 | DISYUNTOR TERMOM. 3F 45 AMP | N
M8-15E-30 | CAJA P/MEDIDOR 3F ELECTRO 30 KVA | 0 | 99998 | 0 | CAJA METALICA MEDIDOR TRIFASICO | N
M8-15E-30 | CAJA P/MEDIDOR 3F ELECTRO 30 KVA | 1 | 2739 | 5 | FLEJE DE ACERO INOXIDABLE | N
M8-15E-30 | CAJA P/MEDIDOR 3F ELECTRO 30 KVA | 1 | 2740 | 5 | HEBILLA DE ACERO INOXIDABLE | N
M8-15E-30 | CAJA P/MEDIDOR 3F ELECTRO 30 KVA | 1 | 2768 | 14 | CABLE CU CONCENT. XLPE 1 KV 3X10/10MM2 | N
M8-15E-45 | CAJA P/MEDIDOR 3F ELECTRO 45 KVA | 0 | 99984 | 0 | CODO DE PVC 1 1/4" | N
M8-15E-45 | CAJA P/MEDIDOR 3F ELECTRO 45 KVA | 0 | 99985 | 0 | CABLE DE COBRE AISLADO N 4 AWG | N
M8-15E-45 | CAJA P/MEDIDOR 3F ELECTRO 45 KVA | 0 | 99986 | 0 | TUBO DE PVC 1 1/4" X 6 MTS | N
M8-15E-45 | CAJA P/MEDIDOR 3F ELECTRO 45 KVA | 0 | 99987 | 0 | TUBO DE PVC 1 1/4" X 5 MTS | N
M8-15E-45 | CAJA P/MEDIDOR 3F ELECTRO 45 KVA | 0 | 99988 | 0 | ABRAZADERA DE LATON P/TUBO PVC | N
M8-15E-45 | CAJA P/MEDIDOR 3F ELECTRO 45 KVA | 0 | 99995 | 0 | DISYUNTOR TERMOM. 3F 75 AMP | N
M8-15E-45 | CAJA P/MEDIDOR 3F ELECTRO 45 KVA | 0 | 99998 | 0 | CAJA METALICA MEDIDOR TRIFASICO | N
M8-15E-45 | CAJA P/MEDIDOR 3F ELECTRO 45 KVA | 1 | 2739 | 5 | FLEJE DE ACERO INOXIDABLE | N
M8-15E-45 | CAJA P/MEDIDOR 3F ELECTRO 45 KVA | 1 | 2740 | 5 | HEBILLA DE ACERO INOXIDABLE | N
M8-15E-45 | CAJA P/MEDIDOR 3F ELECTRO 45 KVA | 1 | 3265 | 14 | CABLE CONCENTRICO XLPE 1KV 3F 3X16/16MM2 CU | N
2002-03-01 | MALLA AMARRE DOCILLO # 2 | 0 | 2512 | 1 | MALLA AMARRE RODILLO # 2 | N
2004-03-01 | MALLA AMARRE RODILLO # 2 | 0 | 2513 | 1 | MALLA AMARRE RODILLO # 4 | N
MB-2 | ENSAMBLE MISCELANEO | 0 | 39 | 2 | CONTRATUERCA DE SEGURIDAD 5/8" | N
MB-2 | ENSAMBLE MISCELANEO | 0 | 70 | 2 | PERNO TIPO MAQUINA 5/8" X 2" | N
MB-2 | ENSAMBLE MISCELANEO | 0 | 88 | 1 | SEPARADOR DE RACK 0.75 x 1 Mts. | N
MC1-1/0 | MALLA CIMA SIMPLE # 1/0 10 KV | 0 | 763 | 1 | MALLA CIMA SIMPLE # 1/0 10 KV | N
MC1-2 | MALLA CIMA SIMPLE # 2 10 KV | 0 | 762 | 1 | MALLA CIMA SIMPLE # 2 10 KV | N
MC1-336 | MALLA CIMA SIMPLE # 336 10 KV | 0 | 770 | 1 | MALLA CIMA SIMPLE # 336.4 18/1H10 KV | N
MC1-4 | MALLA CIMA SIMPLE # 4 10 KV | 0 | 793 | 1 | MALLA CIMA SIMPLE # 4 10 KV | N
MC1-4/0 | MALLA CIMA SIMPLE # 4/0 10 KV | 0 | 794 | 1 | MALLA CIMA SIMPLE # 4/0 10 KV | N
MC2-1/0 | MALLA CIMA SIMPLE # 1/0 25 KV | 0 | 785 | 1 | MALLA CIMA SIMPLE # 1/0 25 KV | N
MC2-2 | MALLA CIMA SIMPLE # 2 25 KV | 0 | 784 | 1 | MALLA CIMA SIMPLE # 2 25 KV | N
MC2-2/0 | MALLA CIMA SIMPLE # 2/0 25 KV | 0 | 786 | 1 | MALLA CIMA SIMPLE # 2/0 25 KV | N
MC2-336 | MALLA CIMA SIMPLE #336 25 KV | 0 | 5115 | 1 | MALLA CIMA SIMPLE # 336 25 KV | N
MC2-4 | MALLA CIMA SIMPLE # 4 25 KV | 0 | 783 | 1 | MALLA CIMA SIMPLE # 4 25 KV | N
MC2-4/0 | MALLA CIMA SIMPLE # 4/0 25 KV | 0 | 787 | 1 | MALLA CIMA SIMPLE # 4/0 25 KV | N
MCA1/01/0B | MALLA CRUCE AEREO # 1/0-1/0 | 0 | 755 | 1 | MALLA PARA CRUCE AEREO # 1/0 A 1/0 6/1H | N
MCA1/01/0M | MALLA CRUCE AEREO # 1/0-1/0 | 0 | 755 | 1 | MALLA PARA CRUCE AEREO # 1/0 A 1/0 6/1H | N
MCA2-1/0B | MALLA CRUCE AEREO # 2-1/0 | 0 | 748 | 1 | MALLA CRUCE AEREO 1/0-2 6/1H TCRMS5362 | N
MCA2-1/0M | MALLA CRUCE AEREO # 2-1/0 | 0 | 748 | 1 | MALLA CRUCE AEREO 1/0-2 6/1H TCRMS5362 | N
MCA2-2B | MALLA CRUCE AEREO # 2-2 | 0 | 760 | 1 | MALLA PARA CRUCE AEREO # 2 A 2 6/1H | N
MCA2-2M | MALLA CRUCE AEREO # 2-2 | 0 | 760 | 1 | MALLA PARA CRUCE AEREO # 2 A 2 6/1H | N
MCA2/02/0B | MALLA CRUCE AEREO # 2/0-2/0 | 0 | 756 | 1 | MALLA CRUCE AEREO # 2/0 7H TC0127 | N
MCA2/02/0M | MALLA CRUCE AEREO # 2/0-2/0 | 0 | 756 | 1 | MALLA CRUCE AEREO # 2/0 7H TC0127 | N
MCA4-1/0B | MALLA CRUCE AEREO # 4-1/0 | 0 | 744 | 1 | MALLA CRUCE AEREO 1/0-4 6/1H TCRMS-2701 | N
MCA4-1/0M | MALLA CRUCE AEREO # 4-1/0 | 0 | 744 | 1 | MALLA CRUCE AEREO 1/0-4 6/1H TCRMS-2701 | N
MCA4-2B | MALLA CRUCE AEREO # 2-4 | 0 | 751 | 1 | MALLA PARA CRUCE AEREO # 2 A 4 6/1H | N
MCA4-2M | MALLA CRUCE AEREO # 4-2 | 0 | 751 | 1 | MALLA PARA CRUCE AEREO # 2 A 4 6/1H | N
MCA4-4B | MALLA CRUCE AEREO # 4-4 | 0 | 753 | 1 | MALLA PARA CRUCE AEREO # 4 A 4 6/1H | N
MCA4-4M | MALLA CRUCE AEREO # 4-4 | 0 | 753 | 1 | MALLA PARA CRUCE AEREO # 4 A 4 6/1H | N
MCA4/04/0B | MALLA CRUCE AEREO # 4/0-4/0 | 0 | 757 | 1 | MALLA CRUCE AEREO # 4/0 6/1H TC0134 | N
MCA4/04/0M | MALLA CRUCE AEREO # 4/0-4/0 | 0 | 757 | 1 | MALLA CRUCE AEREO # 4/0 6/1H TC0134 | N
MD2-2 | MALLA DOBLE CIMA # 2 25 KV | 0 | 789 | 1 | MALLA DOBLE CIMA SIMPLE # 2 25 KV | N
MD2-4 | MALLA DOBLE CIMA # 4 25 KV | 0 | 788 | 1 | MALLA DOBLE CIMA SIMPLE # 4 25 KV | N
MD2-4/0 | MALLA DOBLE CIMA # 4/0 25 KV | 0 | 791 | 1 | MALLA DOBLE CIMA SIMPLE # 4/0 25 KV | N
ME1F | MEDIDOR MONOFASICO 15-100 AMP 50 HZ | 0 | 502 | 1 | MED 1F KWH 220 V 15-100 AMP 2H 1E 50 HZ | N
MFL-1/0B | MALLA FIN DE LINEA #1/0 | 0 | 704 | 1 | MALLA FIN DE LINEA # 1/0 6/1H | N
MFL-1/0M | MALLA FIN DE LINEA #1/0 | 0 | 704 | 1 | MALLA FIN DE LINEA # 1/0 6/1H | N
MFL-2/0B | MALLA FIN DE LINEA # 2/0 | 0 | 705 | 1 | MALLA FIN DE LINEA # 2/0 6/1H | N
MFL-2/0M | MALLA FIN DE LINEA # 2/0 | 0 | 705 | 1 | MALLA FIN DE LINEA # 2/0 6/1H | N
MFL-2B | MALLA FIN DE LINEA # 2 | 0 | 703 | 1 | MALLA FIN DE LINEA # 2 6/1H | N
MFL-2M | MALLA FIN DE LINEA # 2 | 0 | 703 | 1 | MALLA FIN DE LINEA # 2 6/1H | N
MFL-336L | MALLA FIN DE LINEA #336 LINNET | 0 | 708 | 1 | MALLA FIN DE LINEA # 336.4 26/7H | N
MFL-336M | MALLA FIN DE LINEA #336 MERLIN | 0 | 708 | 1 | MALLA FIN DE LINEA # 336.4 26/7H | N
MFL-397 | MALLA FIN DE LINEA # 397.5 26/7H | 0 | 709 | 1 | MALLA FIN DE LINEA # 397.5 26/7H | N
MFL-4/0B | MALLA FIN DE LINEA # 4/0 | 0 | 706 | 1 | MALLA FIN DE LINEA # 4/0 6/1H | N
MFL-4/0M | MALLA FIN DE LINEA # 4/0 | 0 | 706 | 1 | MALLA FIN DE LINEA # 4/0 6/1H | N
MFL-4B | MALLA FIN DE LINEA # 4 | 0 | 702 | 1 | MALLA FIN DE LINEA # 4 6/1H | N
MFL-4M | MALLA FIN DE LINEA # 4 | 0 | 702 | 1 | MALLA FIN DE LINEA # 4 6/1H | N
MFL-4S | MALLA FIN DE LINEA # 4 SERVICIO | 0 | 736 | 1 | MALLA FIN DE LINEA # 6 DG-4554 | N
MFL-5/16B | MALLA FIN DE LINEA P/CABLE 5/16" | 0 | 724 | 1 | MALLA FIN DE LINEA # 5/16 7HA | N
MFL-5/16M | MALLA FIN DE LINEA P/CABLE 5/16" | 0 | 724 | 1 | MALLA FIN DE LINEA # 5/16 7HA | N
MFL-6S | MALLA FIN DE LINEA # 6 SERVICIO | 0 | 736 | 1 | MALLA FIN DE LINEA # 6 DG-4554 | N
ML1-2 | MALLA DOBLE LATERAL # 2 10 KV | 0 | 2515 | 1 | MALLA DOBLE LATERAL # 2 10 KV | N
ML1-4 | MALLA DOBLE LATERAL # 4 10 KV | 0 | 2511 | 1 | MALLA DOBLE LATERAL # 4 10 KV | N
ML2-1/0 | MALLA DOBLE LATERAL # 1/0 25 KV | 0 | 2505 | 1 | MALLA DOBLE LATERAL # 1/0 25 KV | N
ML2-2 | MALLA DOBLE LATERAL # 2 25 KV | 0 | 2506 | 1 | MALLA DOBLE LATERAL #2 25 KV | N
ML2-2/0 | MALLA DOBLE LATERAL # 2/0 25 KV | 0 | 2507 | 1 | MALLA DOBLE LATERAL # 2/0 25 KV | N
ML2-4 | MALLA DOBLE LATERAL # 4 25 KV | 0 | 2509 | 1 | MALLA DOBLE LATERAL # 4 25 KV | N
ML2-4/0 | MALLA DOBLE LATERAL # 4/0 25 KV | 0 | 2510 | 1 | MALLA DOBLE LATERAL # 4/0 25 KV | N
MN1 | ENSAMBLE MISCELANEO | 0 | 4 | 1 | ABRAZADERA P/BALANCIN 9" | N
MN1 | ENSAMBLE MISCELANEO | 0 | 70 | 1 | PERNO TIPO MAQUINA 5/8" X 2" | N
MN1 | ENSAMBLE MISCELANEO | 0 | 84 | 1 | RACK DE 1 VIA | N
MN1 | ENSAMBLE MISCELANEO | 0 | 342 | 1 | AISLADOR RODILLO 1.3 KV 1 VIA ANSI-53-2 | N
MN2 | ENSAMBLE MISCELANEO | 0 | 4 | 1 | ABRAZADERA P/BALANCIN 9" | N
MN2 | ENSAMBLE MISCELANEO | 0 | 70 | 2 | PERNO TIPO MAQUINA 5/8" X 2" | N
MN2 | ENSAMBLE MISCELANEO | 0 | 84 | 2 | RACK DE 1 VIA | N
MN2 | ENSAMBLE MISCELANEO | 0 | 342 | 2 | AISLADOR RODILLO 1.3 KV 1 VIA ANSI-53-2 | N
MN3 | SEPARADOR MODULAR P/BAJA TENSION | 0 | 230 | 4 | ALAMBRE ALUMINIO DESNUDO BLANDO # 4 | N
MN3 | SEPARADOR MODULAR P/BAJA TENSION | 0 | 771 | 1 | SEPARADOR MODULAR PVC P/BAJA TENSION | N
MN3 | SEPARADOR MODULAR P/BAJA TENSION | 1 | 3049 | 1 | SEPARADOR MODULAR PVC DSF-4 | N
MN3-1 | SEPARADOR MODULAR P/BAJA TENSION | 0 | 230 | 8 | ALAMBRE ALUMINIO DESNUDO BLANDO # 4 | N
MN3-1 | SEPARADOR MODULAR P/BAJA TENSION | 0 | 771 | 2 | SEPARADOR MODULAR PVC P/BAJA TENSION | N
MN3-1 | SEPARADOR MODULAR P/BAJA TENSION | 1 | 771 | 2 | SEPARADOR MODULAR PVC P/BAJA TENSION | N
MN3-1 | SEPARADOR MODULAR P/BAJA TENSION | 2 | 3049 | 2 | SEPARADOR MODULAR PVC DSF-4 | N
MN4 | SEPARADOR MODULAR P/BAJA TENSION | 0 | 699 | 4 | MALLA ESPACIADOR # 4 6/1H | N
MN4 | SEPARADOR MODULAR P/BAJA TENSION | 0 | 99970 | 1 | SEPARADOR DE CABLE MODULADO P/4 HILOS | N
MN4 | SEPARADOR MODULAR P/BAJA TENSION | 1 | 3049 | 1 | SEPARADOR MODULAR PVC DSF-4 | N
MN4-1 | SEPARADOR MODULAR P/BAJA TENSION | 0 | 699 | 8 | MALLA ESPACIADOR # 4 6/1H | N
MN4-1 | SEPARADOR MODULAR P/BAJA TENSION | 0 | 771 | 2 | SEPARADOR MODULAR PVC P/BAJA TENSION | N
MN4-1 | SEPARADOR MODULAR P/BAJA TENSION | 1 | 3049 | 2 | SEPARADOR MODULAR PVC DSF-4 | N
MN6 | ENSAMBLE MISCELANEO | 0 | 345 | 4 | AISLADOR TENSOR P/RIENDA ANSI 54.1 | N
MN6 | ENSAMBLE MISCELANEO | 0 | 702 | 1 | MALLA FIN DE LINEA # 4 6/1H | S | N
MN6 | ENSAMBLE MISCELANEO | 0 | 703 | 3 | MALLA FIN DE LINEA # 2 6/1H | S | F
MN6 | ENSAMBLE MISCELANEO | 0 | 704 | 3 | MALLA FIN DE LINEA # 1/0 6/1H | S | F
MN6 | ENSAMBLE MISCELANEO | 0 | 705 | 1 | MALLA FIN DE LINEA # 2/0 6/1H | S | N
MN7 | ENSAMBLE MISCELANEO | 0 | 230 | 1.5 | ALAMBRE ALUMINIO DESNUDO BLANDO # 4 | N
MN7 | ENSAMBLE MISCELANEO | 0 | 351 | 2 | AISLADOR RODILLO 0.6KV PARA ALCAYATE | N
MN7 | ENSAMBLE MISCELANEO | 0 | 702 | 2 | MALLA FIN DE LINEA # 4 6/1H | S | F
MN7 | ENSAMBLE MISCELANEO | 0 | 728 | 2 | MALLA PROTECCION TOTAL # 2 | S | F
MN7 | ENSAMBLE MISCELANEO | 0 | 876 | 3 | CONECTOR AMPACT AZUL 2/0 A 2/0, 4/0 A 2 | S | F
MPT-1/0 | MALLA PROTECCION TOTAL # 1/0 | 0 | 732 | 1 | MALLA PROTECCION TOTAL # 1/0 MG-0135 | N
MPT-2 | MALLA PROTECCION TOTAL # 2 | 0 | 728 | 1 | MALLA PROTECCION TOTAL # 2 | N
MPT-2/0 | MALLA PROTECCION TOTAL # 2/0 | 0 | 733 | 1 | MALLA PROTECCION TOTAL # 2/0 MG-137 | N
MPT-336 | MALLA PROTECCION TOTAL # 336 | 0 | 729 | 1 | MALLA PROTECCION TOTAL # 336.4 18/1H | N
MPT-4 | MALLA PROTECCION TOTAL # 4 | 0 | 727 | 1 | MALLA PROTECCION TOTAL # 4 6/1H | N
MPT-4/0 | MALLA PROTECCION TOTAL # 4/0 | 0 | 734 | 1 | MALLA PROTECCION TOTAL # 4/0 6/1H | N
MRT-1/0B | MALLA REPARACION TOTAL #1/0 | 0 | 717 | 1 | MALLA REPARACION TOTAL # 1/0 6/1H | N
MRT-1/0M | MALLA REPARACION TOTAL #1/0 | 0 | 717 | 1 | MALLA REPARACION TOTAL # 1/0 6/1H | N
MRT-2/0B | MALLA REPARACION TOTAL #2/0 | 0 | 718 | 1 | MALLA REPARACION TOTAL # 2/0 6/1H | N
MRT-2/0M | MALLA REPARACION TOTAL #2/0 | 0 | 718 | 1 | MALLA REPARACION TOTAL # 2/0 6/1H | N
MRT-2B | MALLA REPARACION TOTAL # 2 | 0 | 716 | 1 | MALLA REPARACION TOTAL # 2 6/1H | N
MRT-2M | MALLA REPARACION TOTAL # 2 | 0 | 716 | 1 | MALLA REPARACION TOTAL # 2 6/1H | N
MRT-336L | MALLA REPARACION TOTAL #336 LINNET | 0 | 720 | 1 | MALLA REPARACION TOTAL # 336.4 6/1H | N
MRT-336M | MALLA REPARACION TOTAL #336 MERLIN | 0 | 720 | 1 | MALLA REPARACION TOTAL # 336.4 6/1H | N
MRT-4/0B | MALLA REPARACION TOTAL #4/0 | 0 | 719 | 1 | MALLA REPARACION TOTAL # 4/0 6/1H | N
MRT-4/0M | MALLA REPARACION TOTAL #4/0 | 0 | 719 | 1 | MALLA REPARACION TOTAL # 4/0 6/1H | N
MRT-4B | MALLA REPARACION TOTAL # 4 | 0 | 715 | 1 | MALLA REPARACION TOTAL # 4 6/1H | N
MRT-4M | MALLA REPARACION TOTAL # 4 | 0 | 715 | 1 | MALLA REPARACION TOTAL # 4 6/1H | N
MRT-5/16B | MALLA REPARACION TOTAL #5/16" | 0 | 726 | 1 | MALLA REPARACION TOTAL # 5/16 7HA | N
MRT-5/16M | MALLA REPARACION TOTAL #5/16" | 0 | 726 | 1 | MALLA REPARACION TOTAL # 5/16 7HA | N
OCRI-10 | ORGANO APERTURA BAJO CARGA 10.5 KV | 0 | 6 | 1 | ABRAZADERA P/BALANCIN 13" CON 2 PERNOS | N
OCRI-10 | ORGANO APERTURA BAJO CARGA 10.5 KV | 0 | 13 | 2 | ABRAZADERA P/TRANSFORMADOR 9" X 3" | N
OCRI-10 | ORGANO APERTURA BAJO CARGA 10.5 KV | 0 | 19 | 6 | ARANDELA CUAD. CURVA 3" x 1/4"x11/16" | N
OCRI-10 | ORGANO APERTURA BAJO CARGA 10.5 KV | 0 | 20 | 4 | ARANDELA CUAD. PLANA 2"1/4"x3/16"x11/16" | N
OCRI-10 | ORGANO APERTURA BAJO CARGA 10.5 KV | 0 | 65 | 2 | PERNO TIPO COCHE 5/8" x 2"1/2 | N
OCRI-10 | ORGANO APERTURA BAJO CARGA 10.5 KV | 0 | 75 | 2 | PERNO TIPO MAQUINA 5/8" X 12" | N
OCRI-10 | ORGANO APERTURA BAJO CARGA 10.5 KV | 0 | 249 | 15 | CABLE ALUMINIO DESNUDO #336.4 18/1MERLIN | N
OCRI-10 | ORGANO APERTURA BAJO CARGA 10.5 KV | 0 | 894 | 3 | CONECTOR AMPACT AMARILLO 336.4 A 336.4 | N
OCRI-10 | ORGANO APERTURA BAJO CARGA 10.5 KV | 0 | 897 | 3 | CARTUCHO AMARILLO P/CONECTOR AMPACT | N
OCRI-10 | ORGANO APERTURA BAJO CARGA 10.5 KV | 0 | 2801 | 1 | OCRI 10.5 KV ORGANO APERTURA BAJO CARGA | N
OCRI-10 | ORGANO APERTURA BAJO CARGA 10.5 KV | 1 | 6 | 1 | ABRAZADERA P/BALANCIN 13" CON 2 PERNOS | N
OCRI-10 | ORGANO APERTURA BAJO CARGA 10.5 KV | 1 | 12 | 2 | ABRAZADERA P/TRANSFORMADOR 8" X 3" | N
OCRI-10 | ORGANO APERTURA BAJO CARGA 10.5 KV | 1 | 19 | 6 | ARANDELA CUAD. CURVA 3" x 1/4"x11/16" | N
OCRI-10 | ORGANO APERTURA BAJO CARGA 10.5 KV | 1 | 20 | 4 | ARANDELA CUAD. PLANA 2"1/4"x3/16"x11/16" | N
OCRI-10 | ORGANO APERTURA BAJO CARGA 10.5 KV | 1 | 65 | 2 | PERNO TIPO COCHE 5/8" x 2"1/2 | N
OCRI-10 | ORGANO APERTURA BAJO CARGA 10.5 KV | 1 | 75 | 2 | PERNO TIPO MAQUINA 5/8" X 12" | N
OCRI-10 | ORGANO APERTURA BAJO CARGA 10.5 KV | 1 | 249 | 24 | CABLE ALUMINIO DESNUDO #336.4 18/1MERLIN | N
OCRI-10 | ORGANO APERTURA BAJO CARGA 10.5 KV | 1 | 894 | 3 | CONECTOR AMPACT AMARILLO 336.4 A 336.4 | N
OCRI-10 | ORGANO APERTURA BAJO CARGA 10.5 KV | 1 | 897 | 3 | CARTUCHO AMARILLO P/CONECTOR AMPACT | N
OCRI-10 | ORGANO APERTURA BAJO CARGA 10.5 KV | 1 | 2801 | 1 | OCRI 10.5 KV ORGANO APERTURA BAJO CARGA | N
OCRI-10 | ORGANO APERTURA BAJO CARGA 10.5 KV | 1 | 2987 | 1 | TARJETA CONVERSOR PROTOCOLO SAP-20 | N
OCRI-10 | ORGANO APERTURA BAJO CARGA 10.5 KV | 2 | 128 | 12 | PERNO TIPO MAQUINA 1/2" X 1 1/2" | N
OCRI-10 | ORGANO APERTURA BAJO CARGA 10.5 KV | 2 | 894 | 6 | CONECTOR AMPACT AMARILLO 336.4 A 336.4 | N
OCRI-10 | ORGANO APERTURA BAJO CARGA 10.5 KV | 2 | 1077 | 6 | TERMINAL COMP. ALUMINIO 336.4 MCM | N
OCRI-10 | ORGANO APERTURA BAJO CARGA 10.5 KV | 2 | 4046 | 1 | SECC APER CARGA 3F SF6 630A 10.5 KV RTU | N
OCRI-10 | ORGANO APERTURA BAJO CARGA 10.5 KV | 2 | 4121 | 15 | CABLE AL 1X240 MM2 15 KV PROTEGIDO | N
OCRI-25 | ORGANO APERTURA BAJO CARGA 25 KV | 0 | 6 | 1 | ABRAZADERA P/BALANCIN 13" CON 2 PERNOS | N
OCRI-25 | ORGANO APERTURA BAJO CARGA 25 KV | 0 | 13 | 2 | ABRAZADERA P/TRANSFORMADOR 9" X 3" | N
OCRI-25 | ORGANO APERTURA BAJO CARGA 25 KV | 0 | 19 | 6 | ARANDELA CUAD. CURVA 3" x 1/4"x11/16" | N
OCRI-25 | ORGANO APERTURA BAJO CARGA 25 KV | 0 | 20 | 4 | ARANDELA CUAD. PLANA 2"1/4"x3/16"x11/16" | N
OCRI-25 | ORGANO APERTURA BAJO CARGA 25 KV | 0 | 65 | 2 | PERNO TIPO COCHE 5/8" x 2"1/2 | N
OCRI-25 | ORGANO APERTURA BAJO CARGA 25 KV | 0 | 75 | 2 | PERNO TIPO MAQUINA 5/8" X 12" | N
OCRI-25 | ORGANO APERTURA BAJO CARGA 25 KV | 0 | 249 | 15 | CABLE ALUMINIO DESNUDO #336.4 18/1MERLIN | N
OCRI-25 | ORGANO APERTURA BAJO CARGA 25 KV | 0 | 894 | 6 | CONECTOR AMPACT AMARILLO 336.4 A 336.4 | N
OCRI-25 | ORGANO APERTURA BAJO CARGA 25 KV | 0 | 897 | 6 | CARTUCHO AMARILLO P/CONECTOR AMPACT | N
OCRI-25 | ORGANO APERTURA BAJO CARGA 25 KV | 0 | 2723 | 1 | OCRI 25KV ORGANO APERTURA BAJO CARGA | N
OCRI-25 | ORGANO APERTURA BAJO CARGA 25 KV | 1 | 6 | 1 | ABRAZADERA P/BALANCIN 13" CON 2 PERNOS | N
OCRI-25 | ORGANO APERTURA BAJO CARGA 25 KV | 1 | 12 | 2 | ABRAZADERA P/TRANSFORMADOR 8" X 3" | N
OCRI-25 | ORGANO APERTURA BAJO CARGA 25 KV | 1 | 19 | 6 | ARANDELA CUAD. CURVA 3" x 1/4"x11/16" | N
OCRI-25 | ORGANO APERTURA BAJO CARGA 25 KV | 1 | 20 | 4 | ARANDELA CUAD. PLANA 2"1/4"x3/16"x11/16" | N
OCRI-25 | ORGANO APERTURA BAJO CARGA 25 KV | 1 | 65 | 2 | PERNO TIPO COCHE 5/8" x 2"1/2 | N
OCRI-25 | ORGANO APERTURA BAJO CARGA 25 KV | 1 | 75 | 2 | PERNO TIPO MAQUINA 5/8" X 12" | N
OCRI-25 | ORGANO APERTURA BAJO CARGA 25 KV | 1 | 257 | 24 | CABLE ALUMINIO DESNUDO #4/0 ACSR PENGUIN | N
OCRI-25 | ORGANO APERTURA BAJO CARGA 25 KV | 1 | 879 | 6 | CONECTOR AMPACT AZUL 4/0 A 4/0 | N
OCRI-25 | ORGANO APERTURA BAJO CARGA 25 KV | 1 | 896 | 6 | CARTUCHO AZUL P/CONECTOR AMPACT | N
OCRI-25 | ORGANO APERTURA BAJO CARGA 25 KV | 1 | 2723 | 1 | OCRI 25KV ORGANO APERTURA BAJO CARGA | N
OCRI-25 | ORGANO APERTURA BAJO CARGA 25 KV | 2 | 128 | 12 | PERNO TIPO MAQUINA 1/2" X 1 1/2" | N
OCRI-25 | ORGANO APERTURA BAJO CARGA 25 KV | 2 | 879 | 6 | CONECTOR AMPACT AZUL 4/0 A 4/0 | N
OCRI-25 | ORGANO APERTURA BAJO CARGA 25 KV | 2 | 2659 | 15 | CABLE AL 1X150MM2 25KV PROTEGIDO BLOQUEDO | N
OCRI-25 | ORGANO APERTURA BAJO CARGA 25 KV | 2 | 4047 | 1 | SECC APER CARGA 3F SF6 630A 24.9 KV RTU | N
OCRI-25 | ORGANO APERTURA BAJO CARGA 25 KV | 2 | 4592 | 6 | TERMINAL COMP AL. 4/0 2 ORI. YCA-28R-2N | N
OCRI-35 | ORGANO APERTURA BAJO CARGA 35 KV | 0 | 128 | 12 | PERNO TIPO MAQUINA 1/2" X 1 1/2" | N
OCRI-35 | ORGANO APERTURA BAJO CARGA 35 KV | 0 | 879 | 6 | CONECTOR AMPACT AZUL 4/0 A 4/0 | N
OCRI-35 | ORGANO APERTURA BAJO CARGA 35 KV | 0 | 2659 | 15 | CABLE AL 1X150MM2 25KV PROTEGIDO BLOQUEDO | N
OCRI-35 | ORGANO APERTURA BAJO CARGA 35 KV | 0 | 4592 | 6 | TERMINAL COMP AL. 4/0 2 ORI. YCA-28R-2N | N
OCRI-35 | ORGANO APERTURA BAJO CARGA 35 KV | 0 | 5242 | 1 | SECC APER CARGA 3F SF6 630A 34.5 KV RTU | N
ODF-FO | CAJA ODF CONEXION FIBRA OPTICA 24 PIG TAIL | 0 | 4145 | 48 | TERMINACION PIG TAIL FO | N
ODF-FO | CAJA ODF CONEXION FIBRA OPTICA 24 PIG TAIL | 0 | 4146 | 1 | ODF DE 24 PUERTOS | N
OPGW-24 | CABLE GUARDIA FIBRA OPTICA OPGW 24 FIBRAS | 0 | 4134 | 1 | CABLE FIBRA OPTICA OPGW FO-24 | N
OPGW-24A | CABLE GUARDIA FIBRA OPTICA OPGW 24 FIBRAS | 0 | 4134 | 1 | CABLE FIBRA OPTICA OPGW FO-24 | N
P10 | POSTE DE CONCRETO DE 10.00 MTS | 0 | 196 | 1 | POSTE DE CONCRETO 10.00 MTS | N
P10.5 | POSTE DE CONCRETO DE 10.50 MTS | 0 | 197 | 1 | POSTE DE CONCRETO 10.50 MTS. | N
P11 | POSTE DE CONCRETO DE 11.00 MTS | 0 | 198 | 1 | POSTE DE CONCRETO 11.00 MTS. | N
P11A | POSTE DE CONCRETO DE 11.00 MTS TIPO A | 0 | 226 | 1 | POSTE DE CONCRETO CIRCULAR 11 MTS TIPO A | N
P11B | POSTE DE CONCRETO DE 11.00 MTS TIPO B | 0 | 227 | 1 | POSTE DE CONCRETO CIRCULAR 11 MTS TIPO B | N
P11C | POSTE DE CONCRETO DE 11.00 MTS TIPO C | 0 | 228 | 1 | POSTE DE CONCRETO CIRCULAR 11 MTS TIPO C | N
P12.5 | POSTE DE CONCRETO DE 12.50 MTS | 0 | 199 | 1 | POSTE DE CONCRETO 12.50 MTS. | N
P12A | POSTE DE CONCRETO DE 12.00 MTS TIPO A | 0 | 229 | 1 | POSTE DE CONCRETO CIRCULAR 12 MTS TIPO A | N
P13.5 | POSTE DE CONCRETO DE 13.50 MTS | 0 | 200 | 1 | POSTE DE CONCRETO 13.50 MTS. | N
P15 | POSTE DE CONCRETO DE 15.00 MTS | 0 | 207 | 1 | POSTE DE CUCHI DE 15.00 MTS. | N
P8.5 | POSTE DE CONCRETO DE 8.50 MTS | 0 | 195 | 1 | POSTE DE CONCRETO 8.50 MTS. | N
P9A | POSTE DE CONCRETO DE 9.00 MTS TIPO A | 0 | 223 | 1 | POSTE DE CONCRETO CIRCULAR 9 MTS TIPO A | N
P9B | POSTE DE CONCRETO DE 9.00 MTS TIPO B | 0 | 224 | 1 | POSTE DE CONCRETO CIRCULAR 9 MTS TIPO B | N
P9C | POSTE DE CONCRETO DE 9.00 MTS TIPO C | 0 | 225 | 1 | POSTE DE CONCRETO CIRCULAR 9 MTS TIPO C | N
PADT-9 | POSTE DE CONCRETO DOBLE T 9 MTS TIPO A | 0 | 222 | 1 | POSTE DE CONCRETO DOBLE T 9 MTS TIPO A | N
PC10.5 | POSTE DE CUCHI DE 10.5 MTS | 0 | 99978 | 1 | POSTE DE CUCHI 10.5 MTS. | N
PC11 | POSTE DE CUCHI DE 11.00 MTS | 0 | 204 | 1 | POSTE DE CUCHI DE 11 MTS. | N
PC12.5 | POSTE DE CUCHI DE 12.50 MTS | 0 | 205 | 1 | POSTE DE CUCHI DE 12.5 MTS. | N
PC13.5 | POSTE DE CUCHI DE 13.50 MTS | 0 | 206 | 1 | POSTE DE CUCHI DE 13.5 MTS. | N
PC15 | POSTE DE CUCHI DE 15.00 MTS | 0 | 207 | 1 | POSTE DE CUCHI DE 15.00 MTS. | N
PC2 | PERNO TIPO COCHE 5/8" x 2" | 0 | 64 | 1 | PERNO TIPO COCHE 5/8" X 2" | N
PC2.5 | PERNO TIPO COCHE 5/8" x 2.5" | 0 | 65 | 1 | PERNO TIPO COCHE 5/8" x 2"1/2 | N
PC3 | PERNO TIPO COCHE 5/8" x 3" | 0 | 66 | 1 | PERNO TIPO COCHE 5/8" x 3" | N
PC7.5 | POSTE DE CUCHI DE 7.50 MTS | 0 | 202 | 1 | POSTE DE CUCHI DE 7.00 MTS. | N
PC8.5 | POSTE DE CUCHI DE 8.50 MTS | 0 | 203 | 1 | POSTE DE CUCHI DE 8.50 MTS | N
PDT9A | POSTE DE CONCRETO DOBLE T 9 MTS TIPO A | 0 | 222 | 1 | POSTE DE CONCRETO DOBLE T 9 MTS TIPO A | N
PE11 | POSTE EUCALIPTO TRATADO 11.OO MTS | 0 | 208 | 1 | POSTE EUCALIPTO TRATADO 11.00 MTS | N
PE12.5 | POSTE DE EUCALIPTO TRATADO 12.50 MTRS | 0 | 10041 | 1 | POSTE EUCALIPTO TRATADO 12.50 MTS | S
PE8.5 | POSTE DE EUCALIPTO TRATADO DE 8.50 MTS | 0 | 2653 | 1 | POSTE DE EUCALIPTO TRATADO DE 8.50 MTS. | N
PF | POSTE METALICO DE DIFERENTES MEDIDAS | 0 | 210 | 1 | POSTE METALICO DE DIFERENTES MEDIDAS | N
PH10 | POSTE DE CONCRETO DE 10.00 MTS | 0 | 196 | 1 | POSTE DE CONCRETO 10.00 MTS | N
PH10.5 | POSTE DE CONCRETO DE 10.50 MTS | 0 | 197 | 1 | POSTE DE CONCRETO 10.50 MTS. | N
PH11A | POSTE DE CONCRETO DE 11.00 MTS TIPO A | 0 | 226 | 1 | POSTE DE CONCRETO CIRCULAR 11 MTS TIPO A | N
PH11B | POSTE DE CONCRETO DE 11.00 MTS TIPO B | 0 | 227 | 1 | POSTE DE CONCRETO CIRCULAR 11 MTS TIPO B | N
PH11C | POSTE DE CONCRETO DE 11.00 MTS TIPO C | 0 | 228 | 1 | POSTE DE CONCRETO CIRCULAR 11 MTS TIPO C | N
PH12.5 | POSTE DE CONCRETO DE 12.50 MTS | 0 | 199 | 1 | POSTE DE CONCRETO 12.50 MTS. | N
PH12A | POSTE DE CONCRETO DE 12.00 MTS TIPO A | 0 | 229 | 1 | POSTE DE CONCRETO CIRCULAR 12 MTS TIPO A | N
PH12B | POSTE DE CONCRETO DE 12.00 MTS TIPO B | 0 | 3316 | 1 | POSTE CONCRETO 12 MTS. TIPO B | N
PH12C | POSTE DE CONCRETO DE 12.00 MTS TIPO C | 0 | 3317 | 1 | POSTE CONCRETO 12 MTS. TIPO C | N
PH13.5 | POSTE DE CONCRETO DE 13.50 MTS | 0 | 200 | 1 | POSTE DE CONCRETO 13.50 MTS. | N
PH13A | POSTE DE CONCRETO DE 13.00 MTS TIPO A | 0 | 4734 | 1 | POSTE DE CONCRETO DE 13 M TIPO A | N
PH13C | POSTE DE CONCRETO DE 13.00 MTS TIPO C | 0 | 3318 | 1 | POSTE CONCRETO 13 MTS. TIPO C | N
PH14B | POSTE CONCRETO 14 M TIPO B | 0 | 4436 | 1 | POSTE CONCRETO CIRCULAR 14 M TIPO B | N
PH15 -1.5 | POSTE DE CONCRETO DE 15.00 MTS | 0 | 201 | 1 | POSTE DE CONCRETO DE 15 MTS | N
PH15-1.5 | POSTE DE CONCRETO DE 15.00 MTS | 0 | 201 | 1 | POSTE DE CONCRETO DE 15 MTS | N
PH16-1.5 | POSTE DE CONCRETO DE 16 MTS 1500 KGFS | 0 | 219 | 1 | POSTE DE CONCRETO DE 16 MTS 1500 KGS | N
PH16-2.5 | POSTE DE CONCRETO DE 16 MTS 2500 KGFS | 0 | 218 | 1 | POSTE CONCRETO 16 MTS 2500 KGFS | N
PH16-4.0 | POSTE DE CONCRETO DE 16 MTS 4.000 KGF | 0 | 10048 | 1 | POSTE CONCRETO 16 M 4.000 KGF | N
PH16.5-2.5 | POSTE DE CONCRETO DE 16.5 MTS 2500 KGFS | 0 | 10008 | 1 | POSTE DE CONCRETO 16.5 MTS. 2500 KGFS | N
PH16.5-3 | POSTE DE CONCRETO DE 16.5 MTS 3000 KGFS | 0 | 10011 | 1 | POSTE DE CONCRETO 16.5 MTS. 3000 KGFS | N
PH16.5-3.5 | POSTE DE CONCRETO DE 16.5 MTS 3500 KGFS | 0 | 10013 | 1 | POSTE DE CONCRETO 16.5 MTS. 3500 KGFS | N
PH18-1.5 | POSTE DE CONCRETO DE 18 MTS 1500 KGFS | 0 | 4807 | 1 | POSTE DE CONCRETO 18 M 1500 KGF | N
PH18-2.0 | POSTE DE CONCRETO DE 18 MTS 2000 KGFS | 0 | 220 | 1 | POSTE CONCRETO 18 MTS 2000 KGFS | N
PH18-2.5 | POSTE DE CONCRETO DE 18 MTS 2500 KGFS | 0 | 4807 | 1 | POSTE DE CONCRETO 18 M 1500 KGF | N
PH18-3.0 | POSTE DE CONCRETO DE 18 MTS 3000 KGFS | 0 | 4154 | 1 | POSTE DE CONCRETO DE 18MTS 3000 KGFS | N
PH18-3.5 | POSTE DE CONCRETO DE 18 MTS 3500 KGFS | 0 | 4681 | 1 | POSTE DE CONCRETO DE 18 MTS 3500 KGS | N
PH18-4.0 | POSTE DE CONCRETO DE 18 MTS 4000 KGFS | 0 | 4808 | 1 | POSTE DE CONCRETO 18 MTS. 4.000 KGF | N
PH19.5-2.0 | POSTE DE CONCRETO DE 19.5 MTS 2000 KGFS | 0 | 4814 | 1 | POSTE DE CONCRETO 19.5 M 2000 KGF | N
PH19.5-2.5 | POSTE DE CONCRETO DE 19.5 MTS 2500 KGFS | 0 | 4809 | 1 | POSTE DE CONCRETO 19.5 MTS. 2.500 KGF | N
PH19.5-3.0 | POSTE DE CONCRETO DE 19.5 MTS 3000 KGFS | 0 | 4810 | 1 | POSTE DE CONCRETO 19.5 MTS. 3.000 KGF | N
PH19.5-4.0 | POSTE DE CONCRETO DE 19.5 MTS 4000 KGFS | 0 | 10042 | 1 | POSTE CONCRETO 19.5 MTS 4000 MTS | N
PH19.5-4.5 | POSTE DE CONCRETO DE 19.5 MTS 4500 KGFS | 0 | 10042 | 1 | POSTE CONCRETO 19.5 MTS 4000 MTS | N
PH21-1.5 | POSTE DE CONCRETO DE 21 MTS 1500 KGFS | 0 | 221 | 1 | POSTE CONCRETO 21 MTS 3000 KGFS | N
PH21-2.0 | POSTE DE CONCRETO DE 21 MTS 2000 KGFS | 0 | 3977 | 1 | POSTE DE CONCRETO 21 MTS 2000 KGF | N
PH21-2.5 | POSTE DE CONCRETO DE 21 MTS 2500 KGFS | 0 | 10009 | 1 | POSTE DE CONCRETO 21 MTS 2500 KGF | N
PH21-3.0 | POSTE DE CONCRETO DE 21 MTS 3000 KGFS | 0 | 221 | 1 | POSTE CONCRETO 21 MTS 3000 KGFS | N
PH21-4.0 | POSTE DE CONCRETO DE 21 MTS 4000 KGFS | 0 | 4815 | 1 | POSTE DE CONCRETO 21 M 4000 KGF | N
PH21-4.5 | POSTE DE CONCRETO DE 21 MTS 4500 KGFS | 0 | 4815 | 1 | POSTE DE CONCRETO 21 M 4000 KGF | N
PH22-3.0 | POSTE DE CONCRETO DE 22 MTS 3000 KGFS | 0 | 10014 | 1 | POSTE DE CONCRETO 22 MTS. 3000 KGFS | N
PH24-1.5 | POSTE DE CONCRETO DE 24 MTS 1500 KGFS | 0 | 4153 | 1 | POSTE DE CONCRETO DE 24 MTS 2000 KGF | N
PH24-2.0 | POSTE DE CONCRETO DE 24 MTS 2000 KGFS | 0 | 4153 | 1 | POSTE DE CONCRETO DE 24 MTS 2000 KGF | N
PH24-3.0 | POSTE DE CONCRETO DE 24 MTS 3000 KGFS | 0 | 4816 | 1 | POSTE DE CONCRETO 24 M 3000 KGF | N
PH24-4.0 | POSTE DE CONCRETO DE 24 MTS 4000 KGFS | 0 | 5132 | 1 | POSTE DE CONCRETO 24 M 4000 KGF | N
PH24-4.5 | POSTE DE CONCRETO DE 24 MTS 4.500 KGFS | 0 | 10049 | 1 | POSTE DE CONCRETO 24 MTS 4.500 KGFS | N
PH8.5 | POSTE DE CONCRETO DE 8.50 MTS | 0 | 195 | 1 | POSTE DE CONCRETO 8.50 MTS. | N
PH8.5B | POSTE DE CONCRETO CIRCULAR DE 8.5 MTS TIPO B | 0 | 2927 | 1 | POSTE DE CONCRETO 8.5 MTS. TIPO B | N
PH8.5C | POSTE DE CONCRETO CIRCULAR DE 8.5 MTS TIPO C | 0 | 2928 | 1 | POSTE DE CONCRETO CIRCULAR DE 8.5 MTS. TIPO C | N
PH9A | POSTE DE CONCRETO DE 9.00 MTS TIPO A | 0 | 223 | 1 | POSTE DE CONCRETO CIRCULAR 9 MTS TIPO A | N
PH9B | POSTE DE CONCRETO DE 9.00 MTS TIPO B | 0 | 224 | 1 | POSTE DE CONCRETO CIRCULAR 9 MTS TIPO B | N
PH9C | POSTE DE CONCRETO DE 9.00 MTS TIPO C | 0 | 225 | 1 | POSTE DE CONCRETO CIRCULAR 9 MTS TIPO C | N
PM10-B | PERNO TIPO MAQUINA 5/8" x 10" | 0 | 74 | 1 | PERNO TIPO MAQUINA 5/8" X 10" | N
PM10-M | PERNO TIPO MAQUINA 5/8" x 10" | 0 | 74 | 1 | PERNO TIPO MAQUINA 5/8" X 10" | N
PM12-B | PERNO TIPO MAQUINA 5/8" x 12" | 0 | 75 | 1 | PERNO TIPO MAQUINA 5/8" X 12" | N
PM12-M | PERNO TIPO MAQUINA 5/8" x 12" | 0 | 75 | 1 | PERNO TIPO MAQUINA 5/8" X 12" | N
PM14-B | PERNO TIPO MAQUINA 5/8" x 14" | 0 | 76 | 1 | PERNO TIPO MAQUINA 5/8" X 14" | N
PM14-M | PERNO TIPO MAQUINA 5/8" x 14" | 0 | 76 | 1 | PERNO TIPO MAQUINA 5/8" X 14" | N
PM18-M | PERNO TIPO MAQUINA 5/8" x 18" | 0 | 78 | 1 | PERNO TIPO MAQUINA 5/8" X 18" | N
PM2-B | PERNO TIPO MAQUINA 5/8" x 2" | 0 | 70 | 1 | PERNO TIPO MAQUINA 5/8" X 2" | N
PM2-M | PERNO TIPO MAQUINA 5/8" x 2" | 0 | 70 | 1 | PERNO TIPO MAQUINA 5/8" X 2" | N
PM24-M | PERNO TIPO MAQUINA 5/8" x 24" | 0 | 62 | 1 | PERNO TOTAL ROSCADO 5/8" X 24" | N
PM5-B | PERNO TIPO MAQUINA 5/8" X 5" | 0 | 71 | 1 | PERNO TIPO MAQUINA 5/8" x 5" | N
PM5-M | PERNO TIPO MAQUINA 5/8" x 5" | 0 | 71 | 1 | PERNO TIPO MAQUINA 5/8" x 5" | N
PM6-B | PERNO TIPO MAQUINA 5/8" x 6" | 0 | 72 | 1 | PERNO TIPO MAQUINA 5/8" X 6" | N
PM6-M | PERNO TIPO MAQUINA 5/8" x 6" | 0 | 72 | 1 | PERNO TIPO MAQUINA 5/8" X 6" | N
PO10B | PERNO DE OJO 5/8" x 10" | 0 | 54 | 1 | PERNO DE OJO 5/8" X 10" | N
PO10M | PERNO DE OJO 5/8" x 10" | 0 | 54 | 1 | PERNO DE OJO 5/8" X 10" | N
PO12B | PERNO DE OJO 5/8" x 12" | 0 | 55 | 1 | PERNO DE OJO 5/8" X 12" | N
PO12M | PERNO DE OJO 5/8" x 12" | 0 | 55 | 1 | PERNO DE OJO 5/8" X 12" | N
PO18 | PERNO DE OJO TOTAL ROSCADO 5/8" x 18" | 0 | 58 | 1 | PERNO DE OJO 5/8" X 18" TOTAL ROSCADO | N
PRFV11A | POSTE POLIESTER RFV 11 M TIPO A | 0 | 5209 | 1 | POSTE POLIESTER RFV 11 M TIPO A | N
PRFV11B | POSTE POLIESTER RFV 11 M TIPO B | 0 | 5243 | 1 | POSTE POLIESTER RFV 11 M TIPO B | N
PRFV12A | POSTE POLIESTER RFV 12 M TIPO A | 0 | 5244 | 1 | POSTE POLIESTER RFV 12 MTS TIPO A | N
PRFV8.5A | POSTE POLIESTER RFV 8.5 TIPO A | 0 | 5210 | 1 | POSTE POLIESTER RFV 8.5 M TIPO A | N
PT18 | PERNO TOTAL ROSCADO 5/8" x 18" | 0 | 60 | 1 | PERNO TOTAL ROSCADO 5/8" X 18" | N
PT22-M | PERNO TOTAL ROSCADO 5/8" X 22" | 0 | 61 | 1 | PERNO TOTAL ROSCADO 5/8" X 22" | N
PTN12 | PERNO TIPO NEUTRO 5/8" x 12" | 0 | 80 | 1 | PERNO TIPO NEUTRO 5/8" X 12" | N
RADIO | RADIO COMUNICACION | 0 | 4682 | 1 | RADIO | N
RADIO | RADIO COMUNICACION | 0 | 4685 | 1 | PROTECTOR DE SOBRETENSION | N
RADIO | RADIO COMUNICACION | 0 | 4686 | 1 | ANTENA DIRECCIONAL | N
RADIO | RADIO COMUNICACION | 0 | 4732 | 1 | SOPORTE ANTENA EN POSTE | N
RADIO | RADIO COMUNICACION | 0 | 4974 | 1 | CONECTOR TNC-MACHO PART# RFT-1201-S | N
RADIO | RADIO COMUNICACION | 0 | 4975 | 3 | CONECTOR N-MACHO PART # TC-400-NMC | N
RADIO | RADIO COMUNICACION | 0 | 4976 | 1 | SOPORTE PARA ANTENA MMK12 | N
RADIO | RADIO COMUNICACION | 0 | 5159 | 10 | CABLE COAXIAL 3/8" PART # LMR-400 | N
RADIO | RADIO COMUNICACION | 1 | 4682 | 1 | RADIO | N
RADIO | RADIO COMUNICACION | 1 | 4685 | 1 | PROTECTOR DE SOBRETENSION | N
RADIO | RADIO COMUNICACION | 1 | 4686 | 1 | ANTENA DIRECCIONAL | N
RADIO | RADIO COMUNICACION | 1 | 4732 | 1 | SOPORTE ANTENA EN POSTE | N
RADIO | RADIO COMUNICACION | 1 | 4973 | 10 | CABLE COAXIAL 3/8" PART # LMR-400 | N
RADIO | RADIO COMUNICACION | 1 | 4974 | 1 | CONECTOR TNC-MACHO PART# RFT-1201-S | N
RADIO | RADIO COMUNICACION | 1 | 4975 | 3 | CONECTOR N-MACHO PART # TC-400-NMC | N
RADIO | RADIO COMUNICACION | 1 | 4976 | 1 | SOPORTE PARA ANTENA MMK12 | N
RADIO | RADIO COMUNICACION | 1 | 5044 | 1 | PROTECTOR DE SOBRETENSION EN BT | N
RADIO | RADIO COMUNICACION | 2 | 4682 | 1 | RADIO | N
RADIO | RADIO COMUNICACION | 2 | 4685 | 1 | PROTECTOR DE SOBRETENSION | N
RADIO | RADIO COMUNICACION | 2 | 4686 | 1 | ANTENA DIRECCIONAL | N
RADIO | RADIO COMUNICACION | 2 | 4732 | 1 | SOPORTE ANTENA EN POSTE | N
RADIO | RADIO COMUNICACION | 2 | 4974 | 1 | CONECTOR TNC-MACHO PART# RFT-1201-S | N
RADIO | RADIO COMUNICACION | 2 | 4975 | 3 | CONECTOR N-MACHO PART # TC-400-NMC | N
RADIO | RADIO COMUNICACION | 2 | 4976 | 1 | SOPORTE PARA ANTENA MMK12 | N
RADIO | RADIO COMUNICACION | 2 | 5159 | 10 | CABLE COAXIAL 3/8" PART # LMR-400 | N
SEÑAL | TUBO SEÑALIZACION P/CABLE SUBTERRANEO | 0 | 1 | 1 | ABRAZADERA P/BALANCIN 6" | N
T-10.5-100 | TRANSF. TRIF. 100 KVA 10.5/0.400-0.231 K | 0 | 270 | 16 | CABLE CU AISLADO 1F. # 1/0 AWG 1KV | N
T-10.5-100 | TRANSF. TRIF. 100 KVA 10.5/0.400-0.231 K | 0 | 453 | 3 | FUSIBLE CHICOTILLO TIPO SLOFAST 3.1 AMP | N
T-10.5-100 | TRANSF. TRIF. 100 KVA 10.5/0.400-0.231 K | 0 | 807 | 1 | TRANSF 3F 100KVA 10.5/0.400-0.231KV 50HZ | N
T-10.5-100 | TRANSF. TRIF. 100 KVA 10.5/0.400-0.231 K | 1 | 270 | 12 | CABLE CU AISLADO 1F. # 1/0 AWG 1KV | N
T-10.5-100 | TRANSF. TRIF. 100 KVA 10.5/0.400-0.231 K | 1 | 453 | 3 | FUSIBLE CHICOTILLO TIPO SLOFAST 3.1 AMP | N
T-10.5-100 | TRANSF. TRIF. 100 KVA 10.5/0.400-0.231 K | 1 | 807 | 1 | TRANSF 3F 100KVA 10.5/0.400-0.231KV 50HZ | N
T-10.5-100 | TRANSF. TRIF. 100 KVA 10.5/0.400-0.231 K | 2 | 271 | 12 | CABLE CU AISLADO 1F. # 2/0 AWG 1KV | N
T-10.5-100 | TRANSF. TRIF. 100 KVA 10.5/0.400-0.231 K | 2 | 453 | 3 | FUSIBLE CHICOTILLO TIPO SLOFAST 3.1 AMP | N
T-10.5-100 | TRANSF. TRIF. 100 KVA 10.5/0.400-0.231 K | 2 | 807 | 1 | TRANSF 3F 100KVA 10.5/0.400-0.231KV 50HZ | N
T-10.5-112 | TRANSF.TRIF. 112.5 KVA 10.5/0.400-0.231 | 0 | 270 | 16 | CABLE CU AISLADO 1F. # 1/0 AWG 1KV | N
T-10.5-112 | TRANSF.TRIF. 112.5 KVA 10.5/0.400-0.231 | 0 | 454 | 3 | FUSIBLE CHICOTILLO SLOFAST 3.5 AMP | N
T-10.5-112 | TRANSF.TRIF. 112.5 KVA 10.5/0.400-0.231 | 0 | 798 | 1 | TRANSF 3F 112.5KVA 10.5/0.400-0.231KV 50 | N
T-10.5-112 | TRANSF.TRIF. 112.5 KVA 10.5/0.400-0.231 | 1 | 270 | 12 | CABLE CU AISLADO 1F. # 1/0 AWG 1KV | N
T-10.5-112 | TRANSF.TRIF. 112.5 KVA 10.5/0.400-0.231 | 1 | 454 | 3 | FUSIBLE CHICOTILLO SLOFAST 3.5 AMP | N
T-10.5-112 | TRANSF.TRIF. 112.5 KVA 10.5/0.400-0.231 | 1 | 798 | 1 | TRANSF 3F 112.5KVA 10.5/0.400-0.231KV 50 | N
T-10.5-112.5 | TRANSF.TRIF. 112.5 KVA 10.5/0.400-0.231 | 0 | 270 | 16 | CABLE CU AISLADO 1F. # 1/0 AWG 1KV | N
T-10.5-112.5 | TRANSF.TRIF. 112.5 KVA 10.5/0.400-0.231 | 0 | 454 | 3 | FUSIBLE CHICOTILLO SLOFAST 3.5 AMP | N
T-10.5-112.5 | TRANSF.TRIF. 112.5 KVA 10.5/0.400-0.231 | 0 | 798 | 1 | TRANSF 3F 112.5KVA 10.5/0.400-0.231KV 50 | N
T-10.5-112.5 | TRANSF.TRIF. 112.5 KVA 10.5/0.400-0.231 | 1 | 270 | 12 | CABLE CU AISLADO 1F. # 1/0 AWG 1KV | N
T-10.5-112.5 | TRANSF.TRIF. 112.5 KVA 10.5/0.400-0.231 | 1 | 454 | 3 | FUSIBLE CHICOTILLO SLOFAST 3.5 AMP | N
T-10.5-112.5 | TRANSF.TRIF. 112.5 KVA 10.5/0.400-0.231 | 1 | 798 | 1 | TRANSF 3F 112.5KVA 10.5/0.400-0.231KV 50 | N
T-10.5-112.5 | TRANSF.TRIF. 112.5 KVA 10.5/0.400-0.231 | 2 | 273 | 12 | CABLE CU AISLADO 1F. # 4/0 AWG 1KV | N
T-10.5-112.5 | TRANSF.TRIF. 112.5 KVA 10.5/0.400-0.231 | 2 | 454 | 3 | FUSIBLE CHICOTILLO SLOFAST 3.5 AMP | N
T-10.5-112.5 | TRANSF.TRIF. 112.5 KVA 10.5/0.400-0.231 | 2 | 798 | 1 | TRANSF 3F 112.5KVA 10.5/0.400-0.231KV 50 | N
T-10.5-15 | TRANSF. TRIF. 15 KVA 10.5/0.400-0.231 KV | 0 | 280 | 16 | CABLE CU AISLADO 1F #2 AWG 1KV | N
T-10.5-15 | TRANSF. TRIF. 15 KVA 10.5/0.400-0.231 KV | 0 | 446 | 3 | FUSIBLE CHIC T/ SLOF 0.4 AMP CAT 0.4 AMP | N
T-10.5-15 | TRANSF. TRIF. 15 KVA 10.5/0.400-0.231 KV | 0 | 810 | 1 | TRANSF 3F 15KVA 10.5/0.400-0.231KV 50HZ | N
T-10.5-15 | TRANSF. TRIF. 15 KVA 10.5/0.400-0.231 KV | 1 | 280 | 12 | CABLE CU AISLADO 1F #2 AWG 1KV | N
T-10.5-15 | TRANSF. TRIF. 15 KVA 10.5/0.400-0.231 KV | 1 | 446 | 3 | FUSIBLE CHIC T/ SLOF 0.4 AMP CAT 0.4 AMP | N
T-10.5-15 | TRANSF. TRIF. 15 KVA 10.5/0.400-0.231 KV | 1 | 810 | 1 | TRANSF 3F 15KVA 10.5/0.400-0.231KV 50HZ | N
T-10.5-150 | TRANSF. TRIF. 150 KVA 10.5/0.400-0.231 K | 0 | 271 | 16 | CABLE CU AISLADO 1F. # 2/0 AWG 1KV | N
T-10.5-150 | TRANSF. TRIF. 150 KVA 10.5/0.400-0.231 K | 0 | 455 | 3 | FUSIBLE CHICOTILLO TIPO SLOFAST 4.2 AMP | N
T-10.5-150 | TRANSF. TRIF. 150 KVA 10.5/0.400-0.231 K | 0 | 828 | 1 | TRANSF 3F 150KVA 10.5/0.400-0.231KV 50HZ | N
T-10.5-150 | TRANSF. TRIF. 150 KVA 10.5/0.400-0.231 K | 1 | 273 | 12 | CABLE CU AISLADO 1F. # 4/0 AWG 1KV | N
T-10.5-150 | TRANSF. TRIF. 150 KVA 10.5/0.400-0.231 K | 1 | 455 | 3 | FUSIBLE CHICOTILLO TIPO SLOFAST 4.2 AMP | N
T-10.5-150 | TRANSF. TRIF. 150 KVA 10.5/0.400-0.231 K | 1 | 828 | 1 | TRANSF 3F 150KVA 10.5/0.400-0.231KV 50HZ | N
T-10.5-225 | TRANSF. TRIF. 225 KVA 10.5/0.400-0.231 K | 0 | 271 | 16 | CABLE CU AISLADO 1F. # 2/0 AWG 1KV | N
T-10.5-225 | TRANSF. TRIF. 225 KVA 10.5/0.400-0.231 K | 0 | 456 | 3 | FUSIBLE CHICOTILLO TIPO SLOFAST 6.3 AMP | N
T-10.5-225 | TRANSF. TRIF. 225 KVA 10.5/0.400-0.231 K | 0 | 829 | 1 | TRANSF 3F 225KVA 10.5/0.400-0.231KV 50HZ | N
T-10.5-225 | TRANSF. TRIF. 225 KVA 10.5/0.400-0.231 K | 1 | 273 | 12 | CABLE CU AISLADO 1F. # 4/0 AWG 1KV | N
T-10.5-225 | TRANSF. TRIF. 225 KVA 10.5/0.400-0.231 K | 1 | 456 | 3 | FUSIBLE CHICOTILLO TIPO SLOFAST 6.3 AMP | N
T-10.5-225 | TRANSF. TRIF. 225 KVA 10.5/0.400-0.231 K | 1 | 829 | 1 | TRANSF 3F 225KVA 10.5/0.400-0.231KV 50HZ | N
T-10.5-25 | TRANSF. MONOF. 25 KVA 10.5/0.231 KV | 0 | 270 | 8 | CABLE CU AISLADO 1F. # 1/0 AWG 1KV | N
T-10.5-25 | TRANSF. MONOF. 25 KVA 10.5/0.231 KV | 0 | 449 | 1 | FUSIBLE CHICOTILLO TIPO SLOFAST 1.0 AMP | N
T-10.5-25 | TRANSF. MONOF. 25 KVA 10.5/0.231 KV | 0 | 814 | 1 | TRANSF 1F 25KVA 10.5/0.231KV 50HZ | N
T-10.5-25 | TRANSF. MONOF. 25 KVA 10.5/0.231 KV | 0 | 881 | 1 | CONECTOR AMPACT AZUL 1/0 A 1/0, 2/0 A 2 | S | F
T-10.5-25 | TRANSF. MONOF. 25 KVA 10.5/0.231 KV | 0 | 885 | 1 | CONECTOR AMPACT ROJO 2 A 2 | S | N
T-10.5-25 | TRANSF. MONOF. 25 KVA 10.5/0.231 KV | 1 | 270 | 6 | CABLE CU AISLADO 1F. # 1/0 AWG 1KV | N
T-10.5-25 | TRANSF. MONOF. 25 KVA 10.5/0.231 KV | 1 | 449 | 1 | FUSIBLE CHICOTILLO TIPO SLOFAST 1.0 AMP | N
T-10.5-25 | TRANSF. MONOF. 25 KVA 10.5/0.231 KV | 1 | 814 | 1 | TRANSF 1F 25KVA 10.5/0.231KV 50HZ | N
T-10.5-250 | TRANSF. TRIF. 250 KVA 10.5/0.400-0.231 K | 0 | 273 | 16 | CABLE CU AISLADO 1F. # 4/0 AWG 1KV | N
T-10.5-250 | TRANSF. TRIF. 250 KVA 10.5/0.400-0.231 K | 0 | 2583 | 1 | TRABSF. 3F 250 KVA 10.5/0.400-0.231 KV | N
T-10.5-250 | TRANSF. TRIF. 250 KVA 10.5/0.400-0.231 K | 1 | 273 | 12 | CABLE CU AISLADO 1F. # 4/0 AWG 1KV | N
T-10.5-250 | TRANSF. TRIF. 250 KVA 10.5/0.400-0.231 K | 1 | 456 | 3 | FUSIBLE CHICOTILLO TIPO SLOFAST 6.3 AMP | N
T-10.5-250 | TRANSF. TRIF. 250 KVA 10.5/0.400-0.231 K | 1 | 2583 | 1 | TRABSF. 3F 250 KVA 10.5/0.400-0.231 KV | N
T-10.5-275 | TRANSF. TRIF. 275 KVA 10.5/0.400-0.231 K | 0 | 853 | 1 | TRANSF 3F 275KVA 10.5/0.400-0.231KV 50HZ | N
T-10.5-30 | TRANSF. TRIF. 30 KVA 10.5/0.400-0.231 KV | 0 | 280 | 12 | CABLE CU AISLADO 1F #2 AWG 1KV | N
T-10.5-30 | TRANSF. TRIF. 30 KVA 10.5/0.400-0.231 KV | 0 | 446 | 3 | FUSIBLE CHIC T/ SLOF 0.4 AMP CAT 0.4 AMP | N
T-10.5-30 | TRANSF. TRIF. 30 KVA 10.5/0.400-0.231 KV | 0 | 818 | 1 | TRANSF 3F 30KVA 10.5/0.400-0.231KV 50HZ | N
T-10.5-30 | TRANSF. TRIF. 30 KVA 10.5/0.400-0.231 KV | 1 | 280 | 12 | CABLE CU AISLADO 1F #2 AWG 1KV | N
T-10.5-30 | TRANSF. TRIF. 30 KVA 10.5/0.400-0.231 KV | 1 | 446 | 3 | FUSIBLE CHIC T/ SLOF 0.4 AMP CAT 0.4 AMP | N
T-10.5-30 | TRANSF. TRIF. 30 KVA 10.5/0.400-0.231 KV | 1 | 818 | 1 | TRANSF 3F 30KVA 10.5/0.400-0.231KV 50HZ | N
T-10.5-300 | TRANSF. TRIF. 300 KVA 10.5/0.400-0.231 K | 0 | 838 | 1 | TRANSF 3F 300KVA 10.5/0.400-0.231KV 50HZ | N
T-10.5-315 | TRANSF. TRIF. 315 KVA 10.5/0.400-0.231 K | 0 | 850 | 1 | TRANSF 3F 315KVA 10.5/0.400-0.231KV 50HZ | N
T-10.5-350 | TRANSF. TRIF. 350 KVA 10.5/0.400-0.231 K | 0 | 3126 | 1 | TRANSF. 3F 350 KVA 10.5/0.400-0.231 KV 50 HZ | N
T-10.5-37.5 | TRANSF. MONOF. 37.5 KVA 10.5/0.231 KV | 0 | 271 | 8 | CABLE CU AISLADO 1F. # 2/0 AWG 1KV | N
T-10.5-37.5 | TRANSF. MONOF. 37.5 KVA 10.5/0.231 KV | 0 | 397 | 1 | FUSIBLE CHICOTILLO TIPO K 5 AMP | N
T-10.5-37.5 | TRANSF. MONOF. 37.5 KVA 10.5/0.231 KV | 0 | 815 | 1 | TRANSF 1F 37.5KVA 10.5/0.231KV 50HZ | N
T-10.5-37.5 | TRANSF. MONOF. 37.5 KVA 10.5/0.231 KV | 0 | 877 | 2 | CONECTOR AMPACT AZUL 2/0 A 4 | S | F
T-10.5-37.5 | TRANSF. MONOF. 37.5 KVA 10.5/0.231 KV | 1 | 273 | 6 | CABLE CU AISLADO 1F. # 4/0 AWG 1KV | N
T-10.5-37.5 | TRANSF. MONOF. 37.5 KVA 10.5/0.231 KV | 1 | 397 | 1 | FUSIBLE CHICOTILLO TIPO K 5 AMP | N
T-10.5-37.5 | TRANSF. MONOF. 37.5 KVA 10.5/0.231 KV | 1 | 815 | 1 | TRANSF 1F 37.5KVA 10.5/0.231KV 50HZ | N
T-10.5-400 | TRANSF. TRIF. 400 KVA 10.5/0.400-0.231 K | 0 | 852 | 1 | TRANSF 3F 400KVA 10.5/0.400-0.231KV 50HZ | N
T-10.5-45 | TRANSF. TRIF. 45 KVA 10.5-0.400/0.380 KV | 0 | 280 | 16 | CABLE CU AISLADO 1F #2 AWG 1KV | N
T-10.5-45 | TRANSF. TRIF. 45 KVA 10.5-0.400/0.380 KV | 0 | 451 | 3 | FUSIBLE CHICOTILLO TIPO SLOFAST 1.6 AMP | N
T-10.5-45 | TRANSF. TRIF. 45 KVA 10.5-0.400/0.380 KV | 0 | 824 | 1 | TRANSF 3F 45KVA 10.5/0.400-0.231KV 50HZ | N
T-10.5-45 | TRANSF. TRIF. 45 KVA 10.5-0.400/0.380 KV | 1 | 270 | 12 | CABLE CU AISLADO 1F. # 1/0 AWG 1KV | N
T-10.5-45 | TRANSF. TRIF. 45 KVA 10.5-0.400/0.380 KV | 1 | 451 | 3 | FUSIBLE CHICOTILLO TIPO SLOFAST 1.6 AMP | N
T-10.5-45 | TRANSF. TRIF. 45 KVA 10.5-0.400/0.380 KV | 1 | 824 | 1 | TRANSF 3F 45KVA 10.5/0.400-0.231KV 50HZ | N
T-10.5-50 | TRANSF. TRIF. 50 KVA 10.5/0.400-0.231 KV | 0 | 280 | 16 | CABLE CU AISLADO 1F #2 AWG 1KV | N
T-10.5-50 | TRANSF. TRIF. 50 KVA 10.5/0.400-0.231 KV | 0 | 451 | 3 | FUSIBLE CHICOTILLO TIPO SLOFAST 1.6 AMP | N
T-10.5-50 | TRANSF. TRIF. 50 KVA 10.5/0.400-0.231 KV | 0 | 819 | 1 | TRANSF 3F 50KVA 10.5/0.400-0.231KV 50HZ | N
T-10.5-50 | TRANSF. TRIF. 50 KVA 10.5/0.400-0.231 KV | 1 | 270 | 12 | CABLE CU AISLADO 1F. # 1/0 AWG 1KV | N
T-10.5-50 | TRANSF. TRIF. 50 KVA 10.5/0.400-0.231 KV | 1 | 451 | 3 | FUSIBLE CHICOTILLO TIPO SLOFAST 1.6 AMP | N
T-10.5-50 | TRANSF. TRIF. 50 KVA 10.5/0.400-0.231 KV | 1 | 819 | 1 | TRANSF 3F 50KVA 10.5/0.400-0.231KV 50HZ | N
T-10.5-50-1F | TRANSF. MONOF. 50 KVA 10.5/0.231 KV 50HZ | 0 | 271 | 8 | CABLE CU AISLADO 1F. # 2/0 AWG 1KV | N
T-10.5-50-1F | TRANSF. MONOF. 50 KVA 10.5/0.231 KV 50HZ | 0 | 455 | 1 | FUSIBLE CHICOTILLO TIPO SLOFAST 4.2 AMP | N
T-10.5-50-1F | TRANSF. MONOF. 50 KVA 10.5/0.231 KV 50HZ | 0 | 816 | 1 | TRANSF 1F 50KVA 10.5/0.231KV 50HZ | N
T-10.5-500 | TRANSF. TRIF. 500 KVA 10.5/0.400-0.231 KV 50 HZ | 0 | 860 | 1 | TRANSF. 3F 500KVA 10.5/0.400-0.231 50HZ | N
T-10.5-75 | TRANSF. TRIF. 75 KVA 10.5/0.400-0.231 KV | 0 | 270 | 16 | CABLE CU AISLADO 1F. # 1/0 AWG 1KV | N
T-10.5-75 | TRANSF. TRIF. 75 KVA 10.5/0.400-0.231 KV | 0 | 452 | 3 | FUSIBLE CHICOTILLO TIPO SLOFAST 2.1 AMP | N
T-10.5-75 | TRANSF. TRIF. 75 KVA 10.5/0.400-0.231 KV | 0 | 806 | 1 | TRANSF 3F 75KVA 10.5/0.400-0.231 KV 50HZ | N
T-10.5-75 | TRANSF. TRIF. 75 KVA 10.5/0.400-0.231 KV | 1 | 270 | 12 | CABLE CU AISLADO 1F. # 1/0 AWG 1KV | N
T-10.5-75 | TRANSF. TRIF. 75 KVA 10.5/0.400-0.231 KV | 1 | 452 | 3 | FUSIBLE CHICOTILLO TIPO SLOFAST 2.1 AMP | N
T-10.5-75 | TRANSF. TRIF. 75 KVA 10.5/0.400-0.231 KV | 1 | 806 | 1 | TRANSF 3F 75KVA 10.5/0.400-0.231 KV 50HZ | N
T-10.5-75 | TRANSF. TRIF. 75 KVA 10.5/0.400-0.231 KV | 2 | 271 | 12 | CABLE CU AISLADO 1F. # 2/0 AWG 1KV | N
T-10.5-75 | TRANSF. TRIF. 75 KVA 10.5/0.400-0.231 KV | 2 | 452 | 3 | FUSIBLE CHICOTILLO TIPO SLOFAST 2.1 AMP | N
T-10.5-75 | TRANSF. TRIF. 75 KVA 10.5/0.400-0.231 KV | 2 | 806 | 1 | TRANSF 3F 75KVA 10.5/0.400-0.231 KV 50HZ | N
T-13.8-112 | TRANSF. TRIF. 112.5 KVA 13.8/0.231-0.133 | 0 | 270 | 20 | CABLE CU AISLADO 1F. # 1/0 AWG 1KV | N
T-13.8-112 | TRANSF. TRIF. 112.5 KVA 13.8/0.231-0.133 | 0 | 451 | 3 | FUSIBLE CHICOTILLO TIPO SLOFAST 1.6 AMP | N
T-13.8-112 | TRANSF. TRIF. 112.5 KVA 13.8/0.231-0.133 | 0 | 599 | 1 | CAJA METALICA PARA DISYUNTOR TIPO 2 | N
T-13.8-112 | TRANSF. TRIF. 112.5 KVA 13.8/0.231-0.133 | 0 | 612 | 1 | DISYUNTOR TERMOMAGNETICO 3F 125 AMP | N
T-13.8-112 | TRANSF. TRIF. 112.5 KVA 13.8/0.231-0.133 | 0 | 845 | 1 | TRANSF3F 112KVA 13.8/0.230-0.127KV 60 HZ | N
T-13.8-112 | TRANSF. TRIF. 112.5 KVA 13.8/0.231-0.133 | 0 | 974 | 6 | TERMINAL COMP CU # 1/0 P/TERMOM. YA-25L | N
T-13.8-112 | TRANSF. TRIF. 112.5 KVA 13.8/0.231-0.133 | 1 | 270 | 12 | CABLE CU AISLADO 1F. # 1/0 AWG 1KV | N
T-13.8-112 | TRANSF. TRIF. 112.5 KVA 13.8/0.231-0.133 | 1 | 451 | 3 | FUSIBLE CHICOTILLO TIPO SLOFAST 1.6 AMP | N
T-13.8-112 | TRANSF. TRIF. 112.5 KVA 13.8/0.231-0.133 | 1 | 845 | 1 | TRANSF3F 112KVA 13.8/0.230-0.127KV 60 HZ | N
T-13.8-112.5 | TRANSF. TRIF. 112.5 KVA 13.8/0.231-0.133 | 0 | 270 | 20 | CABLE CU AISLADO 1F. # 1/0 AWG 1KV | N
T-13.8-112.5 | TRANSF. TRIF. 112.5 KVA 13.8/0.231-0.133 | 0 | 451 | 3 | FUSIBLE CHICOTILLO TIPO SLOFAST 1.6 AMP | N
T-13.8-112.5 | TRANSF. TRIF. 112.5 KVA 13.8/0.231-0.133 | 0 | 599 | 1 | CAJA METALICA PARA DISYUNTOR TIPO 2 | N
T-13.8-112.5 | TRANSF. TRIF. 112.5 KVA 13.8/0.231-0.133 | 0 | 612 | 1 | DISYUNTOR TERMOMAGNETICO 3F 125 AMP | N
T-13.8-112.5 | TRANSF. TRIF. 112.5 KVA 13.8/0.231-0.133 | 0 | 845 | 1 | TRANSF3F 112KVA 13.8/0.230-0.127KV 60 HZ | N
T-13.8-112.5 | TRANSF. TRIF. 112.5 KVA 13.8/0.231-0.133 | 0 | 974 | 6 | TERMINAL COMP CU # 1/0 P/TERMOM. YA-25L | N
T-13.8-112.5 | TRANSF. TRIF. 112.5 KVA 13.8/0.231-0.133 | 1 | 270 | 12 | CABLE CU AISLADO 1F. # 1/0 AWG 1KV | N
T-13.8-112.5 | TRANSF. TRIF. 112.5 KVA 13.8/0.231-0.133 | 1 | 451 | 3 | FUSIBLE CHICOTILLO TIPO SLOFAST 1.6 AMP | N
T-13.8-112.5 | TRANSF. TRIF. 112.5 KVA 13.8/0.231-0.133 | 1 | 4287 | 1 | TRANSF 3F 112.5 KVA 13.8/0.400-0.231 KV 60 HZ | N
T-13.8-112.5 | TRANSF. TRIF. 112.5 KVA 13.8/0.231-0.133 | 2 | 273 | 12 | CABLE CU AISLADO 1F. # 4/0 AWG 1KV | N
T-13.8-112.5 | TRANSF. TRIF. 112.5 KVA 13.8/0.231-0.133 | 2 | 451 | 3 | FUSIBLE CHICOTILLO TIPO SLOFAST 1.6 AMP | N
T-13.8-112.5 | TRANSF. TRIF. 112.5 KVA 13.8/0.231-0.133 | 2 | 4287 | 1 | TRANSF 3F 112.5 KVA 13.8/0.400-0.231 KV 60 HZ | N
T-13.8-150 | TRANSF. TRIF. 150 KVA 13.8/0.220-0.127 KV 60 HZ | 0 | 271 | 16 | CABLE CU AISLADO 1F. # 2/0 AWG 1KV | N
T-13.8-150 | TRANSF. TRIF. 150 KVA 13.8/0.220-0.127 KV 60 HZ | 0 | 455 | 3 | FUSIBLE CHICOTILLO TIPO SLOFAST 4.2 AMP | N
T-13.8-150 | TRANSF. TRIF. 150 KVA 13.8/0.220-0.127 KV 60 HZ | 0 | 5189 | 1 | TRANSF 3F 150 KVA 13.8/0.220-0.127 KV 60 HZ | N
T-13.8-150 | TRANSF. TRIF. 150 KVA 13.8/0.220-0.127 KV 60 HZ | 1 | 273 | 12 | CABLE CU AISLADO 1F. # 4/0 AWG 1KV | N
T-13.8-150 | TRANSF. TRIF. 150 KVA 13.8/0.220-0.127 KV 60 HZ | 1 | 455 | 3 | FUSIBLE CHICOTILLO TIPO SLOFAST 4.2 AMP | N
T-13.8-150 | TRANSF. TRIF. 150 KVA 13.8/0.220-0.127 KV 60 HZ | 1 | 5189 | 1 | TRANSF 3F 150 KVA 13.8/0.220-0.127 KV 60 HZ | N
T-13.8-30 | TRANSF. TRIF. 30 KVA 13.8/0.231-0.133 KV | 0 | 280 | 16 | CABLE CU AISLADO 1F #2 AWG 1KV | N
T-13.8-30 | TRANSF. TRIF. 30 KVA 13.8/0.231-0.133 KV | 0 | 446 | 3 | FUSIBLE CHIC T/ SLOF 0.4 AMP CAT 0.4 AMP | N
T-13.8-30 | TRANSF. TRIF. 30 KVA 13.8/0.231-0.133 KV | 0 | 840 | 1 | TRANSF 3F 30 KVA 13.8/0.231-0.127KV 60HZ | N
T-13.8-30 | TRANSF. TRIF. 30 KVA 13.8/0.231-0.133 KV | 1 | 280 | 12 | CABLE CU AISLADO 1F #2 AWG 1KV | N
T-13.8-30 | TRANSF. TRIF. 30 KVA 13.8/0.231-0.133 KV | 1 | 446 | 3 | FUSIBLE CHIC T/ SLOF 0.4 AMP CAT 0.4 AMP | N
T-13.8-30 | TRANSF. TRIF. 30 KVA 13.8/0.231-0.133 KV | 1 | 840 | 1 | TRANSF 3F 30 KVA 13.8/0.231-0.127KV 60HZ | N
T-13.8-45 | TRANSF. TRIF. 45 KVA 13.8/0.231-0.133 KV | 0 | 270 | 16 | CABLE CU AISLADO 1F. # 1/0 AWG 1KV | N
T-13.8-45 | TRANSF. TRIF. 45 KVA 13.8/0.231-0.133 KV | 0 | 451 | 3 | FUSIBLE CHICOTILLO TIPO SLOFAST 1.6 AMP | N
T-13.8-45 | TRANSF. TRIF. 45 KVA 13.8/0.231-0.133 KV | 0 | 599 | 1 | CAJA METALICA PARA DISYUNTOR TIPO 2 | N
T-13.8-45 | TRANSF. TRIF. 45 KVA 13.8/0.231-0.133 KV | 0 | 612 | 1 | DISYUNTOR TERMOMAGNETICO 3F 125 AMP | N
T-13.8-45 | TRANSF. TRIF. 45 KVA 13.8/0.231-0.133 KV | 0 | 841 | 1 | TRANSF 3F 45 KVA 13.8/0.231KV 60HZ | N
T-13.8-45 | TRANSF. TRIF. 45 KVA 13.8/0.231-0.133 KV | 0 | 974 | 6 | TERMINAL COMP CU # 1/0 P/TERMOM. YA-25L | N
T-13.8-45 | TRANSF. TRIF. 45 KVA 13.8/0.231-0.133 KV | 1 | 270 | 12 | CABLE CU AISLADO 1F. # 1/0 AWG 1KV | N
T-13.8-45 | TRANSF. TRIF. 45 KVA 13.8/0.231-0.133 KV | 1 | 451 | 3 | FUSIBLE CHICOTILLO TIPO SLOFAST 1.6 AMP | N
T-13.8-45 | TRANSF. TRIF. 45 KVA 13.8/0.231-0.133 KV | 1 | 841 | 1 | TRANSF 3F 45 KVA 13.8/0.231KV 60HZ | N
T-13.8-50 | TRANSF. TRIF. 50 KVA 13.8/0.231-0.133 KV | 0 | 4420 | 1 | TRANSF. 3F 50 KVA 13.8/0.31-0.133 KV | N
T-13.8-75 | TRANSF. TRIF. 75 KVA 13.8/0.231-0.133 KV | 0 | 270 | 16 | CABLE CU AISLADO 1F. # 1/0 AWG 1KV | N
T-13.8-75 | TRANSF. TRIF. 75 KVA 13.8/0.231-0.133 KV | 0 | 452 | 3 | FUSIBLE CHICOTILLO TIPO SLOFAST 2.1 AMP | N
T-13.8-75 | TRANSF. TRIF. 75 KVA 13.8/0.231-0.133 KV | 0 | 843 | 1 | TRANSF3F 75 KVA 13.8/0.231-0.127KV 60HZ | N
T-13.8-75 | TRANSF. TRIF. 75 KVA 13.8/0.231-0.133 KV | 1 | 270 | 12 | CABLE CU AISLADO 1F. # 1/0 AWG 1KV | N
T-13.8-75 | TRANSF. TRIF. 75 KVA 13.8/0.231-0.133 KV | 1 | 452 | 3 | FUSIBLE CHICOTILLO TIPO SLOFAST 2.1 AMP | N
T-13.8-75 | TRANSF. TRIF. 75 KVA 13.8/0.231-0.133 KV | 1 | 843 | 1 | TRANSF3F 75 KVA 13.8/0.231-0.127KV 60HZ | N
T-14.4-1 | TRANSF. MONOF. 1 KVA 14.4/0.231 KV | 0 | 3951 | 1 | TRANSF. 1F 1KVA 24.9-14.4/0.231 KV 50 HZ | N
T-14.4-10 | TRANSF. MONOF. 10 KVA 14.4/0.231 KV | 0 | 280 | 8 | CABLE CU AISLADO 1F #2 AWG 1KV | N
T-14.4-10 | TRANSF. MONOF. 10 KVA 14.4/0.231 KV | 0 | 446 | 1 | FUSIBLE CHIC T/ SLOF 0.4 AMP CAT 0.4 AMP | N
T-14.4-10 | TRANSF. MONOF. 10 KVA 14.4/0.231 KV | 0 | 821 | 1 | TRANSF 1F 10KVA 14.4/0.231KV 50HZ | N
T-14.4-10 | TRANSF. MONOF. 10 KVA 14.4/0.231 KV | 1 | 280 | 8 | CABLE CU AISLADO 1F #2 AWG 1KV | N
T-14.4-10 | TRANSF. MONOF. 10 KVA 14.4/0.231 KV | 1 | 821 | 1 | TRANSF 1F 10KVA 14.4/0.231KV 50HZ | N
T-14.4-10 | TRANSF. MONOF. 10 KVA 14.4/0.231 KV | 1 | 885 | 2 | CONECTOR AMPACT ROJO 2 A 2 | S | F
T-14.4-10 | TRANSF. MONOF. 10 KVA 14.4/0.231 KV | 1 | 895 | 2 | CARTUCHO ROJO P/CONECTOR AMPACT | S | F
T-14.4-10 | TRANSF. MONOF. 10 KVA 14.4/0.231 KV | 1 | 2257 | 1 | FUSIBLE CHICOTILLO TIPO SLOFAST 0.3 AMP | N
T-14.4-10 | TRANSF. MONOF. 10 KVA 14.4/0.231 KV | 2 | 280 | 6 | CABLE CU AISLADO 1F #2 AWG 1KV | N
T-14.4-10 | TRANSF. MONOF. 10 KVA 14.4/0.231 KV | 2 | 446 | 1 | FUSIBLE CHIC T/ SLOF 0.4 AMP CAT 0.4 AMP | N
T-14.4-10 | TRANSF. MONOF. 10 KVA 14.4/0.231 KV | 2 | 821 | 1 | TRANSF 1F 10KVA 14.4/0.231KV 50HZ | N
T-14.4-10E | TRANSF. MONOF. 10KVA 14.4/0.231 KV ELEC | 0 | 446 | 1 | FUSIBLE CHIC T/ SLOF 0.4 AMP CAT 0.4 AMP | N
T-14.4-10E | TRANSF. MONOF. 10KVA 14.4/0.231 KV ELEC | 0 | 821 | 1 | TRANSF 1F 10KVA 14.4/0.231KV 50HZ | N
T-14.4-15 | TRANSF. MONOF. 15 KVA 14.4/0.231 KV | 0 | 280 | 8 | CABLE CU AISLADO 1F #2 AWG 1KV | N
T-14.4-15 | TRANSF. MONOF. 15 KVA 14.4/0.231 KV | 0 | 447 | 1 | FUSIBLE CHICOTILLO TIPO SLOFAST 0.6 AMP | N
T-14.4-15 | TRANSF. MONOF. 15 KVA 14.4/0.231 KV | 0 | 822 | 1 | TRANSF 1F 15KVA 14.4/0.231KV 50HZ | N
T-14.4-15 | TRANSF. MONOF. 15 KVA 14.4/0.231 KV | 0 | 883 | 1 | CONECTOR AMPACT ROJO 2 A 4 , 1/0 A 6 | S | N
T-14.4-15 | TRANSF. MONOF. 15 KVA 14.4/0.231 KV | 0 | 885 | 1 | CONECTOR AMPACT ROJO 2 A 2 | S | F
T-14.4-15 | TRANSF. MONOF. 15 KVA 14.4/0.231 KV | 0 | 895 | 1 | CARTUCHO ROJO P/CONECTOR AMPACT | S | F
T-14.4-15 | TRANSF. MONOF. 15 KVA 14.4/0.231 KV | 0 | 896 | 1 | CARTUCHO AZUL P/CONECTOR AMPACT | S | N
T-14.4-15 | TRANSF. MONOF. 15 KVA 14.4/0.231 KV | 1 | 280 | 8 | CABLE CU AISLADO 1F #2 AWG 1KV | N
T-14.4-15 | TRANSF. MONOF. 15 KVA 14.4/0.231 KV | 1 | 447 | 1 | FUSIBLE CHICOTILLO TIPO SLOFAST 0.6 AMP | N
T-14.4-15 | TRANSF. MONOF. 15 KVA 14.4/0.231 KV | 1 | 822 | 1 | TRANSF 1F 15KVA 14.4/0.231KV 50HZ | N
T-14.4-15 | TRANSF. MONOF. 15 KVA 14.4/0.231 KV | 2 | 270 | 6 | CABLE CU AISLADO 1F. # 1/0 AWG 1KV | N
T-14.4-15 | TRANSF. MONOF. 15 KVA 14.4/0.231 KV | 2 | 447 | 1 | FUSIBLE CHICOTILLO TIPO SLOFAST 0.6 AMP | N
T-14.4-15 | TRANSF. MONOF. 15 KVA 14.4/0.231 KV | 2 | 822 | 1 | TRANSF 1F 15KVA 14.4/0.231KV 50HZ | N
T-14.4-15E | TRANSF. MONOF. 15KVA 14.4/0.231 KV ELEC | 0 | 447 | 1 | FUSIBLE CHICOTILLO TIPO SLOFAST 0.6 AMP | N
T-14.4-15E | TRANSF. MONOF. 15KVA 14.4/0.231 KV ELEC | 0 | 822 | 1 | TRANSF 1F 15KVA 14.4/0.231KV 50HZ | N
T-14.4-20 | TRANSF. MONOF. 20 KVA 14.4/0.231 KV | 0 | 280 | 6 | CABLE CU AISLADO 1F #2 AWG 1KV | N
T-14.4-20 | TRANSF. MONOF. 20 KVA 14.4/0.231 KV | 0 | 447 | 1 | FUSIBLE CHICOTILLO TIPO SLOFAST 0.6 AMP | N
T-14.4-20 | TRANSF. MONOF. 20 KVA 14.4/0.231 KV | 0 | 2493 | 1 | TRANSF 1F 20KVA 14.4KV 50HZ | N
T-14.4-25 | TRANSF. MONOF. 25 KVA 14.4/0.231 KV | 0 | 270 | 8 | CABLE CU AISLADO 1F. # 1/0 AWG 1KV | N
T-14.4-25 | TRANSF. MONOF. 25 KVA 14.4/0.231 KV | 0 | 449 | 1 | FUSIBLE CHICOTILLO TIPO SLOFAST 1.0 AMP | N
T-14.4-25 | TRANSF. MONOF. 25 KVA 14.4/0.231 KV | 0 | 823 | 1 | TRANSF 1F 25KVA 14.4/0.231KV 50HZ | N
T-14.4-25 | TRANSF. MONOF. 25 KVA 14.4/0.231 KV | 0 | 881 | 1 | CONECTOR AMPACT AZUL 1/0 A 1/0, 2/0 A 2 | S | F
T-14.4-25 | TRANSF. MONOF. 25 KVA 14.4/0.231 KV | 0 | 885 | 1 | CONECTOR AMPACT ROJO 2 A 2 | S | N
T-14.4-25 | TRANSF. MONOF. 25 KVA 14.4/0.231 KV | 0 | 895 | 1 | CARTUCHO ROJO P/CONECTOR AMPACT | S | N
T-14.4-25 | TRANSF. MONOF. 25 KVA 14.4/0.231 KV | 0 | 896 | 1 | CARTUCHO AZUL P/CONECTOR AMPACT | S | F
T-14.4-25 | TRANSF. MONOF. 25 KVA 14.4/0.231 KV | 1 | 270 | 8 | CABLE CU AISLADO 1F. # 1/0 AWG 1KV | N
T-14.4-25 | TRANSF. MONOF. 25 KVA 14.4/0.231 KV | 1 | 449 | 1 | FUSIBLE CHICOTILLO TIPO SLOFAST 1.0 AMP | N
T-14.4-25 | TRANSF. MONOF. 25 KVA 14.4/0.231 KV | 1 | 823 | 1 | TRANSF 1F 25KVA 14.4/0.231KV 50HZ | N
T-14.4-25 | TRANSF. MONOF. 25 KVA 14.4/0.231 KV | 2 | 271 | 6 | CABLE CU AISLADO 1F. # 2/0 AWG 1KV | N
T-14.4-25 | TRANSF. MONOF. 25 KVA 14.4/0.231 KV | 2 | 449 | 1 | FUSIBLE CHICOTILLO TIPO SLOFAST 1.0 AMP | N
T-14.4-25 | TRANSF. MONOF. 25 KVA 14.4/0.231 KV | 2 | 823 | 1 | TRANSF 1F 25KVA 14.4/0.231KV 50HZ | N
T-14.4-25E | TRANSF. MONOF. 25KVA 14.4/0.231 KV ELEC | 0 | 449 | 1 | FUSIBLE CHICOTILLO TIPO SLOFAST 1.0 AMP | N
T-14.4-25E | TRANSF. MONOF. 25KVA 14.4/0.231 KV ELEC | 0 | 823 | 1 | TRANSF 1F 25KVA 14.4/0.231KV 50HZ | N
T-14.4-30 | TRANSF. MONOF. 30 KVA 14.4/0.231 KV | 0 | 847 | 1 | TRANSF. 1F 30 KVA 14.4/0.231 KV | N
T-14.4-37 | TRANSF. MONOF. 37.5 KVA 14.4/0.231 KV | 0 | 271 | 8 | CABLE CU AISLADO 1F. # 2/0 AWG 1KV | N
T-14.4-37 | TRANSF. MONOF. 37.5 KVA 14.4/0.231 KV | 0 | 473 | 1 | FUSIBLE CHICOTILLO TIPO SLOFAST 1.4 AMP | N
T-14.4-37 | TRANSF. MONOF. 37.5 KVA 14.4/0.231 KV | 0 | 826 | 1 | TRANSF 1F 37.5KVA 14.4/0.231KV 50HZ | N
T-14.4-37 | TRANSF. MONOF. 37.5 KVA 14.4/0.231 KV | 0 | 881 | 1 | CONECTOR AMPACT AZUL 1/0 A 1/0, 2/0 A 2 | S | F
T-14.4-37 | TRANSF. MONOF. 37.5 KVA 14.4/0.231 KV | 0 | 885 | 1 | CONECTOR AMPACT ROJO 2 A 2 | S | N
T-14.4-37 | TRANSF. MONOF. 37.5 KVA 14.4/0.231 KV | 0 | 895 | 1 | CARTUCHO ROJO P/CONECTOR AMPACT | S | N
T-14.4-37 | TRANSF. MONOF. 37.5 KVA 14.4/0.231 KV | 0 | 896 | 1 | CARTUCHO AZUL P/CONECTOR AMPACT | S | F
T-14.4-37 | TRANSF. MONOF. 37.5 KVA 14.4/0.231 KV | 1 | 271 | 8 | CABLE CU AISLADO 1F. # 2/0 AWG 1KV | N
T-14.4-37 | TRANSF. MONOF. 37.5 KVA 14.4/0.231 KV | 1 | 473 | 1 | FUSIBLE CHICOTILLO TIPO SLOFAST 1.4 AMP | N
T-14.4-37 | TRANSF. MONOF. 37.5 KVA 14.4/0.231 KV | 1 | 826 | 1 | TRANSF 1F 37.5KVA 14.4/0.231KV 50HZ | N
T-14.4-37.5 | TRANSF. MONOF. 37.5 KVA 14.4/0.231 KV | 0 | 271 | 8 | CABLE CU AISLADO 1F. # 2/0 AWG 1KV | N
T-14.4-37.5 | TRANSF. MONOF. 37.5 KVA 14.4/0.231 KV | 0 | 473 | 1 | FUSIBLE CHICOTILLO TIPO SLOFAST 1.4 AMP | N
T-14.4-37.5 | TRANSF. MONOF. 37.5 KVA 14.4/0.231 KV | 0 | 826 | 1 | TRANSF 1F 37.5KVA 14.4/0.231KV 50HZ | N
T-14.4-37.5 | TRANSF. MONOF. 37.5 KVA 14.4/0.231 KV | 0 | 881 | 1 | CONECTOR AMPACT AZUL 1/0 A 1/0, 2/0 A 2 | S | F
T-14.4-37.5 | TRANSF. MONOF. 37.5 KVA 14.4/0.231 KV | 0 | 885 | 1 | CONECTOR AMPACT ROJO 2 A 2 | S | N
T-14.4-37.5 | TRANSF. MONOF. 37.5 KVA 14.4/0.231 KV | 1 | 273 | 6 | CABLE CU AISLADO 1F. # 4/0 AWG 1KV | N
T-14.4-37.5 | TRANSF. MONOF. 37.5 KVA 14.4/0.231 KV | 1 | 473 | 1 | FUSIBLE CHICOTILLO TIPO SLOFAST 1.4 AMP | N
T-14.4-37.5 | TRANSF. MONOF. 37.5 KVA 14.4/0.231 KV | 1 | 826 | 1 | TRANSF 1F 37.5KVA 14.4/0.231KV 50HZ | N
T-14.4-37.5E | TRANSF. MONOF. 37.5 KVA 14.4/0.231 KV E | 0 | 473 | 1 | FUSIBLE CHICOTILLO TIPO SLOFAST 1.4 AMP | N
T-14.4-37.5E | TRANSF. MONOF. 37.5 KVA 14.4/0.231 KV E | 0 | 826 | 1 | TRANSF 1F 37.5KVA 14.4/0.231KV 50HZ | N
T-14.4-37E | TRANSF. MONOF. 37.5 KVA 14.4/0.231 KV E | 0 | 473 | 1 | FUSIBLE CHICOTILLO TIPO SLOFAST 1.4 AMP | N
T-14.4-37E | TRANSF. MONOF. 37.5 KVA 14.4/0.231 KV E | 0 | 826 | 1 | TRANSF 1F 37.5KVA 14.4/0.231KV 50HZ | N
T-14.4-45 | TRANSF. MONOF. 45 KVA 14.4/0.231 KV | 0 | 271 | 8 | CABLE CU AISLADO 1F. # 2/0 AWG 1KV | N
T-14.4-45 | TRANSF. MONOF. 45 KVA 14.4/0.231 KV | 0 | 396 | 1 | FUSIBLE CHICOTILLO TIPO K 3 AMP | N
T-14.4-45 | TRANSF. MONOF. 45 KVA 14.4/0.231 KV | 0 | 830 | 1 | TRANSF. 1F 45 KVA 14.4/0.231KV | N
T-14.4-45 | TRANSF. MONOF. 45 KVA 14.4/0.231 KV | 0 | 877 | 1 | CONECTOR AMPACT AZUL 2/0 A 4 | S | N
T-14.4-45 | TRANSF. MONOF. 45 KVA 14.4/0.231 KV | 0 | 881 | 1 | CONECTOR AMPACT AZUL 1/0 A 1/0, 2/0 A 2 | S | F
T-14.4-5 | TRANSF. MONOF. 5 KVA 14.4/0.231 KV | 0 | 279 | 8 | CABLE CU AISLADO 1F #4 AWG 1KV | N
T-14.4-5 | TRANSF. MONOF. 5 KVA 14.4/0.231 KV | 0 | 480 | 1 | FUSIBLE CHICOTILLO SLOFAST 0.2 AMP | N
T-14.4-5 | TRANSF. MONOF. 5 KVA 14.4/0.231 KV | 0 | 820 | 1 | TRANSF 1F 5KVA 14.4/0.231KV 50HZ | N
T-14.4-5 | TRANSF. MONOF. 5 KVA 14.4/0.231 KV | 0 | 883 | 1 | CONECTOR AMPACT ROJO 2 A 4 , 1/0 A 6 | S | N
T-14.4-5 | TRANSF. MONOF. 5 KVA 14.4/0.231 KV | 0 | 885 | 1 | CONECTOR AMPACT ROJO 2 A 2 | S | F
T-14.4-5 | TRANSF. MONOF. 5 KVA 14.4/0.231 KV | 0 | 895 | 1 | CARTUCHO ROJO P/CONECTOR AMPACT | S | F
T-14.4-5 | TRANSF. MONOF. 5 KVA 14.4/0.231 KV | 0 | 896 | 1 | CARTUCHO AZUL P/CONECTOR AMPACT | S | N
T-14.4-5 | TRANSF. MONOF. 5 KVA 14.4/0.231 KV | 1 | 279 | 8 | CABLE CU AISLADO 1F #4 AWG 1KV | N
T-14.4-5 | TRANSF. MONOF. 5 KVA 14.4/0.231 KV | 1 | 480 | 1 | FUSIBLE CHICOTILLO SLOFAST 0.2 AMP | N
T-14.4-5 | TRANSF. MONOF. 5 KVA 14.4/0.231 KV | 1 | 820 | 1 | TRANSF 1F 5KVA 14.4/0.231KV 50HZ | N
T-14.4-5 | TRANSF. MONOF. 5 KVA 14.4/0.231 KV | 2 | 279 | 6 | CABLE CU AISLADO 1F #4 AWG 1KV | N
T-14.4-5 | TRANSF. MONOF. 5 KVA 14.4/0.231 KV | 2 | 480 | 1 | FUSIBLE CHICOTILLO SLOFAST 0.2 AMP | N
T-14.4-5 | TRANSF. MONOF. 5 KVA 14.4/0.231 KV | 2 | 820 | 1 | TRANSF 1F 5KVA 14.4/0.231KV 50HZ | N
T-14.4-5 | TRANSF. MONOF. 5 KVA 14.4/0.231 KV | 3 | 280 | 6 | CABLE CU AISLADO 1F #2 AWG 1KV | N
T-14.4-5 | TRANSF. MONOF. 5 KVA 14.4/0.231 KV | 3 | 480 | 1 | FUSIBLE CHICOTILLO SLOFAST 0.2 AMP | N
T-14.4-5 | TRANSF. MONOF. 5 KVA 14.4/0.231 KV | 3 | 820 | 1 | TRANSF 1F 5KVA 14.4/0.231KV 50HZ | N
T-14.4-50 | TRANSF. MONOF. 50 KVA 14.4/0.231 KV | 0 | 271 | 8 | CABLE CU AISLADO 1F. # 2/0 AWG 1KV | N
T-14.4-50 | TRANSF. MONOF. 50 KVA 14.4/0.231 KV | 0 | 452 | 1 | FUSIBLE CHICOTILLO TIPO SLOFAST 2.1 AMP | N
T-14.4-50 | TRANSF. MONOF. 50 KVA 14.4/0.231 KV | 0 | 2735 | 2 | CONECTOR DOBLE DENTADO R-35-150/35-150 | S | F
T-14.4-50 | TRANSF. MONOF. 50 KVA 14.4/0.231 KV | 0 | 3098 | 1 | TRANSF. 1F 50KVA 14.4/0231KV 50 HZ | N
T-14.4-50 | TRANSF. MONOF. 50 KVA 14.4/0.231 KV | 1 | 273 | 6 | CABLE CU AISLADO 1F. # 4/0 AWG 1KV | N
T-14.4-50 | TRANSF. MONOF. 50 KVA 14.4/0.231 KV | 1 | 452 | 1 | FUSIBLE CHICOTILLO TIPO SLOFAST 2.1 AMP | N
T-14.4-50 | TRANSF. MONOF. 50 KVA 14.4/0.231 KV | 1 | 3098 | 1 | TRANSF. 1F 50KVA 14.4/0231KV 50 HZ | N
T-14.4-5E | TRANSF. MONOF. 5KVA 14.4/0.231 KV ELEC | 0 | 480 | 1 | FUSIBLE CHICOTILLO SLOFAST 0.2 AMP | N
T-14.4-5E | TRANSF. MONOF. 5KVA 14.4/0.231 KV ELEC | 0 | 820 | 1 | TRANSF 1F 5KVA 14.4/0.231KV 50HZ | N
T-19.9-10 | TRANSF. MONOF. 10 KVA 19.9/0.231 KV | 0 | 280 | 8 | CABLE CU AISLADO 1F #2 AWG 1KV | N
T-19.9-10 | TRANSF. MONOF. 10 KVA 19.9/0.231 KV | 0 | 447 | 1 | FUSIBLE CHICOTILLO TIPO SLOFAST 0.6 AMP | N
T-19.9-10 | TRANSF. MONOF. 10 KVA 19.9/0.231 KV | 0 | 799 | 1 | TRANSF 1F 10 KVA 19.9/0.231 KV 50HZ | N
T-19.9-10 | TRANSF. MONOF. 10 KVA 19.9/0.231 KV | 1 | 280 | 6 | CABLE CU AISLADO 1F #2 AWG 1KV | N
T-19.9-10 | TRANSF. MONOF. 10 KVA 19.9/0.231 KV | 1 | 447 | 1 | FUSIBLE CHICOTILLO TIPO SLOFAST 0.6 AMP | N
T-19.9-10 | TRANSF. MONOF. 10 KVA 19.9/0.231 KV | 1 | 799 | 1 | TRANSF 1F 10 KVA 19.9/0.231 KV 50HZ | N
T-19.9-10E | TRANSF. MONOF. 10 KVA 19.9/0.231 KV ELEC | 0 | 447 | 1 | FUSIBLE CHICOTILLO TIPO SLOFAST 0.6 AMP | N
T-19.9-10E | TRANSF. MONOF. 10 KVA 19.9/0.231 KV ELEC | 0 | 799 | 1 | TRANSF 1F 10 KVA 19.9/0.231 KV 50HZ | N
T-19.9-15 | TRANSF. MONOF. 15 KVA 19.9/0.231 KV | 0 | 280 | 8 | CABLE CU AISLADO 1F #2 AWG 1KV | N
T-19.9-15 | TRANSF. MONOF. 15 KVA 19.9/0.231 KV | 0 | 449 | 1 | FUSIBLE CHICOTILLO TIPO SLOFAST 1.0 AMP | N
T-19.9-15 | TRANSF. MONOF. 15 KVA 19.9/0.231 KV | 0 | 802 | 1 | TRANSF 1F 15 KVA 19.9/0. 231 KV 50HZ | N
T-19.9-15 | TRANSF. MONOF. 15 KVA 19.9/0.231 KV | 1 | 270 | 6 | CABLE CU AISLADO 1F. # 1/0 AWG 1KV | N
T-19.9-15 | TRANSF. MONOF. 15 KVA 19.9/0.231 KV | 1 | 449 | 1 | FUSIBLE CHICOTILLO TIPO SLOFAST 1.0 AMP | N
T-19.9-15 | TRANSF. MONOF. 15 KVA 19.9/0.231 KV | 1 | 802 | 1 | TRANSF 1F 15 KVA 19.9/0. 231 KV 50HZ | N
T-19.9-15E | TRANSF. MONOF. 15 KVA 19.9/0.231 KV ELEC | 0 | 449 | 1 | FUSIBLE CHICOTILLO TIPO SLOFAST 1.0 AMP | N
T-19.9-15E | TRANSF. MONOF. 15 KVA 19.9/0.231 KV ELEC | 0 | 802 | 1 | TRANSF 1F 15 KVA 19.9/0. 231 KV 50HZ | N
T-19.9-20 | TRANSF. MONOF. 15 KVA 20/0.231 KV | 0 | 280 | 6 | CABLE CU AISLADO 1F #2 AWG 1KV | N
T-19.9-20 | TRANSF. MONOF. 15 KVA 20/0.231 KV | 0 | 449 | 1 | FUSIBLE CHICOTILLO TIPO SLOFAST 1.0 AMP | N
T-19.9-20 | TRANSF. MONOF. 15 KVA 20/0.231 KV | 0 | 99999 | 1 | TRANSFORMADOR 1F 20 KVA 19.9/0.231 KV 50 HZ | N
T-19.9-25 | TRANSF. MONOF. 25 KVA 19.9/0.231 KV | 0 | 270 | 8 | CABLE CU AISLADO 1F. # 1/0 AWG 1KV | N
T-19.9-25 | TRANSF. MONOF. 25 KVA 19.9/0.231 KV | 0 | 451 | 1 | FUSIBLE CHICOTILLO TIPO SLOFAST 1.6 AMP | N
T-19.9-25 | TRANSF. MONOF. 25 KVA 19.9/0.231 KV | 0 | 804 | 1 | TRANSF 1F 25 KVA 19.9/0. 231 KV 50HZ | N
T-19.9-25 | TRANSF. MONOF. 25 KVA 19.9/0.231 KV | 1 | 270 | 6 | CABLE CU AISLADO 1F. # 1/0 AWG 1KV | N
T-19.9-25 | TRANSF. MONOF. 25 KVA 19.9/0.231 KV | 1 | 451 | 1 | FUSIBLE CHICOTILLO TIPO SLOFAST 1.6 AMP | N
T-19.9-25 | TRANSF. MONOF. 25 KVA 19.9/0.231 KV | 1 | 804 | 1 | TRANSF 1F 25 KVA 19.9/0. 231 KV 50HZ | N
T-19.9-25 | TRANSF. MONOF. 25 KVA 19.9/0.231 KV | 2 | 271 | 6 | CABLE CU AISLADO 1F. # 2/0 AWG 1KV | N
T-19.9-25 | TRANSF. MONOF. 25 KVA 19.9/0.231 KV | 2 | 451 | 1 | FUSIBLE CHICOTILLO TIPO SLOFAST 1.6 AMP | N
T-19.9-25 | TRANSF. MONOF. 25 KVA 19.9/0.231 KV | 2 | 804 | 1 | TRANSF 1F 25 KVA 19.9/0. 231 KV 50HZ | N
T-19.9-25E | TRANSF. MONOF. 25 KVA 19.9/0.231 KV ELEC | 0 | 451 | 1 | FUSIBLE CHICOTILLO TIPO SLOFAST 1.6 AMP | N
T-19.9-25E | TRANSF. MONOF. 25 KVA 19.9/0.231 KV ELEC | 0 | 804 | 1 | TRANSF 1F 25 KVA 19.9/0. 231 KV 50HZ | N
T-19.9-37 | TRANSF. MONOF. 37.5 KVA 19.9/0.231 KV | 0 | 271 | 8 | CABLE CU AISLADO 1F. # 2/0 AWG 1KV | N
T-19.9-37 | TRANSF. MONOF. 37.5 KVA 19.9/0.231 KV | 0 | 452 | 1 | FUSIBLE CHICOTILLO TIPO SLOFAST 2.1 AMP | N
T-19.9-37 | TRANSF. MONOF. 37.5 KVA 19.9/0.231 KV | 0 | 805 | 1 | TRANSF 1F 37.5 KVA 19.9/0. 231 KV 50HZ | N
T-19.9-37.5 | TRANSF. MONOF. 37.5 KVA 19.9/0.231 KV | 0 | 271 | 8 | CABLE CU AISLADO 1F. # 2/0 AWG 1KV | N
T-19.9-37.5 | TRANSF. MONOF. 37.5 KVA 19.9/0.231 KV | 0 | 452 | 1 | FUSIBLE CHICOTILLO TIPO SLOFAST 2.1 AMP | N
T-19.9-37.5 | TRANSF. MONOF. 37.5 KVA 19.9/0.231 KV | 0 | 805 | 1 | TRANSF 1F 37.5 KVA 19.9/0. 231 KV 50HZ | N
T-19.9-37.5 | TRANSF. MONOF. 37.5 KVA 19.9/0.231 KV | 1 | 273 | 6 | CABLE CU AISLADO 1F. # 4/0 AWG 1KV | N
T-19.9-37.5 | TRANSF. MONOF. 37.5 KVA 19.9/0.231 KV | 1 | 452 | 1 | FUSIBLE CHICOTILLO TIPO SLOFAST 2.1 AMP | N
T-19.9-37.5 | TRANSF. MONOF. 37.5 KVA 19.9/0.231 KV | 1 | 805 | 1 | TRANSF 1F 37.5 KVA 19.9/0. 231 KV 50HZ | N
T-19.9-37.5E | TRANSF. MONOF. 37.5 KVA 19.9/0.231 KV EL | 0 | 452 | 1 | FUSIBLE CHICOTILLO TIPO SLOFAST 2.1 AMP | N
T-19.9-37.5E | TRANSF. MONOF. 37.5 KVA 19.9/0.231 KV EL | 0 | 805 | 1 | TRANSF 1F 37.5 KVA 19.9/0. 231 KV 50HZ | N
T-19.9-37E | TRANSF. MONOF. 37.5 KVA 19.9/0.231 KV EL | 0 | 452 | 1 | FUSIBLE CHICOTILLO TIPO SLOFAST 2.1 AMP | N
T-19.9-37E | TRANSF. MONOF. 37.5 KVA 19.9/0.231 KV EL | 0 | 805 | 1 | TRANSF 1F 37.5 KVA 19.9/0. 231 KV 50HZ | N
T-19.9-5 | TRANSF. MONOF. 5 KVA 19.9/0.231 KV | 0 | 279 | 8 | CABLE CU AISLADO 1F #4 AWG 1KV | N
T-19.9-5 | TRANSF. MONOF. 5 KVA 19.9/0.231 KV | 0 | 446 | 1 | FUSIBLE CHIC T/ SLOF 0.4 AMP CAT 0.4 AMP | N
T-19.9-5 | TRANSF. MONOF. 5 KVA 19.9/0.231 KV | 0 | 796 | 1 | TRANSF 1F 5 KVA 19.9/0.231 KV 50HZ | N
T-19.9-5 | TRANSF. MONOF. 5 KVA 19.9/0.231 KV | 0 | 883 | 1 | CONECTOR AMPACT ROJO 2 A 4 , 1/0 A 6 | S | N
T-19.9-5 | TRANSF. MONOF. 5 KVA 19.9/0.231 KV | 0 | 885 | 1 | CONECTOR AMPACT ROJO 2 A 2 | S | F
T-19.9-5 | TRANSF. MONOF. 5 KVA 19.9/0.231 KV | 1 | 279 | 6 | CABLE CU AISLADO 1F #4 AWG 1KV | N
T-19.9-5 | TRANSF. MONOF. 5 KVA 19.9/0.231 KV | 1 | 446 | 1 | FUSIBLE CHIC T/ SLOF 0.4 AMP CAT 0.4 AMP | N
T-19.9-5 | TRANSF. MONOF. 5 KVA 19.9/0.231 KV | 1 | 796 | 1 | TRANSF 1F 5 KVA 19.9/0.231 KV 50HZ | N
T-19.9-5 | TRANSF. MONOF. 5 KVA 19.9/0.231 KV | 2 | 280 | 6 | CABLE CU AISLADO 1F #2 AWG 1KV | N
T-19.9-5 | TRANSF. MONOF. 5 KVA 19.9/0.231 KV | 2 | 446 | 1 | FUSIBLE CHIC T/ SLOF 0.4 AMP CAT 0.4 AMP | N
T-19.9-5 | TRANSF. MONOF. 5 KVA 19.9/0.231 KV | 2 | 796 | 1 | TRANSF 1F 5 KVA 19.9/0.231 KV 50HZ | N
T-19.9-50 | TRANSF. MONOF. 50KVA 19.9-0.230KV | 0 | 270 | 8 | CABLE CU AISLADO 1F. # 1/0 AWG 1KV | N
T-19.9-50 | TRANSF. MONOF. 50KVA 19.9-0.230KV | 0 | 452 | 1 | FUSIBLE CHICOTILLO TIPO SLOFAST 2.1 AMP | N
T-19.9-50 | TRANSF. MONOF. 50KVA 19.9-0.230KV | 0 | 867 | 1 | TRANSF 1F 50KVA 19.9/0.231KV 50HZ | N
T-19.9-50 | TRANSF. MONOF. 50KVA 19.9-0.230KV | 1 | 271 | 6 | CABLE CU AISLADO 1F. # 2/0 AWG 1KV | N
T-19.9-50 | TRANSF. MONOF. 50KVA 19.9-0.230KV | 1 | 452 | 1 | FUSIBLE CHICOTILLO TIPO SLOFAST 2.1 AMP | N
T-19.9-50 | TRANSF. MONOF. 50KVA 19.9-0.230KV | 1 | 867 | 1 | TRANSF 1F 50KVA 19.9/0.231KV 50HZ | N
T-19.9-50 | TRANSF. MONOF. 50KVA 19.9-0.230KV | 2 | 273 | 6 | CABLE CU AISLADO 1F. # 4/0 AWG 1KV | N
T-19.9-50 | TRANSF. MONOF. 50KVA 19.9-0.230KV | 2 | 452 | 1 | FUSIBLE CHICOTILLO TIPO SLOFAST 2.1 AMP | N
T-19.9-50 | TRANSF. MONOF. 50KVA 19.9-0.230KV | 2 | 867 | 1 | TRANSF 1F 50KVA 19.9/0.231KV 50HZ | N
T-19.9-50E | TRANSF. MONOF. 50KVA 19.9-0.230KV ELEC | 0 | 451 | 1 | FUSIBLE CHICOTILLO TIPO SLOFAST 1.6 AMP | N
T-19.9-50E | TRANSF. MONOF. 50KVA 19.9-0.230KV ELEC | 0 | 867 | 1 | TRANSF 1F 50KVA 19.9/0.231KV 50HZ | N
T-19.9-5E | TRANSF. MONOF. 5 KVA 19.9/0.231 KV ELEC | 0 | 446 | 1 | FUSIBLE CHIC T/ SLOF 0.4 AMP CAT 0.4 AMP | N
T-19.9-5E | TRANSF. MONOF. 5 KVA 19.9/0.231 KV ELEC | 0 | 796 | 1 | TRANSF 1F 5 KVA 19.9/0.231 KV 50HZ | N
T-19.9-75 | TRANSF. MONOF. 75KVA 19.9-0.230KV | 0 | 273 | 8 | CABLE CU AISLADO 1F. # 4/0 AWG 1KV | N
T-19.9-75 | TRANSF. MONOF. 75KVA 19.9-0.230KV | 0 | 454 | 1 | FUSIBLE CHICOTILLO SLOFAST 3.5 AMP | N
T-19.9-75 | TRANSF. MONOF. 75KVA 19.9-0.230KV | 0 | 868 | 1 | TRANSF 1F 75KVA 19.9/0.231KV 50HZ | N
T-19.9-75 | TRANSF. MONOF. 75KVA 19.9-0.230KV | 1 | 273 | 6 | CABLE CU AISLADO 1F. # 4/0 AWG 1KV | N
T-19.9-75 | TRANSF. MONOF. 75KVA 19.9-0.230KV | 1 | 454 | 1 | FUSIBLE CHICOTILLO SLOFAST 3.5 AMP | N
T-19.9-75 | TRANSF. MONOF. 75KVA 19.9-0.230KV | 1 | 868 | 1 | TRANSF 1F 75KVA 19.9/0.231KV 50HZ | N
T-19.9-75E | TRANSF. MONOF. 75KVA 19.9-0.230KV ELEC | 0 | 271 | 8 | CABLE CU AISLADO 1F. # 2/0 AWG 1KV | N
T-19.9-75E | TRANSF. MONOF. 75KVA 19.9-0.230KV ELEC | 0 | 453 | 1 | FUSIBLE CHICOTILLO TIPO SLOFAST 3.1 AMP | N
T-19.9-75E | TRANSF. MONOF. 75KVA 19.9-0.230KV ELEC | 0 | 868 | 1 | TRANSF 1F 75KVA 19.9/0.231KV 50HZ | N
T-19.9-75E | TRANSF. MONOF. 75KVA 19.9-0.230KV ELEC | 1 | 273 | 3 | CABLE CU AISLADO 1F. # 4/0 AWG 1KV | N
T-19.9-75E | TRANSF. MONOF. 75KVA 19.9-0.230KV ELEC | 1 | 453 | 1 | FUSIBLE CHICOTILLO TIPO SLOFAST 3.1 AMP | N
T-19.9-75E | TRANSF. MONOF. 75KVA 19.9-0.230KV ELEC | 1 | 868 | 1 | TRANSF 1F 75KVA 19.9/0.231KV 50HZ | N
T-1F10.5-50 | TRANSF. MONOF. 50 KVA 10.5/0.231 KV 50HZ | 0 | 271 | 8 | CABLE CU AISLADO 1F. # 2/0 AWG 1KV | N
T-1F10.5-50 | TRANSF. MONOF. 50 KVA 10.5/0.231 KV 50HZ | 0 | 455 | 1 | FUSIBLE CHICOTILLO TIPO SLOFAST 4.2 AMP | N
T-1F10.5-50 | TRANSF. MONOF. 50 KVA 10.5/0.231 KV 50HZ | 0 | 816 | 1 | TRANSF 1F 50KVA 10.5/0.231KV 50HZ | N
T-24.9-100 | TRANSF. 3F 100 KVA 24.9/0.400-0.231 K | 0 | 270 | 16 | CABLE CU AISLADO 1F. # 1/0 AWG 1KV | N
T-24.9-100 | TRANSF. 3F 100 KVA 24.9/0.400-0.231 K | 0 | 450 | 3 | FUSIBLE CHICOTILLO TIPO SLOFAST 1.3 AMP | N
T-24.9-100 | TRANSF. 3F 100 KVA 24.9/0.400-0.231 K | 0 | 846 | 1 | TRANSF 3F 100KVA 24.9/0.400-0.231KV 50HZ | N
T-24.9-100 | TRANSF. 3F 100 KVA 24.9/0.400-0.231 K | 1 | 270 | 12 | CABLE CU AISLADO 1F. # 1/0 AWG 1KV | N
T-24.9-100 | TRANSF. 3F 100 KVA 24.9/0.400-0.231 K | 1 | 450 | 3 | FUSIBLE CHICOTILLO TIPO SLOFAST 1.3 AMP | N
T-24.9-100 | TRANSF. 3F 100 KVA 24.9/0.400-0.231 K | 1 | 846 | 1 | TRANSF 3F 100KVA 24.9/0.400-0.231KV 50HZ | N
T-24.9-100 | TRANSF. 3F 100 KVA 24.9/0.400-0.231 K | 2 | 271 | 12 | CABLE CU AISLADO 1F. # 2/0 AWG 1KV | N
T-24.9-100 | TRANSF. 3F 100 KVA 24.9/0.400-0.231 K | 2 | 450 | 3 | FUSIBLE CHICOTILLO TIPO SLOFAST 1.3 AMP | N
T-24.9-100 | TRANSF. 3F 100 KVA 24.9/0.400-0.231 K | 2 | 846 | 1 | TRANSF 3F 100KVA 24.9/0.400-0.231KV 50HZ | N
T-24.9-112 | TRANSF. TRIF. 112.5 KVA 24.9/0.400-0.231 | 0 | 270 | 16 | CABLE CU AISLADO 1F. # 1/0 AWG 1KV | N
T-24.9-112 | TRANSF. TRIF. 112.5 KVA 24.9/0.400-0.231 | 0 | 473 | 3 | FUSIBLE CHICOTILLO TIPO SLOFAST 1.4 AMP | N
T-24.9-112 | TRANSF. TRIF. 112.5 KVA 24.9/0.400-0.231 | 0 | 827 | 1 | TRANSF 3F 112.5KVA 24.9/0.400-0.231KV 5 | N
T-24.9-112 | TRANSF. TRIF. 112.5 KVA 24.9/0.400-0.231 | 1 | 270 | 12 | CABLE CU AISLADO 1F. # 1/0 AWG 1KV | N
T-24.9-112 | TRANSF. TRIF. 112.5 KVA 24.9/0.400-0.231 | 1 | 473 | 3 | FUSIBLE CHICOTILLO TIPO SLOFAST 1.4 AMP | N
T-24.9-112 | TRANSF. TRIF. 112.5 KVA 24.9/0.400-0.231 | 1 | 827 | 1 | TRANSF 3F 112.5KVA 24.9/0.400-0.231KV 5 | N
T-24.9-112.5 | TRANSF. TRIF. 112.5 KVA 24.9/0.400-0.231 | 0 | 270 | 16 | CABLE CU AISLADO 1F. # 1/0 AWG 1KV | N
T-24.9-112.5 | TRANSF. TRIF. 112.5 KVA 24.9/0.400-0.231 | 0 | 473 | 3 | FUSIBLE CHICOTILLO TIPO SLOFAST 1.4 AMP | N
T-24.9-112.5 | TRANSF. TRIF. 112.5 KVA 24.9/0.400-0.231 | 0 | 827 | 1 | TRANSF 3F 112.5KVA 24.9/0.400-0.231KV 5 | N
T-24.9-112.5 | TRANSF. TRIF. 112.5 KVA 24.9/0.400-0.231 | 1 | 270 | 12 | CABLE CU AISLADO 1F. # 1/0 AWG 1KV | N
T-24.9-112.5 | TRANSF. TRIF. 112.5 KVA 24.9/0.400-0.231 | 1 | 473 | 3 | FUSIBLE CHICOTILLO TIPO SLOFAST 1.4 AMP | N
T-24.9-112.5 | TRANSF. TRIF. 112.5 KVA 24.9/0.400-0.231 | 1 | 827 | 1 | TRANSF 3F 112.5KVA 24.9/0.400-0.231KV 5 | N
T-24.9-112.5 | TRANSF. TRIF. 112.5 KVA 24.9/0.400-0.231 | 2 | 273 | 12 | CABLE CU AISLADO 1F. # 4/0 AWG 1KV | N
T-24.9-112.5 | TRANSF. TRIF. 112.5 KVA 24.9/0.400-0.231 | 2 | 473 | 3 | FUSIBLE CHICOTILLO TIPO SLOFAST 1.4 AMP | N
T-24.9-112.5 | TRANSF. TRIF. 112.5 KVA 24.9/0.400-0.231 | 2 | 827 | 1 | TRANSF 3F 112.5KVA 24.9/0.400-0.231KV 5 | N
T-24.9-15 | TRANSF. TRIF. 15 KVA 24.9/0.400-0.231 KV | 0 | 280 | 16 | CABLE CU AISLADO 1F #2 AWG 1KV | N
T-24.9-15 | TRANSF. TRIF. 15 KVA 24.9/0.400-0.231 KV | 0 | 446 | 3 | FUSIBLE CHIC T/ SLOF 0.4 AMP CAT 0.4 AMP | N
T-24.9-15 | TRANSF. TRIF. 15 KVA 24.9/0.400-0.231 KV | 0 | 839 | 1 | TRANSF 3F 15KVA 24.9/0.400-0.231KV 50HZ | N
T-24.9-15 | TRANSF. TRIF. 15 KVA 24.9/0.400-0.231 KV | 1 | 279 | 12 | CABLE CU AISLADO 1F #4 AWG 1KV | N
T-24.9-15 | TRANSF. TRIF. 15 KVA 24.9/0.400-0.231 KV | 1 | 446 | 3 | FUSIBLE CHIC T/ SLOF 0.4 AMP CAT 0.4 AMP | N
T-24.9-15 | TRANSF. TRIF. 15 KVA 24.9/0.400-0.231 KV | 1 | 839 | 1 | TRANSF 3F 15KVA 24.9/0.400-0.231KV 50HZ | N
T-24.9-15 | TRANSF. TRIF. 15 KVA 24.9/0.400-0.231 KV | 2 | 280 | 12 | CABLE CU AISLADO 1F #2 AWG 1KV | N
T-24.9-15 | TRANSF. TRIF. 15 KVA 24.9/0.400-0.231 KV | 2 | 480 | 3 | FUSIBLE CHICOTILLO SLOFAST 0.2 AMP | N
T-24.9-15 | TRANSF. TRIF. 15 KVA 24.9/0.400-0.231 KV | 2 | 839 | 1 | TRANSF 3F 15KVA 24.9/0.400-0.231KV 50HZ | N
T-24.9-150 | TRANSF. TRIF. 150 KVA 24.9/0.400-0.231 K | 0 | 271 | 16 | CABLE CU AISLADO 1F. # 2/0 AWG 1KV | N
T-24.9-150 | TRANSF. TRIF. 150 KVA 24.9/0.400-0.231 K | 0 | 452 | 3 | FUSIBLE CHICOTILLO TIPO SLOFAST 2.1 AMP | N
T-24.9-150 | TRANSF. TRIF. 150 KVA 24.9/0.400-0.231 K | 0 | 809 | 1 | TRANSF 3F 150KVA 24.9/0.400-0.231KV 50HZ | N
T-24.9-150 | TRANSF. TRIF. 150 KVA 24.9/0.400-0.231 K | 1 | 273 | 12 | CABLE CU AISLADO 1F. # 4/0 AWG 1KV | N
T-24.9-150 | TRANSF. TRIF. 150 KVA 24.9/0.400-0.231 K | 1 | 452 | 3 | FUSIBLE CHICOTILLO TIPO SLOFAST 2.1 AMP | N
T-24.9-150 | TRANSF. TRIF. 150 KVA 24.9/0.400-0.231 K | 1 | 809 | 1 | TRANSF 3F 150KVA 24.9/0.400-0.231KV 50HZ | N
T-24.9-15E | TRANSF. TRIF. 15 KVA 24.9/0.400-0.231 KV | 0 | 446 | 3 | FUSIBLE CHIC T/ SLOF 0.4 AMP CAT 0.4 AMP | N
T-24.9-15E | TRANSF. TRIF. 15 KVA 24.9/0.400-0.231 KV | 0 | 839 | 1 | TRANSF 3F 15KVA 24.9/0.400-0.231KV 50HZ | N
T-24.9-175 | TRANSF. TRIF. 175 KVA 24.9/0.400-0.231 KV | 0 | 271 | 16 | CABLE CU AISLADO 1F. # 2/0 AWG 1KV | N
T-24.9-175 | TRANSF. TRIF. 175 KVA 24.9/0.400-0.231 KV | 0 | 452 | 3 | FUSIBLE CHICOTILLO TIPO SLOFAST 2.1 AMP | N
T-24.9-175 | TRANSF. TRIF. 175 KVA 24.9/0.400-0.231 KV | 0 | 854 | 1 | TRANSF 3F 175KVA 24.9/0.400-0.231KV 50HZ | N
T-24.9-175 | TRANSF. TRIF. 175 KVA 24.9/0.400-0.231 KV | 1 | 273 | 12 | CABLE CU AISLADO 1F. # 4/0 AWG 1KV | N
T-24.9-175 | TRANSF. TRIF. 175 KVA 24.9/0.400-0.231 KV | 1 | 452 | 3 | FUSIBLE CHICOTILLO TIPO SLOFAST 2.1 AMP | N
T-24.9-175 | TRANSF. TRIF. 175 KVA 24.9/0.400-0.231 KV | 1 | 854 | 1 | TRANSF 3F 175KVA 24.9/0.400-0.231KV 50HZ | N
T-24.9-200 | TRANSF. TRIF.200KVA 24.9/0.400-0.231 KV | 0 | 271 | 16 | CABLE CU AISLADO 1F. # 2/0 AWG 1KV | N
T-24.9-200 | TRANSF. TRIF.200KVA 24.9/0.400-0.231 KV | 0 | 452 | 3 | FUSIBLE CHICOTILLO TIPO SLOFAST 2.1 AMP | N
T-24.9-200 | TRANSF. TRIF.200KVA 24.9/0.400-0.231 KV | 0 | 855 | 1 | TRANSF 3F 200KVA 24.9/0.400-0.231KV 50HZ | N
T-24.9-200 | TRANSF. TRIF.200KVA 24.9/0.400-0.231 KV | 1 | 273 | 12 | CABLE CU AISLADO 1F. # 4/0 AWG 1KV | N
T-24.9-200 | TRANSF. TRIF.200KVA 24.9/0.400-0.231 KV | 1 | 452 | 3 | FUSIBLE CHICOTILLO TIPO SLOFAST 2.1 AMP | N
T-24.9-200 | TRANSF. TRIF.200KVA 24.9/0.400-0.231 KV | 1 | 855 | 1 | TRANSF 3F 200KVA 24.9/0.400-0.231KV 50HZ | N
T-24.9-225 | TRANSF. TRIF. 225 KVA 24.9/0.400-0.231 K | 0 | 271 | 16 | CABLE CU AISLADO 1F. # 2/0 AWG 1KV | N
T-24.9-225 | TRANSF. TRIF. 225 KVA 24.9/0.400-0.231 K | 0 | 453 | 3 | FUSIBLE CHICOTILLO TIPO SLOFAST 3.1 AMP | N
T-24.9-225 | TRANSF. TRIF. 225 KVA 24.9/0.400-0.231 K | 0 | 832 | 1 | TRANSF 3F 225KVA 24.9/0.400-0.231KV 50HZ | N
T-24.9-225 | TRANSF. TRIF. 225 KVA 24.9/0.400-0.231 K | 1 | 273 | 12 | CABLE CU AISLADO 1F. # 4/0 AWG 1KV | N
T-24.9-225 | TRANSF. TRIF. 225 KVA 24.9/0.400-0.231 K | 1 | 453 | 3 | FUSIBLE CHICOTILLO TIPO SLOFAST 3.1 AMP | N
T-24.9-225 | TRANSF. TRIF. 225 KVA 24.9/0.400-0.231 K | 1 | 832 | 1 | TRANSF 3F 225KVA 24.9/0.400-0.231KV 50HZ | N
T-24.9-250 | TRANSF. TRIF. 250 KVA 24.9/0.400-0.231 K | 0 | 273 | 16 | CABLE CU AISLADO 1F. # 4/0 AWG 1KV | N
T-24.9-250 | TRANSF. TRIF. 250 KVA 24.9/0.400-0.231 K | 0 | 453 | 3 | FUSIBLE CHICOTILLO TIPO SLOFAST 3.1 AMP | N
T-24.9-250 | TRANSF. TRIF. 250 KVA 24.9/0.400-0.231 K | 0 | 856 | 1 | TRANSF 3F 250KVA 24.9/0.400-0.231KV 50HZ | N
T-24.9-250 | TRANSF. TRIF. 250 KVA 24.9/0.400-0.231 K | 1 | 273 | 12 | CABLE CU AISLADO 1F. # 4/0 AWG 1KV | N
T-24.9-250 | TRANSF. TRIF. 250 KVA 24.9/0.400-0.231 K | 1 | 453 | 3 | FUSIBLE CHICOTILLO TIPO SLOFAST 3.1 AMP | N
T-24.9-250 | TRANSF. TRIF. 250 KVA 24.9/0.400-0.231 K | 1 | 856 | 1 | TRANSF 3F 250KVA 24.9/0.400-0.231KV 50HZ | N
T-24.9-30 | TRANSF. TRIF. 30 KVA 24.9/0.400-0.231 KV | 0 | 280 | 16 | CABLE CU AISLADO 1F #2 AWG 1KV | N
T-24.9-30 | TRANSF. TRIF. 30 KVA 24.9/0.400-0.231 KV | 0 | 446 | 3 | FUSIBLE CHIC T/ SLOF 0.4 AMP CAT 0.4 AMP | N
T-24.9-30 | TRANSF. TRIF. 30 KVA 24.9/0.400-0.231 KV | 0 | 834 | 1 | TRANSF 3F 30KVA 24.9/0.400-0.231KV 50HZ | N
T-24.9-30 | TRANSF. TRIF. 30 KVA 24.9/0.400-0.231 KV | 1 | 280 | 12 | CABLE CU AISLADO 1F #2 AWG 1KV | N
T-24.9-30 | TRANSF. TRIF. 30 KVA 24.9/0.400-0.231 KV | 1 | 446 | 3 | FUSIBLE CHIC T/ SLOF 0.4 AMP CAT 0.4 AMP | N
T-24.9-30 | TRANSF. TRIF. 30 KVA 24.9/0.400-0.231 KV | 1 | 834 | 1 | TRANSF 3F 30KVA 24.9/0.400-0.231KV 50HZ | N
T-24.9-30E | TRANSF. TRIF. 30 KVA 24.9/0.400-0.231 KV | 0 | 446 | 3 | FUSIBLE CHIC T/ SLOF 0.4 AMP CAT 0.4 AMP | N
T-24.9-30E | TRANSF. TRIF. 30 KVA 24.9/0.400-0.231 KV | 0 | 834 | 1 | TRANSF 3F 30KVA 24.9/0.400-0.231KV 50HZ | N
T-24.9-315 | TRANSF. TRIF. 315 KVA 24.9/0.400-0.231 K | 0 | 273 | 16 | CABLE CU AISLADO 1F. # 4/0 AWG 1KV | N
T-24.9-315 | TRANSF. TRIF. 315 KVA 24.9/0.400-0.231 K | 0 | 455 | 3 | FUSIBLE CHICOTILLO TIPO SLOFAST 4.2 AMP | N
T-24.9-315 | TRANSF. TRIF. 315 KVA 24.9/0.400-0.231 K | 0 | 851 | 1 | TRANSF 3F 315KVA 24.9/0.400-0.231KV 50HZ | N
T-24.9-315 | TRANSF. TRIF. 315 KVA 24.9/0.400-0.231 K | 1 | 273 | 12 | CABLE CU AISLADO 1F. # 4/0 AWG 1KV | N
T-24.9-315 | TRANSF. TRIF. 315 KVA 24.9/0.400-0.231 K | 1 | 455 | 3 | FUSIBLE CHICOTILLO TIPO SLOFAST 4.2 AMP | N
T-24.9-315 | TRANSF. TRIF. 315 KVA 24.9/0.400-0.231 K | 1 | 851 | 1 | TRANSF 3F 315KVA 24.9/0.400-0.231KV 50HZ | N
T-24.9-400 | TRANSF. TRIF. 400 KVA 24.9/0.400-0.231 K | 0 | 273 | 16 | CABLE CU AISLADO 1F. # 4/0 AWG 1KV | N
T-24.9-400 | TRANSF. TRIF. 400 KVA 24.9/0.400-0.231 K | 0 | 457 | 3 | FUSIBLE CHICOTILLO TIPO SLOFAST 10.4 AMP | N
T-24.9-400 | TRANSF. TRIF. 400 KVA 24.9/0.400-0.231 K | 0 | 833 | 1 | TRANSF 3F 400KVA 24.9/0.400-0.231KV 50HZ | N
T-24.9-400 | TRANSF. TRIF. 400 KVA 24.9/0.400-0.231 K | 1 | 273 | 12 | CABLE CU AISLADO 1F. # 4/0 AWG 1KV | N
T-24.9-400 | TRANSF. TRIF. 400 KVA 24.9/0.400-0.231 K | 1 | 457 | 3 | FUSIBLE CHICOTILLO TIPO SLOFAST 10.4 AMP | N
T-24.9-400 | TRANSF. TRIF. 400 KVA 24.9/0.400-0.231 K | 1 | 833 | 1 | TRANSF 3F 400KVA 24.9/0.400-0.231KV 50HZ | N
T-24.9-45 | TRANSF. TRIF. 45 KVA 24.9/0.400-0.231 KV | 0 | 280 | 16 | CABLE CU AISLADO 1F #2 AWG 1KV | N
T-24.9-45 | TRANSF. TRIF. 45 KVA 24.9/0.400-0.231 KV | 0 | 447 | 3 | FUSIBLE CHICOTILLO TIPO SLOFAST 0.6 AMP | N
T-24.9-45 | TRANSF. TRIF. 45 KVA 24.9/0.400-0.231 KV | 0 | 831 | 1 | TRANSF 3F 45KVA 24.9/0.400-0.231KV 50HZ | N
T-24.9-45 | TRANSF. TRIF. 45 KVA 24.9/0.400-0.231 KV | 1 | 270 | 12 | CABLE CU AISLADO 1F. # 1/0 AWG 1KV | N
T-24.9-45 | TRANSF. TRIF. 45 KVA 24.9/0.400-0.231 KV | 1 | 447 | 3 | FUSIBLE CHICOTILLO TIPO SLOFAST 0.6 AMP | N
T-24.9-45 | TRANSF. TRIF. 45 KVA 24.9/0.400-0.231 KV | 1 | 831 | 1 | TRANSF 3F 45KVA 24.9/0.400-0.231KV 50HZ | N
T-24.9-45E | TRANSF. TRIF. 45 KVA 24.9/0.400-0.231 KV | 0 | 447 | 3 | FUSIBLE CHICOTILLO TIPO SLOFAST 0.6 AMP | N
T-24.9-45E | TRANSF. TRIF. 45 KVA 24.9/0.400-0.231 KV | 0 | 831 | 1 | TRANSF 3F 45KVA 24.9/0.400-0.231KV 50HZ | N
T-24.9-50 | TRANSF. TRIF. 50 KVA 24.9/0.400-0.231 KV | 0 | 280 | 16 | CABLE CU AISLADO 1F #2 AWG 1KV | N
T-24.9-50 | TRANSF. TRIF. 50 KVA 24.9/0.400-0.231 KV | 0 | 448 | 3 | FUSIBLE CHICOTILLO TIPO SLOFAST 0.7 AMP | N
T-24.9-50 | TRANSF. TRIF. 50 KVA 24.9/0.400-0.231 KV | 0 | 797 | 1 | TRANSF 3F 50KVA 24.9/0.400-0.231 KV 50HZ | N
T-24.9-50 | TRANSF. TRIF. 50 KVA 24.9/0.400-0.231 KV | 1 | 270 | 12 | CABLE CU AISLADO 1F. # 1/0 AWG 1KV | N
T-24.9-50 | TRANSF. TRIF. 50 KVA 24.9/0.400-0.231 KV | 1 | 448 | 3 | FUSIBLE CHICOTILLO TIPO SLOFAST 0.7 AMP | N
T-24.9-50 | TRANSF. TRIF. 50 KVA 24.9/0.400-0.231 KV | 1 | 797 | 1 | TRANSF 3F 50KVA 24.9/0.400-0.231 KV 50HZ | N
T-24.9-500 | TRANSF. TRIF. 500 KVA 24.9/0.400-0.231 K | 0 | 273 | 24 | CABLE CU AISLADO 1F. # 4/0 AWG 1KV | N
T-24.9-500 | TRANSF. TRIF. 500 KVA 24.9/0.400-0.231 K | 0 | 475 | 3 | FUSIBLE CHICOTILLO TIPO SLOFAST 14.0 AMP | N
T-24.9-500 | TRANSF. TRIF. 500 KVA 24.9/0.400-0.231 K | 0 | 836 | 1 | TRANSF 3F 500KVA 24.9/0.400-0.231KV 50HZ | N
T-24.9-50E | TRANSF. TRIF. 50 KVA 24.9/0.400-0.231 KV | 0 | 448 | 3 | FUSIBLE CHICOTILLO TIPO SLOFAST 0.7 AMP | N
T-24.9-50E | TRANSF. TRIF. 50 KVA 24.9/0.400-0.231 KV | 0 | 797 | 1 | TRANSF 3F 50KVA 24.9/0.400-0.231 KV 50HZ | N
T-24.9-75 | TRANSF. TRIF. 75 KVA 24.9/0.400-0.231 KV | 0 | 270 | 16 | CABLE CU AISLADO 1F. # 1/0 AWG 1KV | N
T-24.9-75 | TRANSF. TRIF. 75 KVA 24.9/0.400-0.231 KV | 0 | 449 | 3 | FUSIBLE CHICOTILLO TIPO SLOFAST 1.0 AMP | N
T-24.9-75 | TRANSF. TRIF. 75 KVA 24.9/0.400-0.231 KV | 0 | 835 | 1 | TRANSF 3F 75KVA 24.9/0.400-0.231KV 50HZ | N
T-24.9-75 | TRANSF. TRIF. 75 KVA 24.9/0.400-0.231 KV | 1 | 270 | 12 | CABLE CU AISLADO 1F. # 1/0 AWG 1KV | N
T-24.9-75 | TRANSF. TRIF. 75 KVA 24.9/0.400-0.231 KV | 1 | 449 | 3 | FUSIBLE CHICOTILLO TIPO SLOFAST 1.0 AMP | N
T-24.9-75 | TRANSF. TRIF. 75 KVA 24.9/0.400-0.231 KV | 1 | 835 | 1 | TRANSF 3F 75KVA 24.9/0.400-0.231KV 50HZ | N
T-24.9-75 | TRANSF. TRIF. 75 KVA 24.9/0.400-0.231 KV | 2 | 271 | 12 | CABLE CU AISLADO 1F. # 2/0 AWG 1KV | N
T-24.9-75 | TRANSF. TRIF. 75 KVA 24.9/0.400-0.231 KV | 2 | 449 | 3 | FUSIBLE CHICOTILLO TIPO SLOFAST 1.0 AMP | N
T-24.9-75 | TRANSF. TRIF. 75 KVA 24.9/0.400-0.231 KV | 2 | 835 | 1 | TRANSF 3F 75KVA 24.9/0.400-0.231KV 50HZ | N
T-24.9-750 | TRANSF. TRIF. 750 KVA 24.9/0.400-0.231 K | 0 | 273 | 24 | CABLE CU AISLADO 1F. # 4/0 AWG 1KV | N
T-24.9-750 | TRANSF. TRIF. 750 KVA 24.9/0.400-0.231 K | 0 | 99963 | 1 | TRANSF.TRIF.750 KVA 24.9/0.400-0.230 KV | N
T-24.9-750 | TRANSF. TRIF. 750 KVA 24.9/0.400-0.231 K | 0 | 99965 | 3 | FUSIBLE CHIC. SLOFAST 21 AMP | N
T-34.5-100 | TRANSF. 3F 100 KVA 34.5/0.400-0.231 KV | 0 | 270 | 16 | CABLE CU AISLADO 1F. # 1/0 AWG 1KV | N
T-34.5-100 | TRANSF. 3F 100 KVA 34.5/0.400-0.231 KV | 0 | 450 | 3 | FUSIBLE CHICOTILLO TIPO SLOFAST 1.3 AMP | N
T-34.5-100 | TRANSF. 3F 100 KVA 34.5/0.400-0.231 KV | 0 | 99976 | 1 | TRANSF 3F 100 KVA 34.5/0.400-0.231 KV | N
T-34.5-100 | TRANSF. 3F 100 KVA 34.5/0.400-0.231 KV | 1 | 270 | 12 | CABLE CU AISLADO 1F. # 1/0 AWG 1KV | N
T-34.5-100 | TRANSF. 3F 100 KVA 34.5/0.400-0.231 KV | 1 | 450 | 3 | FUSIBLE CHICOTILLO TIPO SLOFAST 1.3 AMP | N
T-34.5-100 | TRANSF. 3F 100 KVA 34.5/0.400-0.231 KV | 1 | 99976 | 1 | TRANSF 3F 100 KVA 34.5/0.400-0.231 KV | N
T-34.5-100 | TRANSF. 3F 100 KVA 34.5/0.400-0.231 KV | 2 | 271 | 12 | CABLE CU AISLADO 1F. # 2/0 AWG 1KV | N
T-34.5-100 | TRANSF. 3F 100 KVA 34.5/0.400-0.231 KV | 2 | 450 | 3 | FUSIBLE CHICOTILLO TIPO SLOFAST 1.3 AMP | N
T-34.5-100 | TRANSF. 3F 100 KVA 34.5/0.400-0.231 KV | 2 | 99976 | 1 | TRANSF 3F 100 KVA 34.5/0.400-0.231 KV | N
T-34.5-112 | TRANSF. TRIF. 112.5 KVA 24.9/0.400-0.231 | 0 | 270 | 16 | CABLE CU AISLADO 1F. # 1/0 AWG 1KV | N
T-34.5-112 | TRANSF. TRIF. 112.5 KVA 24.9/0.400-0.231 | 0 | 473 | 3 | FUSIBLE CHICOTILLO TIPO SLOFAST 1.4 AMP | N
T-34.5-112 | TRANSF. TRIF. 112.5 KVA 24.9/0.400-0.231 | 0 | 5004 | 1 | TRANSF. 3F 112.5KVA 34.5/0.400-0.231KV | N
T-34.5-112 | TRANSF. TRIF. 112.5 KVA 24.9/0.400-0.231 | 1 | 270 | 12 | CABLE CU AISLADO 1F. # 1/0 AWG 1KV | N
T-34.5-112 | TRANSF. TRIF. 112.5 KVA 24.9/0.400-0.231 | 1 | 473 | 3 | FUSIBLE CHICOTILLO TIPO SLOFAST 1.4 AMP | N
T-34.5-112 | TRANSF. TRIF. 112.5 KVA 24.9/0.400-0.231 | 1 | 5004 | 1 | TRANSF. 3F 112.5KVA 34.5/0.400-0.231KV | N
T-34.5-112.5 | TRANSF. TRIF. 112.5 KVA 24.9/0.400-0.231 | 0 | 270 | 16 | CABLE CU AISLADO 1F. # 1/0 AWG 1KV | N
T-34.5-112.5 | TRANSF. TRIF. 112.5 KVA 24.9/0.400-0.231 | 0 | 473 | 3 | FUSIBLE CHICOTILLO TIPO SLOFAST 1.4 AMP | N
T-34.5-112.5 | TRANSF. TRIF. 112.5 KVA 24.9/0.400-0.231 | 0 | 5004 | 1 | TRANSF. 3F 112.5KVA 34.5/0.400-0.231KV | N
T-34.5-112.5 | TRANSF. TRIF. 112.5 KVA 24.9/0.400-0.231 | 1 | 270 | 12 | CABLE CU AISLADO 1F. # 1/0 AWG 1KV | N
T-34.5-112.5 | TRANSF. TRIF. 112.5 KVA 24.9/0.400-0.231 | 1 | 473 | 3 | FUSIBLE CHICOTILLO TIPO SLOFAST 1.4 AMP | N
T-34.5-112.5 | TRANSF. TRIF. 112.5 KVA 24.9/0.400-0.231 | 1 | 5004 | 1 | TRANSF. 3F 112.5KVA 34.5/0.400-0.231KV | N
T-34.5-112.5 | TRANSF. TRIF. 112.5 KVA 24.9/0.400-0.231 | 2 | 273 | 12 | CABLE CU AISLADO 1F. # 4/0 AWG 1KV | N
T-34.5-112.5 | TRANSF. TRIF. 112.5 KVA 24.9/0.400-0.231 | 2 | 473 | 3 | FUSIBLE CHICOTILLO TIPO SLOFAST 1.4 AMP | N
T-34.5-112.5 | TRANSF. TRIF. 112.5 KVA 24.9/0.400-0.231 | 2 | 5004 | 1 | TRANSF. 3F 112.5KVA 34.5/0.400-0.231KV | N
T-34.5-15 | TRANSF. TRIF. 15 KVA 34.5/0.400-0.231 KV | 0 | 270 | 16 | CABLE CU AISLADO 1F. # 1/0 AWG 1KV | N
T-34.5-15 | TRANSF. TRIF. 15 KVA 34.5/0.400-0.231 KV | 0 | 446 | 3 | FUSIBLE CHIC T/ SLOF 0.4 AMP CAT 0.4 AMP | N
T-34.5-15 | TRANSF. TRIF. 15 KVA 34.5/0.400-0.231 KV | 0 | 5000 | 1 | TRANSF. 3F 15KVA 34.5/0.400-0.231KV | N
T-34.5-15 | TRANSF. TRIF. 15 KVA 34.5/0.400-0.231 KV | 1 | 279 | 12 | CABLE CU AISLADO 1F #4 AWG 1KV | N
T-34.5-15 | TRANSF. TRIF. 15 KVA 34.5/0.400-0.231 KV | 1 | 446 | 3 | FUSIBLE CHIC T/ SLOF 0.4 AMP CAT 0.4 AMP | N
T-34.5-15 | TRANSF. TRIF. 15 KVA 34.5/0.400-0.231 KV | 1 | 5000 | 1 | TRANSF. 3F 15KVA 34.5/0.400-0.231KV | N
T-34.5-15 | TRANSF. TRIF. 15 KVA 34.5/0.400-0.231 KV | 2 | 280 | 12 | CABLE CU AISLADO 1F #2 AWG 1KV | N
T-34.5-15 | TRANSF. TRIF. 15 KVA 34.5/0.400-0.231 KV | 2 | 446 | 3 | FUSIBLE CHIC T/ SLOF 0.4 AMP CAT 0.4 AMP | N
T-34.5-15 | TRANSF. TRIF. 15 KVA 34.5/0.400-0.231 KV | 2 | 5000 | 1 | TRANSF. 3F 15KVA 34.5/0.400-0.231KV | N
T-34.5-150 | TRANSF. TRIF. 150 KVA 34.5/0.400-0.231 K | 0 | 271 | 16 | CABLE CU AISLADO 1F. # 2/0 AWG 1KV | N
T-34.5-150 | TRANSF. TRIF. 150 KVA 34.5/0.400-0.231 K | 0 | 452 | 3 | FUSIBLE CHICOTILLO TIPO SLOFAST 2.1 AMP | N
T-34.5-150 | TRANSF. TRIF. 150 KVA 34.5/0.400-0.231 K | 0 | 4309 | 1 | TRANSF 3F. 150 KVA 34.5/0.400-0.231 KV 50 HZ | N
T-34.5-150 | TRANSF. TRIF. 150 KVA 34.5/0.400-0.231 K | 1 | 273 | 12 | CABLE CU AISLADO 1F. # 4/0 AWG 1KV | N
T-34.5-150 | TRANSF. TRIF. 150 KVA 34.5/0.400-0.231 K | 1 | 452 | 3 | FUSIBLE CHICOTILLO TIPO SLOFAST 2.1 AMP | N
T-34.5-150 | TRANSF. TRIF. 150 KVA 34.5/0.400-0.231 K | 1 | 4309 | 1 | TRANSF 3F. 150 KVA 34.5/0.400-0.231 KV 50 HZ | N
T-34.5-25 | TRANSF. TRIF. 25 KVA 34.5/0.400-0.231 KV | 0 | 280 | 16 | CABLE CU AISLADO 1F #2 AWG 1KV | N
T-34.5-25 | TRANSF. TRIF. 25 KVA 34.5/0.400-0.231 KV | 0 | 446 | 3 | FUSIBLE CHIC T/ SLOF 0.4 AMP CAT 0.4 AMP | N
T-34.5-25 | TRANSF. TRIF. 25 KVA 34.5/0.400-0.231 KV | 0 | 4376 | 1 | TRANSF. 3F 25 KVA 34.5/0.400-0.231 KV | N
T-34.5-25 | TRANSF. TRIF. 25 KVA 34.5/0.400-0.231 KV | 1 | 280 | 12 | CABLE CU AISLADO 1F #2 AWG 1KV | N
T-34.5-25 | TRANSF. TRIF. 25 KVA 34.5/0.400-0.231 KV | 1 | 446 | 3 | FUSIBLE CHIC T/ SLOF 0.4 AMP CAT 0.4 AMP | N
T-34.5-25 | TRANSF. TRIF. 25 KVA 34.5/0.400-0.231 KV | 1 | 4376 | 1 | TRANSF. 3F 25 KVA 34.5/0.400-0.231 KV | N
T-34.5-30 | TRANSF. TRIF. 30 KVA 34.5/0.400-0.231 KV | 0 | 280 | 16 | CABLE CU AISLADO 1F #2 AWG 1KV | N
T-34.5-30 | TRANSF. TRIF. 30 KVA 34.5/0.400-0.231 KV | 0 | 446 | 3 | FUSIBLE CHIC T/ SLOF 0.4 AMP CAT 0.4 AMP | N
T-34.5-30 | TRANSF. TRIF. 30 KVA 34.5/0.400-0.231 KV | 0 | 5001 | 1 | TRANSF. 3F 30KVA 34.5/0.400-0.231KV | N
T-34.5-30 | TRANSF. TRIF. 30 KVA 34.5/0.400-0.231 KV | 1 | 280 | 12 | CABLE CU AISLADO 1F #2 AWG 1KV | N
T-34.5-30 | TRANSF. TRIF. 30 KVA 34.5/0.400-0.231 KV | 1 | 446 | 3 | FUSIBLE CHIC T/ SLOF 0.4 AMP CAT 0.4 AMP | N
T-34.5-30 | TRANSF. TRIF. 30 KVA 34.5/0.400-0.231 KV | 1 | 5001 | 1 | TRANSF. 3F 30KVA 34.5/0.400-0.231KV | N
T-34.5-300 | TRANSF. TRIF. 300 KVA 34.5/0.400-0.231 K | 0 | 273 | 16 | CABLE CU AISLADO 1F. # 4/0 AWG 1KV | N
T-34.5-300 | TRANSF. TRIF. 300 KVA 34.5/0.400-0.231 K | 0 | 455 | 3 | FUSIBLE CHICOTILLO TIPO SLOFAST 4.2 AMP | N
T-34.5-300 | TRANSF. TRIF. 300 KVA 34.5/0.400-0.231 K | 0 | 4312 | 1 | TRANSF. 3F 300 KVA 34.5/0.400-0.231 KV 50 HZ | N
T-34.5-300 | TRANSF. TRIF. 300 KVA 34.5/0.400-0.231 K | 1 | 273 | 12 | CABLE CU AISLADO 1F. # 4/0 AWG 1KV | N
T-34.5-300 | TRANSF. TRIF. 300 KVA 34.5/0.400-0.231 K | 1 | 455 | 3 | FUSIBLE CHICOTILLO TIPO SLOFAST 4.2 AMP | N
T-34.5-300 | TRANSF. TRIF. 300 KVA 34.5/0.400-0.231 K | 1 | 4312 | 1 | TRANSF. 3F 300 KVA 34.5/0.400-0.231 KV 50 HZ | N
T-34.5-45 | TRANSF. TRIF. 45 KVA 34.5/0.400-0.231 KV | 0 | 280 | 16 | CABLE CU AISLADO 1F #2 AWG 1KV | N
T-34.5-45 | TRANSF. TRIF. 45 KVA 34.5/0.400-0.231 KV | 0 | 447 | 3 | FUSIBLE CHICOTILLO TIPO SLOFAST 0.6 AMP | N
T-34.5-45 | TRANSF. TRIF. 45 KVA 34.5/0.400-0.231 KV | 0 | 5002 | 1 | TRANSF. 3F 45KVA 34.5/0.400-0.231KV | N
T-34.5-45 | TRANSF. TRIF. 45 KVA 34.5/0.400-0.231 KV | 1 | 270 | 12 | CABLE CU AISLADO 1F. # 1/0 AWG 1KV | N
T-34.5-45 | TRANSF. TRIF. 45 KVA 34.5/0.400-0.231 KV | 1 | 447 | 3 | FUSIBLE CHICOTILLO TIPO SLOFAST 0.6 AMP | N
T-34.5-45 | TRANSF. TRIF. 45 KVA 34.5/0.400-0.231 KV | 1 | 5002 | 1 | TRANSF. 3F 45KVA 34.5/0.400-0.231KV | N
T-34.5-50 | TRANSF. 3F. 50 KVA 34.5/0.400-0.231KV | 0 | 280 | 16 | CABLE CU AISLADO 1F #2 AWG 1KV | N
T-34.5-50 | TRANSF. 3F. 50 KVA 34.5/0.400-0.231KV | 0 | 448 | 3 | FUSIBLE CHICOTILLO TIPO SLOFAST 0.7 AMP | N
T-34.5-50 | TRANSF. 3F. 50 KVA 34.5/0.400-0.231KV | 0 | 99973 | 1 | TRANSF.TRIF. 50 KVA 34.5-0.400/0.231 KV | N
T-34.5-50 | TRANSF. 3F. 50 KVA 34.5/0.400-0.231KV | 1 | 270 | 12 | CABLE CU AISLADO 1F. # 1/0 AWG 1KV | N
T-34.5-50 | TRANSF. 3F. 50 KVA 34.5/0.400-0.231KV | 1 | 448 | 3 | FUSIBLE CHICOTILLO TIPO SLOFAST 0.7 AMP | N
T-34.5-50 | TRANSF. 3F. 50 KVA 34.5/0.400-0.231KV | 1 | 99973 | 1 | TRANSF.TRIF. 50 KVA 34.5-0.400/0.231 KV | N
T-34.5-75 | TRANSF. TRIF. 75 KVA 34.5/0.400-0.231 KV | 0 | 270 | 16 | CABLE CU AISLADO 1F. # 1/0 AWG 1KV | N
T-34.5-75 | TRANSF. TRIF. 75 KVA 34.5/0.400-0.231 KV | 0 | 449 | 3 | FUSIBLE CHICOTILLO TIPO SLOFAST 1.0 AMP | N
T-34.5-75 | TRANSF. TRIF. 75 KVA 34.5/0.400-0.231 KV | 0 | 5003 | 1 | TRANSF. 3F 75KVA 34.5/0.400-0.231KV | N
T-34.5-75 | TRANSF. TRIF. 75 KVA 34.5/0.400-0.231 KV | 1 | 270 | 12 | CABLE CU AISLADO 1F. # 1/0 AWG 1KV | N
T-34.5-75 | TRANSF. TRIF. 75 KVA 34.5/0.400-0.231 KV | 1 | 449 | 3 | FUSIBLE CHICOTILLO TIPO SLOFAST 1.0 AMP | N
T-34.5-75 | TRANSF. TRIF. 75 KVA 34.5/0.400-0.231 KV | 1 | 5003 | 1 | TRANSF. 3F 75KVA 34.5/0.400-0.231KV | N
T-34.5-75 | TRANSF. TRIF. 75 KVA 34.5/0.400-0.231 KV | 2 | 271 | 12 | CABLE CU AISLADO 1F. # 2/0 AWG 1KV | N
T-34.5-75 | TRANSF. TRIF. 75 KVA 34.5/0.400-0.231 KV | 2 | 449 | 3 | FUSIBLE CHICOTILLO TIPO SLOFAST 1.0 AMP | N
T-34.5-75 | TRANSF. TRIF. 75 KVA 34.5/0.400-0.231 KV | 2 | 5003 | 1 | TRANSF. 3F 75KVA 34.5/0.400-0.231KV | N
TA1 | MISCELANEOS TUERCA DE OJO 5/8" | 0 | 95 | 1 | TUERCA DE OJO DE 5/8" | N
TD1-115 | ESTRUCTURA FIN DE LINEA Ó DOBLE TENSIÓN 115 KV TIPO D | 0 | 100 | 2 | VARILLA ATERRAMIENTO COPERWELD 3/4"X 8' | N
TD1-115 | ESTRUCTURA FIN DE LINEA Ó DOBLE TENSIÓN 115 KV TIPO D | 0 | 163 | 11 | PERNO Y TUERCA DE BRONCE DE 1/2"X1 1/2" | N
TD1-115 | ESTRUCTURA FIN DE LINEA Ó DOBLE TENSIÓN 115 KV TIPO D | 0 | 277 | 5 | CABLE CU DESNUDO # 2 AWG | N
TD1-115 | ESTRUCTURA FIN DE LINEA Ó DOBLE TENSIÓN 115 KV TIPO D | 0 | 377 | 1 | VINCULO INFERIOR | N
TD1-115 | ESTRUCTURA FIN DE LINEA Ó DOBLE TENSIÓN 115 KV TIPO D | 0 | 380 | 1 | VINCULO SUPERIOR ESTRUCTURA TD | N
TD1-115 | ESTRUCTURA FIN DE LINEA Ó DOBLE TENSIÓN 115 KV TIPO D | 0 | 900 | 2 | CONECTOR P/VARILLA ATERR CU 3/4" PERNO | N
TD1-115 | ESTRUCTURA FIN DE LINEA Ó DOBLE TENSIÓN 115 KV TIPO D | 0 | 2078 | 6 | GRAMPA SUSPENSION 4 PERNOS P/CABLE 954 M | N
TD1-115 | ESTRUCTURA FIN DE LINEA Ó DOBLE TENSIÓN 115 KV TIPO D | 0 | 3283 | 40 | CABLE COBRE STEEL Nº 2 AWG 7 HILOS | N
TD1-115 | ESTRUCTURA FIN DE LINEA Ó DOBLE TENSIÓN 115 KV TIPO D | 0 | 3978 | 6 | AISLADOR DE TENSION POLIMERICO 115 KV | N
TD1-115 | ESTRUCTURA FIN DE LINEA Ó DOBLE TENSIÓN 115 KV TIPO D | 0 | 4139 | 2 | CONJUNTO ANCLAJE OPGW CJSF (GRILLETE RECTO 12500 KGF) | N
TD1-115 | ESTRUCTURA FIN DE LINEA Ó DOBLE TENSIÓN 115 KV TIPO D | 0 | 4329 | 6 | HORQUILLA Y CON BOLA ALARGADAO LV HYBC-30 | N
TD1-115 | ESTRUCTURA FIN DE LINEA Ó DOBLE TENSIÓN 115 KV TIPO D | 0 | 4434 | 1 | VINCULO INFERIOR 225 CM P/POSTE 21 MTS | N
TD1-115 | ESTRUCTURA FIN DE LINEA Ó DOBLE TENSIÓN 115 KV TIPO D | 0 | 4818 | 3 | CRUCETA P/ESTRUCTURA TD-115 | N
TD1-115 | ESTRUCTURA FIN DE LINEA Ó DOBLE TENSIÓN 115 KV TIPO D | 0 | 4840 | 6 | SOCKET OJAL ALARGADO | N
TD1-69 | ESTRUCTURA FIN DE LINEA Ó DOBLE TENSIÓN 69 KV TIPO D | 0 | 100 | 2 | VARILLA ATERRAMIENTO COPERWELD 3/4"X 8' | N
TD1-69 | ESTRUCTURA FIN DE LINEA Ó DOBLE TENSIÓN 69 KV TIPO D | 0 | 163 | 14 | PERNO Y TUERCA DE BRONCE DE 1/2"X1 1/2" | N
TD1-69 | ESTRUCTURA FIN DE LINEA Ó DOBLE TENSIÓN 69 KV TIPO D | 0 | 177 | 6 | HORQUILLA Y CON BOLA | N
TD1-69 | ESTRUCTURA FIN DE LINEA Ó DOBLE TENSIÓN 69 KV TIPO D | 0 | 277 | 5 | CABLE CU DESNUDO # 2 AWG | N
TD1-69 | ESTRUCTURA FIN DE LINEA Ó DOBLE TENSIÓN 69 KV TIPO D | 0 | 376 | 1 | VINCULO INTERMEDIO | N
TD1-69 | ESTRUCTURA FIN DE LINEA Ó DOBLE TENSIÓN 69 KV TIPO D | 0 | 377 | 1 | VINCULO INFERIOR | N
TD1-69 | ESTRUCTURA FIN DE LINEA Ó DOBLE TENSIÓN 69 KV TIPO D | 0 | 380 | 1 | VINCULO SUPERIOR ESTRUCTURA TD | N
TD1-69 | ESTRUCTURA FIN DE LINEA Ó DOBLE TENSIÓN 69 KV TIPO D | 0 | 381 | 3 | CRUCETA PARA ESTRUCTURA TD | N
TD1-69 | ESTRUCTURA FIN DE LINEA Ó DOBLE TENSIÓN 69 KV TIPO D | 0 | 900 | 2 | CONECTOR P/VARILLA ATERR CU 3/4" PERNO | N
TD1-69 | ESTRUCTURA FIN DE LINEA Ó DOBLE TENSIÓN 69 KV TIPO D | 0 | 1024 | 6 | CONECTOR SOCKET - CLEVIS | N
TD1-69 | ESTRUCTURA FIN DE LINEA Ó DOBLE TENSIÓN 69 KV TIPO D | 0 | 1031 | 5 | CONECTOR COMP CU 2 A 2 DADO "C" | N
TD1-69 | ESTRUCTURA FIN DE LINEA Ó DOBLE TENSIÓN 69 KV TIPO D | 0 | 1045 | 6 | KIT A COMPRESION PARA RAIL | N
TD1-69 | ESTRUCTURA FIN DE LINEA Ó DOBLE TENSIÓN 69 KV TIPO D | 0 | 2699 | 2 | MANILLA ZAPATILLA | N
TD1-69 | ESTRUCTURA FIN DE LINEA Ó DOBLE TENSIÓN 69 KV TIPO D | 0 | 3283 | 40 | CABLE COBRE STEEL Nº 2 AWG 7 HILOS | N
TD1-69 | ESTRUCTURA FIN DE LINEA Ó DOBLE TENSIÓN 69 KV TIPO D | 0 | 3978 | 6 | AISLADOR DE TENSION POLIMERICO 115 KV | N
TD1-69 | ESTRUCTURA FIN DE LINEA Ó DOBLE TENSIÓN 69 KV TIPO D | 0 | 4136 | 2 | ANCLAJE P/CABLE OPGW FO-24 | N
TD1-69 | ESTRUCTURA FIN DE LINEA Ó DOBLE TENSIÓN 69 KV TIPO D | 0 | 4139 | 2 | CONJUNTO ANCLAJE OPGW CJSF (GRILLETE RECTO 12500 KGF) | N
TD1-69 | ESTRUCTURA FIN DE LINEA Ó DOBLE TENSIÓN 69 KV TIPO D | 0 | 4140 | 2 | TIRANTE | N
TD1-69 | ESTRUCTURA FIN DE LINEA Ó DOBLE TENSIÓN 69 KV TIPO D | 1 | 100 | 2 | VARILLA ATERRAMIENTO COPERWELD 3/4"X 8' | N
TD1-69 | ESTRUCTURA FIN DE LINEA Ó DOBLE TENSIÓN 69 KV TIPO D | 1 | 163 | 14 | PERNO Y TUERCA DE BRONCE DE 1/2"X1 1/2" | N
TD1-69 | ESTRUCTURA FIN DE LINEA Ó DOBLE TENSIÓN 69 KV TIPO D | 1 | 277 | 5 | CABLE CU DESNUDO # 2 AWG | N
TD1-69 | ESTRUCTURA FIN DE LINEA Ó DOBLE TENSIÓN 69 KV TIPO D | 1 | 364 | 6 | AISLADOR POLIMERICO 69 KV | N
TD1-69 | ESTRUCTURA FIN DE LINEA Ó DOBLE TENSIÓN 69 KV TIPO D | 1 | 376 | 1 | VINCULO INTERMEDIO | N
TD1-69 | ESTRUCTURA FIN DE LINEA Ó DOBLE TENSIÓN 69 KV TIPO D | 1 | 377 | 1 | VINCULO INFERIOR | N
TD1-69 | ESTRUCTURA FIN DE LINEA Ó DOBLE TENSIÓN 69 KV TIPO D | 1 | 380 | 1 | VINCULO SUPERIOR ESTRUCTURA TD | N
TD1-69 | ESTRUCTURA FIN DE LINEA Ó DOBLE TENSIÓN 69 KV TIPO D | 1 | 381 | 3 | CRUCETA PARA ESTRUCTURA TD | N
TD1-69 | ESTRUCTURA FIN DE LINEA Ó DOBLE TENSIÓN 69 KV TIPO D | 1 | 900 | 2 | CONECTOR P/VARILLA ATERR CU 3/4" PERNO | N
TD1-69 | ESTRUCTURA FIN DE LINEA Ó DOBLE TENSIÓN 69 KV TIPO D | 1 | 1031 | 5 | CONECTOR COMP CU 2 A 2 DADO "C" | N
TD1-69 | ESTRUCTURA FIN DE LINEA Ó DOBLE TENSIÓN 69 KV TIPO D | 1 | 2078 | 6 | GRAMPA SUSPENSION 4 PERNOS P/CABLE 954 M | N
TD1-69 | ESTRUCTURA FIN DE LINEA Ó DOBLE TENSIÓN 69 KV TIPO D | 1 | 2699 | 2 | MANILLA ZAPATILLA | N
TD1-69 | ESTRUCTURA FIN DE LINEA Ó DOBLE TENSIÓN 69 KV TIPO D | 1 | 3283 | 40 | CABLE COBRE STEEL Nº 2 AWG 7 HILOS | N
TD1-69 | ESTRUCTURA FIN DE LINEA Ó DOBLE TENSIÓN 69 KV TIPO D | 1 | 4136 | 2 | ANCLAJE P/CABLE OPGW FO-24 | N
TD1-69 | ESTRUCTURA FIN DE LINEA Ó DOBLE TENSIÓN 69 KV TIPO D | 1 | 4139 | 2 | CONJUNTO ANCLAJE OPGW CJSF (GRILLETE RECTO 12500 KGF) | N
TD1-69 | ESTRUCTURA FIN DE LINEA Ó DOBLE TENSIÓN 69 KV TIPO D | 1 | 4140 | 2 | TIRANTE | N
TD1-69 | ESTRUCTURA FIN DE LINEA Ó DOBLE TENSIÓN 69 KV TIPO D | 1 | 4329 | 6 | HORQUILLA Y CON BOLA ALARGADAO LV HYBC-30 | N
TD1-69 | ESTRUCTURA FIN DE LINEA Ó DOBLE TENSIÓN 69 KV TIPO D | 1 | 4840 | 6 | SOCKET OJAL ALARGADO | N
TD1-69 | ESTRUCTURA FIN DE LINEA Ó DOBLE TENSIÓN 69 KV TIPO D | 2 | 100 | 2 | VARILLA ATERRAMIENTO COPERWELD 3/4"X 8' | N
TD1-69 | ESTRUCTURA FIN DE LINEA Ó DOBLE TENSIÓN 69 KV TIPO D | 2 | 163 | 11 | PERNO Y TUERCA DE BRONCE DE 1/2"X1 1/2" | N
TD1-69 | ESTRUCTURA FIN DE LINEA Ó DOBLE TENSIÓN 69 KV TIPO D | 2 | 277 | 5 | CABLE CU DESNUDO # 2 AWG | N
TD1-69 | ESTRUCTURA FIN DE LINEA Ó DOBLE TENSIÓN 69 KV TIPO D | 2 | 364 | 6 | AISLADOR POLIMERICO 69 KV | N
TD1-69 | ESTRUCTURA FIN DE LINEA Ó DOBLE TENSIÓN 69 KV TIPO D | 2 | 377 | 1 | VINCULO INFERIOR | N
TD1-69 | ESTRUCTURA FIN DE LINEA Ó DOBLE TENSIÓN 69 KV TIPO D | 2 | 380 | 1 | VINCULO SUPERIOR ESTRUCTURA TD | N
TD1-69 | ESTRUCTURA FIN DE LINEA Ó DOBLE TENSIÓN 69 KV TIPO D | 2 | 381 | 3 | CRUCETA PARA ESTRUCTURA TD | N
TD1-69 | ESTRUCTURA FIN DE LINEA Ó DOBLE TENSIÓN 69 KV TIPO D | 2 | 900 | 2 | CONECTOR P/VARILLA ATERR CU 3/4" PERNO | N
TD1-69 | ESTRUCTURA FIN DE LINEA Ó DOBLE TENSIÓN 69 KV TIPO D | 2 | 1031 | 4 | CONECTOR COMP CU 2 A 2 DADO "C" | N
TD1-69 | ESTRUCTURA FIN DE LINEA Ó DOBLE TENSIÓN 69 KV TIPO D | 2 | 2078 | 6 | GRAMPA SUSPENSION 4 PERNOS P/CABLE 954 M | N
TD1-69 | ESTRUCTURA FIN DE LINEA Ó DOBLE TENSIÓN 69 KV TIPO D | 2 | 3283 | 40 | CABLE COBRE STEEL Nº 2 AWG 7 HILOS | N
TD1-69 | ESTRUCTURA FIN DE LINEA Ó DOBLE TENSIÓN 69 KV TIPO D | 2 | 4139 | 2 | CONJUNTO ANCLAJE OPGW CJSF (GRILLETE RECTO 12500 KGF) | N
TD1-69 | ESTRUCTURA FIN DE LINEA Ó DOBLE TENSIÓN 69 KV TIPO D | 2 | 4329 | 6 | HORQUILLA Y CON BOLA ALARGADAO LV HYBC-30 | N
TD1-69 | ESTRUCTURA FIN DE LINEA Ó DOBLE TENSIÓN 69 KV TIPO D | 2 | 4330 | 6 | SOCKET HORQUILLA ALARGADO LV HSYC-30 | N
TD1-69 | ESTRUCTURA FIN DE LINEA Ó DOBLE TENSIÓN 69 KV TIPO D | 2 | 4434 | 1 | VINCULO INFERIOR 225 CM P/POSTE 21 MTS | N
TD2-115 | ESTRUCTURA FIN DE LINEA Ó DOBLE TENSIÓN 115 KV TIPO D TRIANG | 0 | 100 | 2 | VARILLA ATERRAMIENTO COPERWELD 3/4"X 8' | N
TD2-115 | ESTRUCTURA FIN DE LINEA Ó DOBLE TENSIÓN 115 KV TIPO D TRIANG | 0 | 163 | 11 | PERNO Y TUERCA DE BRONCE DE 1/2"X1 1/2" | N
TD2-115 | ESTRUCTURA FIN DE LINEA Ó DOBLE TENSIÓN 115 KV TIPO D TRIANG | 0 | 277 | 5 | CABLE CU DESNUDO # 2 AWG | N
TD2-115 | ESTRUCTURA FIN DE LINEA Ó DOBLE TENSIÓN 115 KV TIPO D TRIANG | 0 | 377 | 1 | VINCULO INFERIOR | N
TD2-115 | ESTRUCTURA FIN DE LINEA Ó DOBLE TENSIÓN 115 KV TIPO D TRIANG | 0 | 380 | 1 | VINCULO SUPERIOR ESTRUCTURA TD | N
TD2-115 | ESTRUCTURA FIN DE LINEA Ó DOBLE TENSIÓN 115 KV TIPO D TRIANG | 0 | 900 | 2 | CONECTOR P/VARILLA ATERR CU 3/4" PERNO | N
TD2-115 | ESTRUCTURA FIN DE LINEA Ó DOBLE TENSIÓN 115 KV TIPO D TRIANG | 0 | 2078 | 6 | GRAMPA SUSPENSION 4 PERNOS P/CABLE 954 M | N
TD2-115 | ESTRUCTURA FIN DE LINEA Ó DOBLE TENSIÓN 115 KV TIPO D TRIANG | 0 | 3283 | 40 | CABLE COBRE STEEL Nº 2 AWG 7 HILOS | N
TD2-115 | ESTRUCTURA FIN DE LINEA Ó DOBLE TENSIÓN 115 KV TIPO D TRIANG | 0 | 3978 | 6 | AISLADOR DE TENSION POLIMERICO 115 KV | N
TD2-115 | ESTRUCTURA FIN DE LINEA Ó DOBLE TENSIÓN 115 KV TIPO D TRIANG | 0 | 4139 | 2 | CONJUNTO ANCLAJE OPGW CJSF (GRILLETE RECTO 12500 KGF) | N
TD2-115 | ESTRUCTURA FIN DE LINEA Ó DOBLE TENSIÓN 115 KV TIPO D TRIANG | 0 | 4329 | 6 | HORQUILLA Y CON BOLA ALARGADAO LV HYBC-30 | N
TD2-115 | ESTRUCTURA FIN DE LINEA Ó DOBLE TENSIÓN 115 KV TIPO D TRIANG | 0 | 4434 | 1 | VINCULO INFERIOR 225 CM P/POSTE 21 MTS | N
TD2-115 | ESTRUCTURA FIN DE LINEA Ó DOBLE TENSIÓN 115 KV TIPO D TRIANG | 0 | 4818 | 3 | CRUCETA P/ESTRUCTURA TD-115 | N
TD2-115 | ESTRUCTURA FIN DE LINEA Ó DOBLE TENSIÓN 115 KV TIPO D TRIANG | 0 | 4840 | 6 | SOCKET OJAL ALARGADO | N
TD3 | ESTRUCTURA DOBLE TENSIÓN 69 KV | 0 | 46 | 16 | GRILLETE DE TENSION DE 5/8" | N
TD3 | ESTRUCTURA DOBLE TENSIÓN 69 KV | 0 | 100 | 2 | VARILLA ATERRAMIENTO COPERWELD 3/4"X 8' | N
TD3 | ESTRUCTURA DOBLE TENSIÓN 69 KV | 0 | 177 | 6 | HORQUILLA Y CON BOLA | N
TD3 | ESTRUCTURA DOBLE TENSIÓN 69 KV | 0 | 234 | 43 | CABLE ACERO GALVANIZADO DE 5/16" | N
TD3 | ESTRUCTURA DOBLE TENSIÓN 69 KV | 0 | 364 | 6 | AISLADOR POLIMERICO 69 KV | N
TD3 | ESTRUCTURA DOBLE TENSIÓN 69 KV | 0 | 376 | 1 | VINCULO INTERMEDIO | N
TD3 | ESTRUCTURA DOBLE TENSIÓN 69 KV | 0 | 377 | 1 | VINCULO INFERIOR | N
TD3 | ESTRUCTURA DOBLE TENSIÓN 69 KV | 0 | 380 | 1 | VINCULO SUPERIOR ESTRUCTURA TD | N
TD3 | ESTRUCTURA DOBLE TENSIÓN 69 KV | 0 | 381 | 3 | CRUCETA PARA ESTRUCTURA TD | N
TD3 | ESTRUCTURA DOBLE TENSIÓN 69 KV | 0 | 900 | 2 | CONECTOR P/VARILLA ATERR CU 3/4" PERNO | N
TD3 | ESTRUCTURA DOBLE TENSIÓN 69 KV | 0 | 1024 | 6 | CONECTOR SOCKET - CLEVIS | N
TD3 | ESTRUCTURA DOBLE TENSIÓN 69 KV | 0 | 1042 | 6 | TERMINAL PLANO PARA RAIL | N
TDD | ESTRUCTURA DOBLE TENSIÓN DOBLE TERNA 69 KV | 0 | 46 | 30 | GRILLETE DE TENSION DE 5/8" | N
TDD | ESTRUCTURA DOBLE TENSIÓN DOBLE TERNA 69 KV | 0 | 100 | 2 | VARILLA ATERRAMIENTO COPERWELD 3/4"X 8' | N
TDD | ESTRUCTURA DOBLE TENSIÓN DOBLE TERNA 69 KV | 0 | 177 | 12 | HORQUILLA Y CON BOLA | N
TDD | ESTRUCTURA DOBLE TENSIÓN DOBLE TERNA 69 KV | 0 | 234 | 43 | CABLE ACERO GALVANIZADO DE 5/16" | N
TDD | ESTRUCTURA DOBLE TENSIÓN DOBLE TERNA 69 KV | 0 | 364 | 12 | AISLADOR POLIMERICO 69 KV | N
TDD | ESTRUCTURA DOBLE TENSIÓN DOBLE TERNA 69 KV | 0 | 900 | 2 | CONECTOR P/VARILLA ATERR CU 3/4" PERNO | N
TDD | ESTRUCTURA DOBLE TENSIÓN DOBLE TERNA 69 KV | 0 | 1024 | 12 | CONECTOR SOCKET - CLEVIS | N
TDD | ESTRUCTURA DOBLE TENSIÓN DOBLE TERNA 69 KV | 0 | 1042 | 12 | TERMINAL PLANO PARA RAIL | N
TF1-115 | ESTRUCTURA FIN DE LINEA Ó DOBLE TENSIÓN 115 KV | 0 | 100 | 2 | VARILLA ATERRAMIENTO COPERWELD 3/4"X 8' | N
TF1-115 | ESTRUCTURA FIN DE LINEA Ó DOBLE TENSIÓN 115 KV | 0 | 163 | 11 | PERNO Y TUERCA DE BRONCE DE 1/2"X1 1/2" | N
TF1-115 | ESTRUCTURA FIN DE LINEA Ó DOBLE TENSIÓN 115 KV | 0 | 277 | 5 | CABLE CU DESNUDO # 2 AWG | N
TF1-115 | ESTRUCTURA FIN DE LINEA Ó DOBLE TENSIÓN 115 KV | 0 | 375 | 1 | VINCULO SUPERIOR | N
TF1-115 | ESTRUCTURA FIN DE LINEA Ó DOBLE TENSIÓN 115 KV | 0 | 377 | 1 | VINCULO INFERIOR | N
TF1-115 | ESTRUCTURA FIN DE LINEA Ó DOBLE TENSIÓN 115 KV | 0 | 900 | 2 | CONECTOR P/VARILLA ATERR CU 3/4" PERNO | N
TF1-115 | ESTRUCTURA FIN DE LINEA Ó DOBLE TENSIÓN 115 KV | 0 | 2078 | 6 | GRAMPA SUSPENSION 4 PERNOS P/CABLE 954 M | N
TF1-115 | ESTRUCTURA FIN DE LINEA Ó DOBLE TENSIÓN 115 KV | 0 | 3283 | 40 | CABLE COBRE STEEL Nº 2 AWG 7 HILOS | N
TF1-115 | ESTRUCTURA FIN DE LINEA Ó DOBLE TENSIÓN 115 KV | 0 | 3978 | 6 | AISLADOR DE TENSION POLIMERICO 115 KV | N
TF1-115 | ESTRUCTURA FIN DE LINEA Ó DOBLE TENSIÓN 115 KV | 0 | 4139 | 2 | CONJUNTO ANCLAJE OPGW CJSF (GRILLETE RECTO 12500 KGF) | N
TF1-115 | ESTRUCTURA FIN DE LINEA Ó DOBLE TENSIÓN 115 KV | 0 | 4329 | 6 | HORQUILLA Y CON BOLA ALARGADAO LV HYBC-30 | N
TF1-115 | ESTRUCTURA FIN DE LINEA Ó DOBLE TENSIÓN 115 KV | 0 | 4434 | 1 | VINCULO INFERIOR 225 CM P/POSTE 21 MTS | N
TF1-115 | ESTRUCTURA FIN DE LINEA Ó DOBLE TENSIÓN 115 KV | 0 | 4817 | 3 | CRUCETA P/ESTRUCTURA TF 115 | N
TF1-115 | ESTRUCTURA FIN DE LINEA Ó DOBLE TENSIÓN 115 KV | 0 | 4840 | 6 | SOCKET OJAL ALARGADO | N
TF1-69 | ESTRUCTURA FIN DE LINEA Ó DOBLE TENSIÓN 69 KV | 0 | 100 | 2 | VARILLA ATERRAMIENTO COPERWELD 3/4"X 8' | N
TF1-69 | ESTRUCTURA FIN DE LINEA Ó DOBLE TENSIÓN 69 KV | 0 | 163 | 11 | PERNO Y TUERCA DE BRONCE DE 1/2"X1 1/2" | N
TF1-69 | ESTRUCTURA FIN DE LINEA Ó DOBLE TENSIÓN 69 KV | 0 | 177 | 6 | HORQUILLA Y CON BOLA | N
TF1-69 | ESTRUCTURA FIN DE LINEA Ó DOBLE TENSIÓN 69 KV | 0 | 277 | 5 | CABLE CU DESNUDO # 2 AWG | N
TF1-69 | ESTRUCTURA FIN DE LINEA Ó DOBLE TENSIÓN 69 KV | 0 | 364 | 6 | AISLADOR POLIMERICO 69 KV | N
TF1-69 | ESTRUCTURA FIN DE LINEA Ó DOBLE TENSIÓN 69 KV | 0 | 374 | 3 | CRUCETA INFERIOR PARA ESTRUCTURA TIPO F | N
TF1-69 | ESTRUCTURA FIN DE LINEA Ó DOBLE TENSIÓN 69 KV | 0 | 375 | 1 | VINCULO SUPERIOR | N
TF1-69 | ESTRUCTURA FIN DE LINEA Ó DOBLE TENSIÓN 69 KV | 0 | 377 | 1 | VINCULO INFERIOR | N
TF1-69 | ESTRUCTURA FIN DE LINEA Ó DOBLE TENSIÓN 69 KV | 0 | 900 | 2 | CONECTOR P/VARILLA ATERR CU 3/4" PERNO | N
TF1-69 | ESTRUCTURA FIN DE LINEA Ó DOBLE TENSIÓN 69 KV | 0 | 1031 | 4 | CONECTOR COMP CU 2 A 2 DADO "C" | N
TF1-69 | ESTRUCTURA FIN DE LINEA Ó DOBLE TENSIÓN 69 KV | 0 | 3283 | 40 | CABLE COBRE STEEL Nº 2 AWG 7 HILOS | N
TF1-69 | ESTRUCTURA FIN DE LINEA Ó DOBLE TENSIÓN 69 KV | 0 | 4139 | 2 | CONJUNTO ANCLAJE OPGW CJSF (GRILLETE RECTO 12500 KGF) | N
TF1-69 | ESTRUCTURA FIN DE LINEA Ó DOBLE TENSIÓN 69 KV | 0 | 4434 | 1 | VINCULO INFERIOR 225 CM P/POSTE 21 MTS | N
TF1-69 | ESTRUCTURA FIN DE LINEA Ó DOBLE TENSIÓN 69 KV | 0 | 4840 | 6 | SOCKET OJAL ALARGADO | N
TF1-69 | ESTRUCTURA FIN DE LINEA Ó DOBLE TENSIÓN 69 KV | 1 | 100 | 2 | VARILLA ATERRAMIENTO COPERWELD 3/4"X 8' | N
TF1-69 | ESTRUCTURA FIN DE LINEA Ó DOBLE TENSIÓN 69 KV | 1 | 163 | 14 | PERNO Y TUERCA DE BRONCE DE 1/2"X1 1/2" | N
TF1-69 | ESTRUCTURA FIN DE LINEA Ó DOBLE TENSIÓN 69 KV | 1 | 277 | 5 | CABLE CU DESNUDO # 2 AWG | N
TF1-69 | ESTRUCTURA FIN DE LINEA Ó DOBLE TENSIÓN 69 KV | 1 | 364 | 6 | AISLADOR POLIMERICO 69 KV | N
TF1-69 | ESTRUCTURA FIN DE LINEA Ó DOBLE TENSIÓN 69 KV | 1 | 374 | 3 | CRUCETA INFERIOR PARA ESTRUCTURA TIPO F | N
TF1-69 | ESTRUCTURA FIN DE LINEA Ó DOBLE TENSIÓN 69 KV | 1 | 375 | 1 | VINCULO SUPERIOR | N
TF1-69 | ESTRUCTURA FIN DE LINEA Ó DOBLE TENSIÓN 69 KV | 1 | 376 | 1 | VINCULO INTERMEDIO | N
TF1-69 | ESTRUCTURA FIN DE LINEA Ó DOBLE TENSIÓN 69 KV | 1 | 377 | 1 | VINCULO INFERIOR | N
TF1-69 | ESTRUCTURA FIN DE LINEA Ó DOBLE TENSIÓN 69 KV | 1 | 900 | 2 | CONECTOR P/VARILLA ATERR CU 3/4" PERNO | N
TF1-69 | ESTRUCTURA FIN DE LINEA Ó DOBLE TENSIÓN 69 KV | 1 | 1031 | 5 | CONECTOR COMP CU 2 A 2 DADO "C" | N
TF1-69 | ESTRUCTURA FIN DE LINEA Ó DOBLE TENSIÓN 69 KV | 1 | 2078 | 6 | GRAMPA SUSPENSION 4 PERNOS P/CABLE 954 M | N
TF1-69 | ESTRUCTURA FIN DE LINEA Ó DOBLE TENSIÓN 69 KV | 1 | 2699 | 2 | MANILLA ZAPATILLA | N
TF1-69 | ESTRUCTURA FIN DE LINEA Ó DOBLE TENSIÓN 69 KV | 1 | 3283 | 40 | CABLE COBRE STEEL Nº 2 AWG 7 HILOS | N
TF1-69 | ESTRUCTURA FIN DE LINEA Ó DOBLE TENSIÓN 69 KV | 1 | 4136 | 2 | ANCLAJE P/CABLE OPGW FO-24 | N
TF1-69 | ESTRUCTURA FIN DE LINEA Ó DOBLE TENSIÓN 69 KV | 1 | 4139 | 2 | CONJUNTO ANCLAJE OPGW CJSF (GRILLETE RECTO 12500 KGF) | N
TF1-69 | ESTRUCTURA FIN DE LINEA Ó DOBLE TENSIÓN 69 KV | 1 | 4140 | 2 | TIRANTE | N
TF1-69 | ESTRUCTURA FIN DE LINEA Ó DOBLE TENSIÓN 69 KV | 1 | 4329 | 6 | HORQUILLA Y CON BOLA ALARGADAO LV HYBC-30 | N
TF1-69 | ESTRUCTURA FIN DE LINEA Ó DOBLE TENSIÓN 69 KV | 1 | 4840 | 6 | SOCKET OJAL ALARGADO | N
TF1-69 | ESTRUCTURA FIN DE LINEA Ó DOBLE TENSIÓN 69 KV | 2 | 100 | 2 | VARILLA ATERRAMIENTO COPERWELD 3/4"X 8' | N
TF1-69 | ESTRUCTURA FIN DE LINEA Ó DOBLE TENSIÓN 69 KV | 2 | 163 | 11 | PERNO Y TUERCA DE BRONCE DE 1/2"X1 1/2" | N
TF1-69 | ESTRUCTURA FIN DE LINEA Ó DOBLE TENSIÓN 69 KV | 2 | 277 | 5 | CABLE CU DESNUDO # 2 AWG | N
TF1-69 | ESTRUCTURA FIN DE LINEA Ó DOBLE TENSIÓN 69 KV | 2 | 364 | 6 | AISLADOR POLIMERICO 69 KV | N
TF1-69 | ESTRUCTURA FIN DE LINEA Ó DOBLE TENSIÓN 69 KV | 2 | 374 | 3 | CRUCETA INFERIOR PARA ESTRUCTURA TIPO F | N
TF1-69 | ESTRUCTURA FIN DE LINEA Ó DOBLE TENSIÓN 69 KV | 2 | 375 | 1 | VINCULO SUPERIOR | N
TF1-69 | ESTRUCTURA FIN DE LINEA Ó DOBLE TENSIÓN 69 KV | 2 | 377 | 1 | VINCULO INFERIOR | N
TF1-69 | ESTRUCTURA FIN DE LINEA Ó DOBLE TENSIÓN 69 KV | 2 | 900 | 2 | CONECTOR P/VARILLA ATERR CU 3/4" PERNO | N
TF1-69 | ESTRUCTURA FIN DE LINEA Ó DOBLE TENSIÓN 69 KV | 2 | 1031 | 4 | CONECTOR COMP CU 2 A 2 DADO "C" | N
TF1-69 | ESTRUCTURA FIN DE LINEA Ó DOBLE TENSIÓN 69 KV | 2 | 2078 | 6 | GRAMPA SUSPENSION 4 PERNOS P/CABLE 954 M | N
TF1-69 | ESTRUCTURA FIN DE LINEA Ó DOBLE TENSIÓN 69 KV | 2 | 3283 | 40 | CABLE COBRE STEEL Nº 2 AWG 7 HILOS | N
TF1-69 | ESTRUCTURA FIN DE LINEA Ó DOBLE TENSIÓN 69 KV | 2 | 4139 | 2 | CONJUNTO ANCLAJE OPGW CJSF (GRILLETE RECTO 12500 KGF) | N
TF1-69 | ESTRUCTURA FIN DE LINEA Ó DOBLE TENSIÓN 69 KV | 2 | 4329 | 6 | HORQUILLA Y CON BOLA ALARGADAO LV HYBC-30 | N
TF1-69 | ESTRUCTURA FIN DE LINEA Ó DOBLE TENSIÓN 69 KV | 2 | 4434 | 1 | VINCULO INFERIOR 225 CM P/POSTE 21 MTS | N
TF1-69 | ESTRUCTURA FIN DE LINEA Ó DOBLE TENSIÓN 69 KV | 2 | 4840 | 6 | SOCKET OJAL ALARGADO | N
TF2 | ESTRUCTURA FIN DE LINEA Ó DOBLE TENSIÓN 69 KV | 0 | 46 | 16 | GRILLETE DE TENSION DE 5/8" | N
TF2 | ESTRUCTURA FIN DE LINEA Ó DOBLE TENSIÓN 69 KV | 0 | 100 | 2 | VARILLA ATERRAMIENTO COPERWELD 3/4"X 8' | N
TF2 | ESTRUCTURA FIN DE LINEA Ó DOBLE TENSIÓN 69 KV | 0 | 177 | 6 | HORQUILLA Y CON BOLA | N
TF2 | ESTRUCTURA FIN DE LINEA Ó DOBLE TENSIÓN 69 KV | 0 | 234 | 43 | CABLE ACERO GALVANIZADO DE 5/16" | N
TF2 | ESTRUCTURA FIN DE LINEA Ó DOBLE TENSIÓN 69 KV | 0 | 364 | 6 | AISLADOR POLIMERICO 69 KV | N
TF2 | ESTRUCTURA FIN DE LINEA Ó DOBLE TENSIÓN 69 KV | 0 | 374 | 3 | CRUCETA INFERIOR PARA ESTRUCTURA TIPO F | N
TF2 | ESTRUCTURA FIN DE LINEA Ó DOBLE TENSIÓN 69 KV | 0 | 375 | 1 | VINCULO SUPERIOR | N
TF2 | ESTRUCTURA FIN DE LINEA Ó DOBLE TENSIÓN 69 KV | 0 | 376 | 1 | VINCULO INTERMEDIO | N
TF2 | ESTRUCTURA FIN DE LINEA Ó DOBLE TENSIÓN 69 KV | 0 | 377 | 1 | VINCULO INFERIOR | N
TF2 | ESTRUCTURA FIN DE LINEA Ó DOBLE TENSIÓN 69 KV | 0 | 900 | 2 | CONECTOR P/VARILLA ATERR CU 3/4" PERNO | N
TF2 | ESTRUCTURA FIN DE LINEA Ó DOBLE TENSIÓN 69 KV | 0 | 1024 | 6 | CONECTOR SOCKET - CLEVIS | N
TF2 | ESTRUCTURA FIN DE LINEA Ó DOBLE TENSIÓN 69 KV | 0 | 1042 | 6 | TERMINAL PLANO PARA RAIL | N
TF2 | ESTRUCTURA FIN DE LINEA Ó DOBLE TENSIÓN 69 KV | 0 | 10002 | 7 | PERNO PARA ATERRAMIENTO DE 1/2" | N
TF2 | ESTRUCTURA FIN DE LINEA Ó DOBLE TENSIÓN 69 KV | 0 | 10004 | 2 | RETENCION CABLE DE GUARDA OPGW | N
TF2 | ESTRUCTURA FIN DE LINEA Ó DOBLE TENSIÓN 69 KV | 0 | 10040 | 2 | CONECTOR CABLE DE GUARDIA Y ATERRA BAJANTE | N
TF2-115 | ESTRUCTURA FIN DE LINEA Ó DOBLE TENSIÓN 115 KV | 0 | 100 | 2 | VARILLA ATERRAMIENTO COPERWELD 3/4"X 8' | N
TF2-115 | ESTRUCTURA FIN DE LINEA Ó DOBLE TENSIÓN 115 KV | 0 | 163 | 11 | PERNO Y TUERCA DE BRONCE DE 1/2"X1 1/2" | N
TF2-115 | ESTRUCTURA FIN DE LINEA Ó DOBLE TENSIÓN 115 KV | 0 | 277 | 5 | CABLE CU DESNUDO # 2 AWG | N
TF2-115 | ESTRUCTURA FIN DE LINEA Ó DOBLE TENSIÓN 115 KV | 0 | 375 | 1 | VINCULO SUPERIOR | N
TF2-115 | ESTRUCTURA FIN DE LINEA Ó DOBLE TENSIÓN 115 KV | 0 | 377 | 1 | VINCULO INFERIOR | N
TF2-115 | ESTRUCTURA FIN DE LINEA Ó DOBLE TENSIÓN 115 KV | 0 | 900 | 2 | CONECTOR P/VARILLA ATERR CU 3/4" PERNO | N
TF2-115 | ESTRUCTURA FIN DE LINEA Ó DOBLE TENSIÓN 115 KV | 0 | 2078 | 6 | GRAMPA SUSPENSION 4 PERNOS P/CABLE 954 M | N
TF2-115 | ESTRUCTURA FIN DE LINEA Ó DOBLE TENSIÓN 115 KV | 0 | 3283 | 40 | CABLE COBRE STEEL Nº 2 AWG 7 HILOS | N
TF2-115 | ESTRUCTURA FIN DE LINEA Ó DOBLE TENSIÓN 115 KV | 0 | 3978 | 6 | AISLADOR DE TENSION POLIMERICO 115 KV | N
TF2-115 | ESTRUCTURA FIN DE LINEA Ó DOBLE TENSIÓN 115 KV | 0 | 4139 | 2 | CONJUNTO ANCLAJE OPGW CJSF (GRILLETE RECTO 12500 KGF) | N
TF2-115 | ESTRUCTURA FIN DE LINEA Ó DOBLE TENSIÓN 115 KV | 0 | 4329 | 6 | HORQUILLA Y CON BOLA ALARGADAO LV HYBC-30 | N
TF2-115 | ESTRUCTURA FIN DE LINEA Ó DOBLE TENSIÓN 115 KV | 0 | 4434 | 1 | VINCULO INFERIOR 225 CM P/POSTE 21 MTS | N
TF2-115 | ESTRUCTURA FIN DE LINEA Ó DOBLE TENSIÓN 115 KV | 0 | 4817 | 3 | CRUCETA P/ESTRUCTURA TF 115 | N
TF2-115 | ESTRUCTURA FIN DE LINEA Ó DOBLE TENSIÓN 115 KV | 0 | 4840 | 6 | SOCKET OJAL ALARGADO | N
TF2-69 | ESTRUCTURA FIN DE LINEA Ó DOBLE TENSIÓN 69 KV | 0 | 100 | 2 | VARILLA ATERRAMIENTO COPERWELD 3/4"X 8' | N
TF2-69 | ESTRUCTURA FIN DE LINEA Ó DOBLE TENSIÓN 69 KV | 0 | 163 | 11 | PERNO Y TUERCA DE BRONCE DE 1/2"X1 1/2" | N
TF2-69 | ESTRUCTURA FIN DE LINEA Ó DOBLE TENSIÓN 69 KV | 0 | 277 | 5 | CABLE CU DESNUDO # 2 AWG | N
TF2-69 | ESTRUCTURA FIN DE LINEA Ó DOBLE TENSIÓN 69 KV | 0 | 364 | 6 | AISLADOR POLIMERICO 69 KV | N
TF2-69 | ESTRUCTURA FIN DE LINEA Ó DOBLE TENSIÓN 69 KV | 0 | 374 | 3 | CRUCETA INFERIOR PARA ESTRUCTURA TIPO F | N
TF2-69 | ESTRUCTURA FIN DE LINEA Ó DOBLE TENSIÓN 69 KV | 0 | 375 | 1 | VINCULO SUPERIOR | N
TF2-69 | ESTRUCTURA FIN DE LINEA Ó DOBLE TENSIÓN 69 KV | 0 | 377 | 1 | VINCULO INFERIOR | N
TF2-69 | ESTRUCTURA FIN DE LINEA Ó DOBLE TENSIÓN 69 KV | 0 | 900 | 2 | CONECTOR P/VARILLA ATERR CU 3/4" PERNO | N
TF2-69 | ESTRUCTURA FIN DE LINEA Ó DOBLE TENSIÓN 69 KV | 0 | 1031 | 4 | CONECTOR COMP CU 2 A 2 DADO "C" | N
TF2-69 | ESTRUCTURA FIN DE LINEA Ó DOBLE TENSIÓN 69 KV | 0 | 2078 | 6 | GRAMPA SUSPENSION 4 PERNOS P/CABLE 954 M | S | F
TF2-69 | ESTRUCTURA FIN DE LINEA Ó DOBLE TENSIÓN 69 KV | 0 | 3283 | 40 | CABLE COBRE STEEL Nº 2 AWG 7 HILOS | N
TF2-69 | ESTRUCTURA FIN DE LINEA Ó DOBLE TENSIÓN 69 KV | 0 | 4139 | 2 | CONJUNTO ANCLAJE OPGW CJSF (GRILLETE RECTO 12500 KGF) | S | N
TF2-69 | ESTRUCTURA FIN DE LINEA Ó DOBLE TENSIÓN 69 KV | 0 | 4329 | 6 | HORQUILLA Y CON BOLA ALARGADAO LV HYBC-30 | N
TF2-69 | ESTRUCTURA FIN DE LINEA Ó DOBLE TENSIÓN 69 KV | 0 | 4434 | 1 | VINCULO INFERIOR 225 CM P/POSTE 21 MTS | N
TF2-69 | ESTRUCTURA FIN DE LINEA Ó DOBLE TENSIÓN 69 KV | 0 | 4840 | 6 | SOCKET OJAL ALARGADO | N
TFD | ESTRUCTURA DOBLE TENSIÓN DOBLE TERNA 69 KV | 0 | 46 | 30 | GRILLETE DE TENSION DE 5/8" | N
TFD | ESTRUCTURA DOBLE TENSIÓN DOBLE TERNA 69 KV | 0 | 100 | 2 | VARILLA ATERRAMIENTO COPERWELD 3/4"X 8' | N
TFD | ESTRUCTURA DOBLE TENSIÓN DOBLE TERNA 69 KV | 0 | 177 | 12 | HORQUILLA Y CON BOLA | N
TFD | ESTRUCTURA DOBLE TENSIÓN DOBLE TERNA 69 KV | 0 | 234 | 43 | CABLE ACERO GALVANIZADO DE 5/16" | N
TFD | ESTRUCTURA DOBLE TENSIÓN DOBLE TERNA 69 KV | 0 | 364 | 12 | AISLADOR POLIMERICO 69 KV | N
TFD | ESTRUCTURA DOBLE TENSIÓN DOBLE TERNA 69 KV | 0 | 900 | 2 | CONECTOR P/VARILLA ATERR CU 3/4" PERNO | N
TFD | ESTRUCTURA DOBLE TENSIÓN DOBLE TERNA 69 KV | 0 | 1024 | 12 | CONECTOR SOCKET - CLEVIS | N
TFD | ESTRUCTURA DOBLE TENSIÓN DOBLE TERNA 69 KV | 0 | 1042 | 12 | TERMINAL PLANO PARA RAIL | N
TFD-69 | ESTRUCTURA DOBLE TENSIÓN DOBLE TERNA 69 KV | 0 | 100 | 2 | VARILLA ATERRAMIENTO COPERWELD 3/4"X 8' | N
TFD-69 | ESTRUCTURA DOBLE TENSIÓN DOBLE TERNA 69 KV | 0 | 163 | 14 | PERNO Y TUERCA DE BRONCE DE 1/2"X1 1/2" | N
TFD-69 | ESTRUCTURA DOBLE TENSIÓN DOBLE TERNA 69 KV | 0 | 277 | 5 | CABLE CU DESNUDO # 2 AWG | N
TFD-69 | ESTRUCTURA DOBLE TENSIÓN DOBLE TERNA 69 KV | 0 | 364 | 12 | AISLADOR POLIMERICO 69 KV | N
TFD-69 | ESTRUCTURA DOBLE TENSIÓN DOBLE TERNA 69 KV | 0 | 377 | 1 | VINCULO INFERIOR | N
TFD-69 | ESTRUCTURA DOBLE TENSIÓN DOBLE TERNA 69 KV | 0 | 900 | 2 | CONECTOR P/VARILLA ATERR CU 3/4" PERNO | N
TFD-69 | ESTRUCTURA DOBLE TENSIÓN DOBLE TERNA 69 KV | 0 | 1031 | 4 | CONECTOR COMP CU 2 A 2 DADO "C" | N
TFD-69 | ESTRUCTURA DOBLE TENSIÓN DOBLE TERNA 69 KV | 0 | 2078 | 12 | GRAMPA SUSPENSION 4 PERNOS P/CABLE 954 M | N
TFD-69 | ESTRUCTURA DOBLE TENSIÓN DOBLE TERNA 69 KV | 0 | 3283 | 40 | CABLE COBRE STEEL Nº 2 AWG 7 HILOS | N
TFD-69 | ESTRUCTURA DOBLE TENSIÓN DOBLE TERNA 69 KV | 0 | 4139 | 4 | CONJUNTO ANCLAJE OPGW CJSF (GRILLETE RECTO 12500 KGF) | N
TFD-69 | ESTRUCTURA DOBLE TENSIÓN DOBLE TERNA 69 KV | 0 | 4329 | 12 | HORQUILLA Y CON BOLA ALARGADAO LV HYBC-30 | N
TFD-69 | ESTRUCTURA DOBLE TENSIÓN DOBLE TERNA 69 KV | 0 | 4434 | 1 | VINCULO INFERIOR 225 CM P/POSTE 21 MTS | N
TFD-69 | ESTRUCTURA DOBLE TENSIÓN DOBLE TERNA 69 KV | 0 | 4811 | 1 | VINCULO SUPERIOR DOBLE TERNA TFD | N
TFD-69 | ESTRUCTURA DOBLE TENSIÓN DOBLE TERNA 69 KV | 0 | 4812 | 3 | CRUCETA DOBLE TERNA P/ESTRUCTURA TDF | N
TFD-69 | ESTRUCTURA DOBLE TENSIÓN DOBLE TERNA 69 KV | 0 | 4840 | 12 | SOCKET OJAL ALARGADO | N
TFD-69 | ESTRUCTURA DOBLE TENSIÓN DOBLE TERNA 69 KV | 1 | 100 | 2 | VARILLA ATERRAMIENTO COPERWELD 3/4"X 8' | N
TFD-69 | ESTRUCTURA DOBLE TENSIÓN DOBLE TERNA 69 KV | 1 | 163 | 14 | PERNO Y TUERCA DE BRONCE DE 1/2"X1 1/2" | N
TFD-69 | ESTRUCTURA DOBLE TENSIÓN DOBLE TERNA 69 KV | 1 | 277 | 5 | CABLE CU DESNUDO # 2 AWG | N
TFD-69 | ESTRUCTURA DOBLE TENSIÓN DOBLE TERNA 69 KV | 1 | 364 | 6 | AISLADOR POLIMERICO 69 KV | N
TFD-69 | ESTRUCTURA DOBLE TENSIÓN DOBLE TERNA 69 KV | 1 | 376 | 1 | VINCULO INTERMEDIO | N
TFD-69 | ESTRUCTURA DOBLE TENSIÓN DOBLE TERNA 69 KV | 1 | 377 | 1 | VINCULO INFERIOR | N
TFD-69 | ESTRUCTURA DOBLE TENSIÓN DOBLE TERNA 69 KV | 1 | 900 | 2 | CONECTOR P/VARILLA ATERR CU 3/4" PERNO | N
TFD-69 | ESTRUCTURA DOBLE TENSIÓN DOBLE TERNA 69 KV | 1 | 1031 | 5 | CONECTOR COMP CU 2 A 2 DADO "C" | N
TFD-69 | ESTRUCTURA DOBLE TENSIÓN DOBLE TERNA 69 KV | 1 | 2078 | 6 | GRAMPA SUSPENSION 4 PERNOS P/CABLE 954 M | N
TFD-69 | ESTRUCTURA DOBLE TENSIÓN DOBLE TERNA 69 KV | 1 | 3283 | 40 | CABLE COBRE STEEL Nº 2 AWG 7 HILOS | N
TFD-69 | ESTRUCTURA DOBLE TENSIÓN DOBLE TERNA 69 KV | 1 | 4139 | 2 | CONJUNTO ANCLAJE OPGW CJSF (GRILLETE RECTO 12500 KGF) | N
TFD-69 | ESTRUCTURA DOBLE TENSIÓN DOBLE TERNA 69 KV | 1 | 4329 | 6 | HORQUILLA Y CON BOLA ALARGADAO LV HYBC-30 | N
TFD-69 | ESTRUCTURA DOBLE TENSIÓN DOBLE TERNA 69 KV | 1 | 4330 | 6 | SOCKET HORQUILLA ALARGADO LV HSYC-30 | N
TFD-69 | ESTRUCTURA DOBLE TENSIÓN DOBLE TERNA 69 KV | 1 | 4811 | 1 | VINCULO SUPERIOR DOBLE TERNA TFD | N
TFD-69 | ESTRUCTURA DOBLE TENSIÓN DOBLE TERNA 69 KV | 1 | 4812 | 3 | CRUCETA DOBLE TERNA P/ESTRUCTURA TDF | N
TH1-115 | ESTRUC 3F TIPO H SIMPLE 115 KV | 0 | 364 | 6 | AISLADOR POLIMERICO 69 KV | N
TH2-69A | ESTRUCTURA TIPO H DOBLE TENSIÓN 69 KV C/CRUCETA METALICA | 0 | 18 | 8 | ARANDELA CUAD. CURVA 3" x 1/4"x13/16" | N
TH2-69A | ESTRUCTURA TIPO H DOBLE TENSIÓN 69 KV C/CRUCETA METALICA | 0 | 40 | 2 | CORBATIN DE 5/8" | N
TH2-69A | ESTRUCTURA TIPO H DOBLE TENSIÓN 69 KV C/CRUCETA METALICA | 0 | 58 | 4 | PERNO DE OJO 5/8" X 18" TOTAL ROSCADO | N
TH2-69A | ESTRUCTURA TIPO H DOBLE TENSIÓN 69 KV C/CRUCETA METALICA | 0 | 95 | 4 | TUERCA DE OJO DE 5/8" | N
TH2-69A | ESTRUCTURA TIPO H DOBLE TENSIÓN 69 KV C/CRUCETA METALICA | 0 | 100 | 2 | VARILLA ATERRAMIENTO COPERWELD 3/4"X 8' | N
TH2-69A | ESTRUCTURA TIPO H DOBLE TENSIÓN 69 KV C/CRUCETA METALICA | 0 | 177 | 6 | HORQUILLA Y CON BOLA | N
TH2-69A | ESTRUCTURA TIPO H DOBLE TENSIÓN 69 KV C/CRUCETA METALICA | 0 | 277 | 1 | CABLE CU DESNUDO # 2 AWG | N
TH2-69A | ESTRUCTURA TIPO H DOBLE TENSIÓN 69 KV C/CRUCETA METALICA | 0 | 724 | 2 | MALLA FIN DE LINEA # 5/16 7HA | N
TH2-69A | ESTRUCTURA TIPO H DOBLE TENSIÓN 69 KV C/CRUCETA METALICA | 0 | 900 | 2 | CONECTOR P/VARILLA ATERR CU 3/4" PERNO | N
TH2-69A | ESTRUCTURA TIPO H DOBLE TENSIÓN 69 KV C/CRUCETA METALICA | 0 | 1024 | 6 | CONECTOR SOCKET - CLEVIS | N
TH2-69A | ESTRUCTURA TIPO H DOBLE TENSIÓN 69 KV C/CRUCETA METALICA | 0 | 1031 | 5 | CONECTOR COMP CU 2 A 2 DADO "C" | N
TH2-69A | ESTRUCTURA TIPO H DOBLE TENSIÓN 69 KV C/CRUCETA METALICA | 0 | 1045 | 6 | KIT A COMPRESION PARA RAIL | N
TH2-69A | ESTRUCTURA TIPO H DOBLE TENSIÓN 69 KV C/CRUCETA METALICA | 0 | 2019 | 2 | PERFIL "L" P/ CRUCETA 4 X 4 X 1/4" LARGO = 7,5 METROS | N
TH2-69A | ESTRUCTURA TIPO H DOBLE TENSIÓN 69 KV C/CRUCETA METALICA | 0 | 3283 | 40 | CABLE COBRE STEEL Nº 2 AWG 7 HILOS | N
TH2-69A | ESTRUCTURA TIPO H DOBLE TENSIÓN 69 KV C/CRUCETA METALICA | 0 | 3978 | 6 | AISLADOR DE TENSION POLIMERICO 115 KV | N
TM1-115 | AISLADOR TIPO POST LINE Y GRAMPA DE SOPORTE 115 KV | 0 | 18 | 2 | ARANDELA CUAD. CURVA 3" x 1/4"x13/16" | N
TM1-115 | AISLADOR TIPO POST LINE Y GRAMPA DE SOPORTE 115 KV | 0 | 38 | 2 | CONTRATUERCA DE SEGURIDAD 3/4" | N
TM1-115 | AISLADOR TIPO POST LINE Y GRAMPA DE SOPORTE 115 KV | 0 | 69 | 2 | PERNO TIPO MAQUINA 3/4" X 20' | N
TM1-115 | AISLADOR TIPO POST LINE Y GRAMPA DE SOPORTE 115 KV | 0 | 183 | 1 | PLANCHA DE FIERRO GALV. P/ ATERRAMIENTO | N
TM1-115 | AISLADOR TIPO POST LINE Y GRAMPA DE SOPORTE 115 KV | 0 | 277 | 0.5 | CABLE CU DESNUDO # 2 AWG | N
TM1-115 | AISLADOR TIPO POST LINE Y GRAMPA DE SOPORTE 115 KV | 0 | 361 | 1 | GRAMPA SOPORTE ARMADA # 954 | N
TM1-115 | AISLADOR TIPO POST LINE Y GRAMPA DE SOPORTE 115 KV | 0 | 966 | 1 | TERMINAL COMP CU # 2 | N
TM1-115 | AISLADOR TIPO POST LINE Y GRAMPA DE SOPORTE 115 KV | 0 | 4052 | 1 | AISLADOR POST LINE 115 POLIMERICO | N
TM1-115 | AISLADOR TIPO POST LINE Y GRAMPA DE SOPORTE 115 KV | 0 | 4094 | 1 | PERNO ZINCADO DE 5/16" X 1" | N
TM1-69 | AISLADOR TIPO POST LINE Y GRAMPA DE SOPORTE | 0 | 18 | 2 | ARANDELA CUAD. CURVA 3" x 1/4"x13/16" | N
TM1-69 | AISLADOR TIPO POST LINE Y GRAMPA DE SOPORTE | 0 | 38 | 2 | CONTRATUERCA DE SEGURIDAD 3/4" | N
TM1-69 | AISLADOR TIPO POST LINE Y GRAMPA DE SOPORTE | 0 | 69 | 2 | PERNO TIPO MAQUINA 3/4" X 20' | N
TM1-69 | AISLADOR TIPO POST LINE Y GRAMPA DE SOPORTE | 0 | 183 | 1 | PLANCHA DE FIERRO GALV. P/ ATERRAMIENTO | N
TM1-69 | AISLADOR TIPO POST LINE Y GRAMPA DE SOPORTE | 0 | 277 | 1.5 | CABLE CU DESNUDO # 2 AWG | N
TM1-69 | AISLADOR TIPO POST LINE Y GRAMPA DE SOPORTE | 0 | 361 | 1 | GRAMPA SOPORTE ARMADA # 954 | N
TM1-69 | AISLADOR TIPO POST LINE Y GRAMPA DE SOPORTE | 0 | 362 | 1 | AISLADOR TIPO POST LINE 69 KV | N
TM1-69 | AISLADOR TIPO POST LINE Y GRAMPA DE SOPORTE | 0 | 966 | 1 | TERMINAL COMP CU # 2 | N
TM1-69 | AISLADOR TIPO POST LINE Y GRAMPA DE SOPORTE | 0 | 4094 | 1 | PERNO ZINCADO DE 5/16" X 1" | N
TM2-115 | AISLADOR POLIMERICO DE TENSION O FIN DE LINEA115 KV | 0 | 2078 | 1 | GRAMPA SUSPENSION 4 PERNOS P/CABLE 954 M | N
TM2-115 | AISLADOR POLIMERICO DE TENSION O FIN DE LINEA115 KV | 0 | 3978 | 1 | AISLADOR DE TENSION POLIMERICO 115 KV | N
TM2-115 | AISLADOR POLIMERICO DE TENSION O FIN DE LINEA115 KV | 0 | 4329 | 1 | HORQUILLA Y CON BOLA ALARGADAO LV HYBC-30 | N
TM2-115 | AISLADOR POLIMERICO DE TENSION O FIN DE LINEA115 KV | 0 | 4840 | 1 | SOCKET OJAL ALARGADO | N
TM2-69 | AISLADOR POLIMERICO DE SUSPENSION 69 KV | 0 | 364 | 1 | AISLADOR POLIMERICO 69 KV | N
TM2-69 | AISLADOR POLIMERICO DE SUSPENSION 69 KV | 0 | 2078 | 1 | GRAMPA SUSPENSION 4 PERNOS P/CABLE 954 M | N
TM2-69 | AISLADOR POLIMERICO DE SUSPENSION 69 KV | 0 | 4329 | 1 | HORQUILLA Y CON BOLA ALARGADAO LV HYBC-30 | N
TM2-69 | AISLADOR POLIMERICO DE SUSPENSION 69 KV | 0 | 4840 | 1 | SOCKET OJAL ALARGADO | N
TM3-1-115 | AISLADOR PORCELANA CADENA DE SUSPENSION 115 KV | 0 | 353 | 8 | AISLADOR TIPO BOLA 15 KV | N
TM3-1-115 | AISLADOR PORCELANA CADENA DE SUSPENSION 115 KV | 0 | 1040 | 1 | GRAMPA DE SUSPENSION ARMADA RAIL | N
TM3-1-115 | AISLADOR PORCELANA CADENA DE SUSPENSION 115 KV | 0 | 4329 | 1 | HORQUILLA Y CON BOLA ALARGADAO LV HYBC-30 | N
TM3-1-115 | AISLADOR PORCELANA CADENA DE SUSPENSION 115 KV | 0 | 4840 | 1 | SOCKET OJAL ALARGADO | N
TM3-115 | AISLADOR POLIMERICO DE SUSPENSION 115 KV | 0 | 1040 | 1 | GRAMPA DE SUSPENSION ARMADA RAIL | N
TM3-115 | AISLADOR POLIMERICO DE SUSPENSION 115 KV | 0 | 3978 | 1 | AISLADOR DE TENSION POLIMERICO 115 KV | N
TM3-115 | AISLADOR POLIMERICO DE SUSPENSION 115 KV | 0 | 4329 | 1 | HORQUILLA Y CON BOLA ALARGADAO LV HYBC-30 | N
TM3-115 | AISLADOR POLIMERICO DE SUSPENSION 115 KV | 0 | 4840 | 1 | SOCKET OJAL ALARGADO | N
TM3-69 | AISLADOR POLIMERICO DE SUSPENSION 69 KV | 0 | 364 | 1 | AISLADOR POLIMERICO 69 KV | N
TM3-69 | AISLADOR POLIMERICO DE SUSPENSION 69 KV | 0 | 1040 | 1 | GRAMPA DE SUSPENSION ARMADA RAIL | N
TM3-69 | AISLADOR POLIMERICO DE SUSPENSION 69 KV | 0 | 4329 | 1 | HORQUILLA Y CON BOLA ALARGADAO LV HYBC-30 | N
TM3-69 | AISLADOR POLIMERICO DE SUSPENSION 69 KV | 0 | 4840 | 1 | SOCKET OJAL ALARGADO | N
TM4 | AMORTIGUADOR DE VIBRACIÓN DE CABLE | 0 | 10023 | 1 | AMORTIGUADOR DE VIBRACIÓN FASE | N
TM4-1-69 | FIJACION CABLE DE GUARDIA EST. DOBLE TENSION FIN DE LINEA | 0 | 18 | 6 | ARANDELA CUAD. CURVA 3" x 1/4"x13/16" | N
TM4-1-69 | FIJACION CABLE DE GUARDIA EST. DOBLE TENSION FIN DE LINEA | 0 | 40 | 2 | CORBATIN DE 5/8" | N
TM4-1-69 | FIJACION CABLE DE GUARDIA EST. DOBLE TENSION FIN DE LINEA | 0 | 57 | 1 | PERNO DE OJO 5/8" X 16" | N
TM4-1-69 | FIJACION CABLE DE GUARDIA EST. DOBLE TENSION FIN DE LINEA | 0 | 95 | 1 | TUERCA DE OJO DE 5/8" | N
TM4-1-69 | FIJACION CABLE DE GUARDIA EST. DOBLE TENSION FIN DE LINEA | 0 | 724 | 2 | MALLA FIN DE LINEA # 5/16 7HA | N
TM4-1-69 | FIJACION CABLE DE GUARDIA EST. DOBLE TENSION FIN DE LINEA | 0 | 885 | 1 | CONECTOR AMPACT ROJO 2 A 2 | N
TM4-69 | FIJACION CABLE DE GUARDIA ESTRUCTURA DE PASO | 0 | 18 | 2 | ARANDELA CUAD. CURVA 3" x 1/4"x13/16" | N
TM4-69 | FIJACION CABLE DE GUARDIA ESTRUCTURA DE PASO | 0 | 38 | 1 | CONTRATUERCA DE SEGURIDAD 3/4" | N
TM4-69 | FIJACION CABLE DE GUARDIA ESTRUCTURA DE PASO | 0 | 46 | 1 | GRILLETE DE TENSION DE 5/8" | N
TM4-69 | FIJACION CABLE DE GUARDIA ESTRUCTURA DE PASO | 0 | 52 | 1 | PERNO DE OJO 3/4" X 14" | N
TM4-69 | FIJACION CABLE DE GUARDIA ESTRUCTURA DE PASO | 0 | 885 | 1 | CONECTOR AMPACT ROJO 2 A 2 | N
TM4-69 | FIJACION CABLE DE GUARDIA ESTRUCTURA DE PASO | 0 | 1041 | 1 | GRAMPA DE SUSP. P/CABLE DE ACERO | N
TM4-69 | FIJACION CABLE DE GUARDIA ESTRUCTURA DE PASO | 0 | 10002 | 1 | PERNO PARA ATERRAMIENTO DE 1/2" | N
TM5 | AMORTIGUADOR DE VIBRACIÓN OPGW | 0 | 2376 | 1 | AMORTIGUADOR CABLE OPGW FO-24 | N
TM5-115 | CAJA DE EMPALME OPGW CON CRUCETA Y BAJANTE | 0 | 5 | 3 | ABRAZADERA P/BALANCIN 10" | N
TM5-115 | CAJA DE EMPALME OPGW CON CRUCETA Y BAJANTE | 0 | 6 | 3 | ABRAZADERA P/BALANCIN 13" CON 2 PERNOS | N
TM5-115 | CAJA DE EMPALME OPGW CON CRUCETA Y BAJANTE | 0 | 74 | 6 | PERNO TIPO MAQUINA 5/8" X 10" | N
TM5-115 | CAJA DE EMPALME OPGW CON CRUCETA Y BAJANTE | 0 | 4141 | 1 | CAJA DE EMPALME CABLE OPGW FO 24 | N
TM5-115 | CAJA DE EMPALME OPGW CON CRUCETA Y BAJANTE | 0 | 4142 | 1 | CRUCETA PARA EXCESO DE CABLE OPWG | N
TM5-115 | CAJA DE EMPALME OPGW CON CRUCETA Y BAJANTE | 0 | 4147 | 6 | GRAPA DE BAJADA DOBLE EN POSTE | N
TM5-69 | CAJA DE EMPALME OPGW CON CRUCETA Y BAJANTE | 0 | 5 | 3 | ABRAZADERA P/BALANCIN 10" | N
TM5-69 | CAJA DE EMPALME OPGW CON CRUCETA Y BAJANTE | 0 | 6 | 3 | ABRAZADERA P/BALANCIN 13" CON 2 PERNOS | N
TM5-69 | CAJA DE EMPALME OPGW CON CRUCETA Y BAJANTE | 0 | 74 | 6 | PERNO TIPO MAQUINA 5/8" X 10" | N
TM5-69 | CAJA DE EMPALME OPGW CON CRUCETA Y BAJANTE | 0 | 4141 | 1 | CAJA DE EMPALME CABLE OPGW FO 24 | N
TM5-69 | CAJA DE EMPALME OPGW CON CRUCETA Y BAJANTE | 0 | 4142 | 1 | CRUCETA PARA EXCESO DE CABLE OPWG | N
TM5-69 | CAJA DE EMPALME OPGW CON CRUCETA Y BAJANTE | 0 | 4147 | 6 | GRAPA DE BAJADA DOBLE EN POSTE | N
TM6-1-115 | AMORTIGUADOR DE VIBRACIÓN CABLE RAIL # 954 | 0 | 181 | 1 | AMORTIGUADOR PARA CABLE RAIL | N
TM6-115 | AMORTIGUADOR DE VIBRACIÓN OPGW | 0 | 2376 | 1 | AMORTIGUADOR CABLE OPGW FO-24 | N
TM6-69 | AMORTIGUADOR DE VIBRACIÓN OPGW | 0 | 2376 | 1 | AMORTIGUADOR CABLE OPGW FO-24 | N
TM6-69-1 | AMORTIGUADOR DE VIBRACIÓN RAIL 945 | 0 | 181 | 1 | AMORTIGUADOR PARA CABLE RAIL | N
TM7-1-115 | FIJACION DE OPGW ESTRUCTURA DOBLE TENSION | 0 | 4139 | 2 | CONJUNTO ANCLAJE OPGW CJSF (GRILLETE RECTO 12500 KGF) | N
TM7-1-69 | FIJACION DE OPGW ESTRUCTURA DOBLE TENSION | 0 | 4139 | 2 | CONJUNTO ANCLAJE OPGW CJSF (GRILLETE RECTO 12500 KGF) | N
TM7-115 | FIJACION DE OPGW EN ESTRUCTURA DE PASO | 0 | 4839 | 1 | CONJUNTO SUSPENSION OPGW POSTE (ESLABON OJAL) | N
TM7-69 | FIJACION DE OPGW EN ESTRUCTURA DE PASO | 0 | 4839 | 1 | CONJUNTO SUSPENSION OPGW POSTE (ESLABON OJAL) | N
TM8 | BAYONETA PUNTA DE POSTE 69 KV | 0 | 495 | 1 | BAYONETA PUNTA DE POSTE AT | N
TM8 | BAYONETA PUNTA DE POSTE 69 KV | 0 | 4074 | 1 | CUELLO DE GANZO 1/2" | N
TM8 | BAYONETA PUNTA DE POSTE 69 KV | 0 | 4137 | 1 | GRAMPA SUPENSION P/CABLE OPGW FO-24 | N
TM8-1-69 | PARARRAYOS 69KV MCOV 48 KV 10 KA | 0 | 1911 | 1 | PARARRAYO 60 KV ZINC BIL 350 KV 10 KA | N
TM8-115 | ESTRUCTURA BAYONETA PARA CABLE DE GUARDA | 0 | 38 | 3 | CONTRATUERCA DE SEGURIDAD 3/4" | N
TM8-115 | ESTRUCTURA BAYONETA PARA CABLE DE GUARDA | 0 | 4838 | 1 | CONJUNTO SUSPENSION OPGW BAYONETA (GRILLETE REVIRADO 12000) | N
TM8-115 | ESTRUCTURA BAYONETA PARA CABLE DE GUARDA | 0 | 4843 | 3 | PERNO TIPO MAQUINA 3/4"X14" | N
TM8-115 | ESTRUCTURA BAYONETA PARA CABLE DE GUARDA | 0 | 4847 | 1 | BAYONETA 2.25 M 115 KV | N
TM8-69 | ESTRUCTURA BAYONETA PARA CABLE DE GUARDA | 0 | 38 | 3 | CONTRATUERCA DE SEGURIDAD 3/4" | N
TM8-69 | ESTRUCTURA BAYONETA PARA CABLE DE GUARDA | 0 | 495 | 1 | BAYONETA PUNTA DE POSTE AT | N
TM8-69 | ESTRUCTURA BAYONETA PARA CABLE DE GUARDA | 0 | 4838 | 1 | CONJUNTO SUSPENSION OPGW BAYONETA (GRILLETE REVIRADO 12000) | N
TM8-69 | ESTRUCTURA BAYONETA PARA CABLE DE GUARDA | 0 | 4843 | 3 | PERNO TIPO MAQUINA 3/4"X14" | N
TM9-1-69 | CAJA P/ATERRAMIENTO CROSS BONDING 69 KV | 0 | 4150 | 1 | CAJA P ATERRAMIENTO CROSS BONDING | N
TM9-1-69 | CAJA P/ATERRAMIENTO CROSS BONDING 69 KV | 0 | 4272 | 4 | CABLE DE CU 240 MM2 1F 1 KV | N
TM9-1-69 | CAJA P/ATERRAMIENTO CROSS BONDING 69 KV | 0 | 4281 | 1 | KIT ACCESORIOS CROSS BONDING | N
TM9-69 | CAJA DE ATERRAMIENTO SCP3 69 KV | 0 | 4097 | 1 | CAJA DE ATERRAMIENTO SCP3 SUBTERRANEO | N
TME-1/0/1F | MUFLA TERMINAL 1F 1/0 AWG 25KV EXT | 0 | 974 | 1 | TERMINAL COMP CU # 1/0 P/TERMOM. YA-25L | N
TME-1/0/1F | MUFLA TERMINAL 1F 1/0 AWG 25KV EXT | 0 | 1039 | 1 | MUFLA TERMINAL 1F 1/0 25 KV EXT | N
TME-1/0/3F | MUFLA TERMINAL 3F 1/0 AWG 25 KV EXT | 0 | 974 | 3 | TERMINAL COMP CU # 1/0 P/TERMOM. YA-25L | N
TME-1/0/3F | MUFLA TERMINAL 3F 1/0 AWG 25 KV EXT | 0 | 1039 | 3 | MUFLA TERMINAL 1F 1/0 25 KV EXT | N
TME-1/0/3F | MUFLA TERMINAL 3F 1/0 AWG 25 KV EXT | 0 | 1051 | 1 | SELLO TRIFURCACION 3F 1/0 25 KV | N
TME-1/0P-25 | MUFLA TERMINAL 1F 1/0 AWG 25KV EXT | 0 | 974 | 1 | TERMINAL COMP CU # 1/0 P/TERMOM. YA-25L | N
TME-1/0P-25 | MUFLA TERMINAL 1F 1/0 AWG 25KV EXT | 0 | 1039 | 1 | MUFLA TERMINAL 1F 1/0 25 KV EXT | N
TME-25/3F | MUFLA TERMINAL 3F 25 MM2 15 KV EXT | 0 | 1033 | 3 | MUFLA TERMINAL 3F 25 MM2 15 KV EXT | N
TME-25/3F | MUFLA TERMINAL 3F 25 MM2 15 KV EXT | 0 | 1035 | 1 | SELLO TRIFURCACION 3F 25 MM2 15 KV | N
TME-25/3F | MUFLA TERMINAL 3F 25 MM2 15 KV EXT | 1 | 975 | 3 | TERMINAL COMP CU # 2 P/TERMOM. YA-2CL | N
TME-25/3F | MUFLA TERMINAL 3F 25 MM2 15 KV EXT | 1 | 1033 | 1 | MUFLA TERMINAL 3F 25 MM2 15 KV EXT | N
TME-25/3F | MUFLA TERMINAL 3F 25 MM2 15 KV EXT | 1 | 1035 | 1 | SELLO TRIFURCACION 3F 25 MM2 15 KV | N
TME-250 | MUFLA TERMINAL 1F 250 MCM 35 KV | 0 | 994 | 1 | MUFLA TERMINAL 1F 4/0-250 MCM 35 KV EXT | N
TME-250 | MUFLA TERMINAL 1F 250 MCM 35 KV | 0 | 1038 | 1 | CONECTOR COMP TUBO 250 A 250 MCM | N
TME-2P-15 | MUFLA TERMINAL 1F # 2 15 KV EXT | 0 | 975 | 1 | TERMINAL COMP CU # 2 P/TERMOM. YA-2CL | N
TME-2P-15 | MUFLA TERMINAL 1F # 2 15 KV EXT | 0 | 1039 | 1 | MUFLA TERMINAL 1F 1/0 25 KV EXT | N
TME-2P-25 | MUFLA TERMINAL 1F # 2 25 KV EXT | 0 | 975 | 1 | TERMINAL COMP CU # 2 P/TERMOM. YA-2CL | N
TME-2P-25 | MUFLA TERMINAL 1F # 2 25 KV EXT | 0 | 1039 | 1 | MUFLA TERMINAL 1F 1/0 25 KV EXT | N
TME-2P3F-15 | MUFLA TERMINAL 3F # 2 15KV EXT | 0 | 975 | 3 | TERMINAL COMP CU # 2 P/TERMOM. YA-2CL | N
TME-2P3F-15 | MUFLA TERMINAL 3F # 2 15KV EXT | 0 | 1033 | 3 | MUFLA TERMINAL 3F 25 MM2 15 KV EXT | N
TME-2P3F-15 | MUFLA TERMINAL 3F # 2 15KV EXT | 0 | 1035 | 1 | SELLO TRIFURCACION 3F 25 MM2 15 KV | N
TME-2P3F-15 | MUFLA TERMINAL 3F # 2 15KV EXT | 1 | 975 | 3 | TERMINAL COMP CU # 2 P/TERMOM. YA-2CL | N
TME-2P3F-15 | MUFLA TERMINAL 3F # 2 15KV EXT | 1 | 1033 | 3 | MUFLA TERMINAL 3F 25 MM2 15 KV EXT | N
TME-2P3F-15 | MUFLA TERMINAL 3F # 2 15KV EXT | 1 | 1035 | 1 | SELLO TRIFURCACION 3F 25 MM2 15 KV | N
TME-2P3F-25 | MUFLA TERMINAL 1F # 2 25KV EXT | 0 | 974 | 3 | TERMINAL COMP CU # 1/0 P/TERMOM. YA-25L | N
TME-2P3F-25 | MUFLA TERMINAL 1F # 2 25KV EXT | 0 | 1039 | 3 | MUFLA TERMINAL 1F 1/0 25 KV EXT | N
TME-2P3F-25 | MUFLA TERMINAL 1F # 2 25KV EXT | 0 | 1051 | 1 | SELLO TRIFURCACION 3F 1/0 25 KV | N
TME-4/0 | MUFLA TERMINAL 1F 4/0 AWG 35 KV | 0 | 994 | 1 | MUFLA TERMINAL 1F 4/0-250 MCM 35 KV EXT | N
TME-4/0 | MUFLA TERMINAL 1F 4/0 AWG 35 KV | 0 | 1029 | 1 | CONECTOR COMP TUBO 4/0-300 A 4/0-300 | N
TME-4/0P-25 | MUFLA TERMINAL 1F # 4/0 25 KV EXT | 0 | 994 | 1 | MUFLA TERMINAL 1F 4/0-250 MCM 35 KV EXT | N
TME-4/0P-25 | MUFLA TERMINAL 1F # 4/0 25 KV EXT | 0 | 1029 | 1 | CONECTOR COMP TUBO 4/0-300 A 4/0-300 | N
TME-4/0P-25 | MUFLA TERMINAL 1F # 4/0 25 KV EXT | 1 | 997 | 1 | MUFLA TERMINAL 1F 4/0-250 MCM 25 KV EXT | N
TME-4/0P-25 | MUFLA TERMINAL 1F # 4/0 25 KV EXT | 1 | 2345 | 3 | TERMINAL COMP Y A 28-2N 4/0 AWG BURNDY | N
TME-4/0P-25 | MUFLA TERMINAL 1F # 4/0 25 KV EXT | 1 | 4592 | 3 | TERMINAL COMP AL. 4/0 2 ORI. YCA-28R-2N | N
TME-400 | MUFLA TERMINAL 1F 400 MCM 15 KV | 0 | 1015 | 1 | MUFLA TERMINAL 1F 400MCM 15 KV EXT | N
TME-400 | MUFLA TERMINAL 1F 400 MCM 15 KV | 0 | 1030 | 1 | CONECTOR COMP TUBO 400 A 336.4 | N
TME-400P-15 | MUFLA TERMINAL 1F # 400 MCM 15 KV EXT | 0 | 1015 | 1 | MUFLA TERMINAL 1F 400MCM 15 KV EXT | N
TME-400P-15 | MUFLA TERMINAL 1F # 400 MCM 15 KV EXT | 0 | 1030 | 1 | CONECTOR COMP TUBO 400 A 336.4 | N
TME-4P3F-15 | MUFLA TERMINAL 3F # 4 15 KV EXT | 0 | 1033 | 3 | MUFLA TERMINAL 3F 25 MM2 15 KV EXT | N
TME-4P3F-15 | MUFLA TERMINAL 3F # 4 15 KV EXT | 0 | 1035 | 1 | SELLO TRIFURCACION 3F 25 MM2 15 KV | N
TME-4P3F-15 | MUFLA TERMINAL 3F # 4 15 KV EXT | 0 | 1036 | 3 | TERMINAL COMP PARA CABLE 25 MM2 | N
TME-500P-69 | MUFLA TERMINAL 1F 500 MM2 69 KV EXT | 0 | 2023 | 1 | MUFLA TERMINAL 1F 1000 MCM 69 KV EXT | N
TME-600 | MUFLA TERMINAL 1F 600 MCM 25 KV | 0 | 991 | 1 | MUFLA TERMINAL 1F 400-1000 MCM 15 KV EXT | N
TME-600 | MUFLA TERMINAL 1F 600 MCM 25 KV | 0 | 1014 | 1 | TERMINAL COMP CU 600 MCM (2 ORIFICIOS) | N
TME-600 | MUFLA TERMINAL 1F 600 MCM 25 KV | 1 | 1032 | 1 | MUFLA TERMINAL 1F 600 MCM 15 KV EXT. | N
TME-600 | MUFLA TERMINAL 1F 600 MCM 25 KV | 1 | 4005 | 1 | TERMINAL A COMPRESIÓN CON DOS OJALES | N
TME-600P-15 | MUFLA TERMINAL 1F # 600 MCM 15 KV EXT | 0 | 1014 | 1 | TERMINAL COMP CU 600 MCM (2 ORIFICIOS) | N
TME-600P-15 | MUFLA TERMINAL 1F # 600 MCM 15 KV EXT | 0 | 1032 | 1 | MUFLA TERMINAL 1F 600 MCM 15 KV EXT. | N
TMI-1/0/1F | MUFLA TERMINAL 1F 1/0 AWG 25 KV INT | 0 | 974 | 1 | TERMINAL COMP CU # 1/0 P/TERMOM. YA-25L | N
TMI-1/0/1F | MUFLA TERMINAL 1F 1/0 AWG 25 KV INT | 0 | 1050 | 1 | MUFLA TERMINAL 1F 1/0 25 KV INT | N
TMI-1/0/3F | MUFLA TERMINAL 3F 1/0 AWG 25 KV EXT | 0 | 974 | 3 | TERMINAL COMP CU # 1/0 P/TERMOM. YA-25L | N
TMI-1/0/3F | MUFLA TERMINAL 3F 1/0 AWG 25 KV EXT | 0 | 1039 | 3 | MUFLA TERMINAL 1F 1/0 25 KV EXT | N
TMI-1/0/3F | MUFLA TERMINAL 3F 1/0 AWG 25 KV EXT | 0 | 1051 | 1 | SELLO TRIFURCACION 3F 1/0 25 KV | N
TMI-25/3F | MUFLA TERMINAL 3F 25 MM2 15 KV INT | 0 | 1034 | 3 | MUFLA TERMINAL 3F 25 MM2 15 KV INT | N
TMI-25/3F | MUFLA TERMINAL 3F 25 MM2 15 KV INT | 0 | 1035 | 1 | SELLO TRIFURCACION 3F 25 MM2 15 KV | N
TMI-25/3F | MUFLA TERMINAL 3F 25 MM2 15 KV INT | 1 | 975 | 3 | TERMINAL COMP CU # 2 P/TERMOM. YA-2CL | N
TMI-25/3F | MUFLA TERMINAL 3F 25 MM2 15 KV INT | 1 | 1034 | 1 | MUFLA TERMINAL 3F 25 MM2 15 KV INT | N
TMI-25/3F | MUFLA TERMINAL 3F 25 MM2 15 KV INT | 1 | 1035 | 1 | SELLO TRIFURCACION 3F 25 MM2 15 KV | N
TMI-4P3F-15 | MUFLA TERMINAL 3F # 4 15 KV INT | 0 | 1034 | 1 | MUFLA TERMINAL 3F 25 MM2 15 KV INT | N
TMI-4P3F-15 | MUFLA TERMINAL 3F # 4 15 KV INT | 0 | 1035 | 1 | SELLO TRIFURCACION 3F 25 MM2 15 KV | N
TMI-4P3F-15 | MUFLA TERMINAL 3F # 4 15 KV INT | 0 | 1036 | 3 | TERMINAL COMP PARA CABLE 25 MM2 | N
TMI-600P-15 | MUFLA TERMINAL 1F 600 MCMC 15 KV INT | 0 | 1014 | 1 | TERMINAL COMP CU 600 MCM (2 ORIFICIOS) | N
TMI-600P-15 | MUFLA TERMINAL 1F 600 MCMC 15 KV INT | 0 | 2336 | 1 | MUFLA TERMINAL 1F 600 MCM 15 KV INT | N
TP-10.5-100 | TRANSF. PEDESTAL TRIF. 100 KVA 10.5/0.400-0.231KV | 0 | 3124 | 1 | TRANSF 3F112KVA 10.5/0.400-0.231KV50HPED | N
TP-10.5-112 | TRANSF. PEDESTAL TRIF. 112.5 KVA 10.5/0.400-0.231KV | 0 | 3124 | 1 | TRANSF 3F112KVA 10.5/0.400-0.231KV50HPED | N
TP-10.5-150 | TRANSF. PEDESTAL TRIF. 150 KVA 10.5/0.400-0.231KV | 0 | 2776 | 1 | TRANSF 3F 150 KVA 10.5/0.400-0.231KV (PEDESTAL) | N
TP-10.5-225 | TRANSF. PEDESTAL TRIF. 225 KVA 10.5/0.400-0.231KV | 0 | 2497 | 1 | TRANSF 3F 225KVA 10.5/0.400-0.231KV PED | N
TP-10.5-315 | TRANSF. PEDESTAL TRIF. 315 KVA 10.5/0.400-0.231KV | 0 | 2802 | 1 | TRANSF 3F 315KVA 10.5/0.400-0.231KV (PEDESTAL) | N
TP-10.5-400 | TRANSF. PEDESTAL TRIF. 400 KVA 10.5/0.400-0.231KV | 0 | 10043 | 1 | TRANSF 3F 400KVA 10.5-0.400/0.231 KV (PEDESTAL) | N
TP-10.5-500 | TRANSF. PEDESTAL TRIF. 500 KVA 10.5/0.400-0.231KV | 0 | 10047 | 1 | TRANSF 3F 500 KVA 10.5-0.400/0.231 KV (PEDESTAL) | N
TP-10.5-75 | TRANSF. PEDESTAL TRIF. 75 KVA 10.5/0.400-0.231KV | 0 | 2828 | 1 | TRANSF 3F 75KVA 10.5/0.400-0.231KV (PEDESTAL) | N
TP-14.4-25 | TRANSF 1F PAD-M 25KVA 14.4/0.231KV 50HZ | 0 | 861 | 1 | TRANSF 1F PAD-M 50KVA 14.4/0.231KV 50HZ | N
TP-14.4-37 | TRANSF 1F PAD-M 37.5KVA 14.4/0.231KV 50HZ | 0 | 857 | 1 | TRANSF 1F PAD-M 37.5KVA 14.4/0.231KV 50H | N
TP-14.4-50 | TRANSF 1F PAD-M 50KVA 14.4/0.231KV 50HZ | 0 | 861 | 1 | TRANSF 1F PAD-M 50KVA 14.4/0.231KV 50HZ | N
TP-14.4-75 | TRANSF 1F PAD-M 75KVA 14.4/0.231KV 50HZ | 0 | 8610 | 1 | TRANSF 1F PAD-M 75KVA 14.4/0.231KV 50HZ | N
TP-24.9-100 | TRANSF. PEDESTAL TRIF. 100 KVA 24.9/0.400-0.231KV | 0 | 846 | 1 | TRANSF 3F 100KVA 24.9/0.400-0.231KV 50HZ | N
TP-24.9-112 | TRANSF. PEDESTAL TRIF. 112.5 KVA 24.9/0.400-0.231KV | 0 | 3125 | 1 | TRANSF3F 112KVA 24.9/0.400-0.231KV50HPED | N
TP-24.9-150 | TRANSF. PEDESTAL TRIF. 150 KVA 24.9/0.400-0.231KV | 0 | 3120 | 1 | TRANSF. 3F 150KVA 24.9/14.4-0.400/.0231KV PED. | N
TP-24.9-200 | TRANSF 3F 200 KVA 24.9/0.400-0.231 KV PED | 0 | 99927 | 1 | TRANSF 3F 200 KVA 24.9/0.400-0.231 KV PEDESTAL | N
TP-24.9-225 | TRANSF 3F 225 KVA 24.9/0.400-0.231 KV PED | 0 | 4313 | 1 | TRANSF 3F 225 KVA 24.9/0.400-0.231 KV PED | N
TP-24.9-315 | TRANSF 3F 315 KVA 24.9/0.400-0.231 KV PED | 0 | 4315 | 1 | TRANSF 3F 315KVA 24.9/0.400-0.231KV PED | N
TP-24.9-75 | TRANSF. PEDESTAL TRIF. 75 KVA 24.9/0.400-0.231KV | 0 | 3119 | 1 | TRANSF. 3F 75KVA 24.9/0.400-0.231 KV PED | N
TP1-115 | ESTRUCTURA POST LINE DE 0° A 5° PASO SIMPLE 115KV AISL OPUES | 0 | 18 | 8 | ARANDELA CUAD. CURVA 3" x 1/4"x13/16" | N
TP1-115 | ESTRUCTURA POST LINE DE 0° A 5° PASO SIMPLE 115KV AISL OPUES | 0 | 38 | 7 | CONTRATUERCA DE SEGURIDAD 3/4" | N
TP1-115 | ESTRUCTURA POST LINE DE 0° A 5° PASO SIMPLE 115KV AISL OPUES | 0 | 69 | 2 | PERNO TIPO MAQUINA 3/4" X 20' | N
TP1-115 | ESTRUCTURA POST LINE DE 0° A 5° PASO SIMPLE 115KV AISL OPUES | 0 | 100 | 1 | VARILLA ATERRAMIENTO COPERWELD 3/4"X 8' | N
TP1-115 | ESTRUCTURA POST LINE DE 0° A 5° PASO SIMPLE 115KV AISL OPUES | 0 | 163 | 4 | PERNO Y TUERCA DE BRONCE DE 1/2"X1 1/2" | N
TP1-115 | ESTRUCTURA POST LINE DE 0° A 5° PASO SIMPLE 115KV AISL OPUES | 0 | 183 | 3 | PLANCHA DE FIERRO GALV. P/ ATERRAMIENTO | N
TP1-115 | ESTRUCTURA POST LINE DE 0° A 5° PASO SIMPLE 115KV AISL OPUES | 0 | 277 | 1.5 | CABLE CU DESNUDO # 2 AWG | N
TP1-115 | ESTRUCTURA POST LINE DE 0° A 5° PASO SIMPLE 115KV AISL OPUES | 0 | 361 | 3 | GRAMPA SOPORTE ARMADA # 954 | N
TP1-115 | ESTRUCTURA POST LINE DE 0° A 5° PASO SIMPLE 115KV AISL OPUES | 0 | 900 | 1 | CONECTOR P/VARILLA ATERR CU 3/4" PERNO | N
TP1-115 | ESTRUCTURA POST LINE DE 0° A 5° PASO SIMPLE 115KV AISL OPUES | 0 | 966 | 3 | TERMINAL COMP CU # 2 | N
TP1-115 | ESTRUCTURA POST LINE DE 0° A 5° PASO SIMPLE 115KV AISL OPUES | 0 | 3283 | 19 | CABLE COBRE STEEL Nº 2 AWG 7 HILOS | N
TP1-115 | ESTRUCTURA POST LINE DE 0° A 5° PASO SIMPLE 115KV AISL OPUES | 0 | 4052 | 3 | AISLADOR POST LINE 115 POLIMERICO | N
TP1-115 | ESTRUCTURA POST LINE DE 0° A 5° PASO SIMPLE 115KV AISL OPUES | 0 | 4094 | 3 | PERNO ZINCADO DE 5/16" X 1" | N
TP1-115 | ESTRUCTURA POST LINE DE 0° A 5° PASO SIMPLE 115KV AISL OPUES | 0 | 4316 | 4 | PERNO TIPO MAQUINA 3/4 X 22 | N
TP1-115 | ESTRUCTURA POST LINE DE 0° A 5° PASO SIMPLE 115KV AISL OPUES | 0 | 4338 | 1 | PERNO DE OJO 3/4" X 16" | N
TP1-115 | ESTRUCTURA POST LINE DE 0° A 5° PASO SIMPLE 115KV AISL OPUES | 0 | 4839 | 1 | CONJUNTO SUSPENSION OPGW POSTE (ESLABON OJAL) | N
TP1-69 | ESTRUCTURA POST LINE DE 0° A 5° DE PASO SIMPLE 69 KV | 0 | 18 | 8 | ARANDELA CUAD. CURVA 3" x 1/4"x13/16" | N
TP1-69 | ESTRUCTURA POST LINE DE 0° A 5° DE PASO SIMPLE 69 KV | 0 | 38 | 7 | CONTRATUERCA DE SEGURIDAD 3/4" | N
TP1-69 | ESTRUCTURA POST LINE DE 0° A 5° DE PASO SIMPLE 69 KV | 0 | 69 | 2 | PERNO TIPO MAQUINA 3/4" X 20' | N
TP1-69 | ESTRUCTURA POST LINE DE 0° A 5° DE PASO SIMPLE 69 KV | 0 | 100 | 1 | VARILLA ATERRAMIENTO COPERWELD 3/4"X 8' | N
TP1-69 | ESTRUCTURA POST LINE DE 0° A 5° DE PASO SIMPLE 69 KV | 0 | 163 | 4 | PERNO Y TUERCA DE BRONCE DE 1/2"X1 1/2" | N
TP1-69 | ESTRUCTURA POST LINE DE 0° A 5° DE PASO SIMPLE 69 KV | 0 | 183 | 3 | PLANCHA DE FIERRO GALV. P/ ATERRAMIENTO | N
TP1-69 | ESTRUCTURA POST LINE DE 0° A 5° DE PASO SIMPLE 69 KV | 0 | 277 | 1.5 | CABLE CU DESNUDO # 2 AWG | N
TP1-69 | ESTRUCTURA POST LINE DE 0° A 5° DE PASO SIMPLE 69 KV | 0 | 361 | 3 | GRAMPA SOPORTE ARMADA # 954 | N
TP1-69 | ESTRUCTURA POST LINE DE 0° A 5° DE PASO SIMPLE 69 KV | 0 | 362 | 3 | AISLADOR TIPO POST LINE 69 KV | N
TP1-69 | ESTRUCTURA POST LINE DE 0° A 5° DE PASO SIMPLE 69 KV | 0 | 900 | 1 | CONECTOR P/VARILLA ATERR CU 3/4" PERNO | N
TP1-69 | ESTRUCTURA POST LINE DE 0° A 5° DE PASO SIMPLE 69 KV | 0 | 966 | 3 | TERMINAL COMP CU # 2 | N
TP1-69 | ESTRUCTURA POST LINE DE 0° A 5° DE PASO SIMPLE 69 KV | 0 | 3283 | 19 | CABLE COBRE STEEL Nº 2 AWG 7 HILOS | N
TP1-69 | ESTRUCTURA POST LINE DE 0° A 5° DE PASO SIMPLE 69 KV | 0 | 4094 | 3 | PERNO ZINCADO DE 5/16" X 1" | N
TP1-69 | ESTRUCTURA POST LINE DE 0° A 5° DE PASO SIMPLE 69 KV | 0 | 4316 | 4 | PERNO TIPO MAQUINA 3/4 X 22 | N
TP1-69 | ESTRUCTURA POST LINE DE 0° A 5° DE PASO SIMPLE 69 KV | 0 | 4338 | 1 | PERNO DE OJO 3/4" X 16" | N
TP1-69 | ESTRUCTURA POST LINE DE 0° A 5° DE PASO SIMPLE 69 KV | 0 | 4839 | 1 | CONJUNTO SUSPENSION OPGW POSTE (ESLABON OJAL) | N
TP1V-115 | ESTRUCTURA POST LINE DE 0° A 5° PASO SIMPLE 115 KV | 0 | 18 | 8 | ARANDELA CUAD. CURVA 3" x 1/4"x13/16" | N
TP1V-115 | ESTRUCTURA POST LINE DE 0° A 5° PASO SIMPLE 115 KV | 0 | 38 | 7 | CONTRATUERCA DE SEGURIDAD 3/4" | N
TP1V-115 | ESTRUCTURA POST LINE DE 0° A 5° PASO SIMPLE 115 KV | 0 | 69 | 2 | PERNO TIPO MAQUINA 3/4" X 20' | N
TP1V-115 | ESTRUCTURA POST LINE DE 0° A 5° PASO SIMPLE 115 KV | 0 | 100 | 1 | VARILLA ATERRAMIENTO COPERWELD 3/4"X 8' | N
TP1V-115 | ESTRUCTURA POST LINE DE 0° A 5° PASO SIMPLE 115 KV | 0 | 163 | 4 | PERNO Y TUERCA DE BRONCE DE 1/2"X1 1/2" | N
TP1V-115 | ESTRUCTURA POST LINE DE 0° A 5° PASO SIMPLE 115 KV | 0 | 183 | 3 | PLANCHA DE FIERRO GALV. P/ ATERRAMIENTO | N
TP1V-115 | ESTRUCTURA POST LINE DE 0° A 5° PASO SIMPLE 115 KV | 0 | 277 | 1.5 | CABLE CU DESNUDO # 2 AWG | N
TP1V-115 | ESTRUCTURA POST LINE DE 0° A 5° PASO SIMPLE 115 KV | 0 | 361 | 3 | GRAMPA SOPORTE ARMADA # 954 | N
TP1V-115 | ESTRUCTURA POST LINE DE 0° A 5° PASO SIMPLE 115 KV | 0 | 900 | 1 | CONECTOR P/VARILLA ATERR CU 3/4" PERNO | N
TP1V-115 | ESTRUCTURA POST LINE DE 0° A 5° PASO SIMPLE 115 KV | 0 | 966 | 3 | TERMINAL COMP CU # 2 | N
TP1V-115 | ESTRUCTURA POST LINE DE 0° A 5° PASO SIMPLE 115 KV | 0 | 3283 | 19 | CABLE COBRE STEEL Nº 2 AWG 7 HILOS | N
TP1V-115 | ESTRUCTURA POST LINE DE 0° A 5° PASO SIMPLE 115 KV | 0 | 4052 | 3 | AISLADOR POST LINE 115 POLIMERICO | N
TP1V-115 | ESTRUCTURA POST LINE DE 0° A 5° PASO SIMPLE 115 KV | 0 | 4094 | 3 | PERNO ZINCADO DE 5/16" X 1" | N
TP1V-115 | ESTRUCTURA POST LINE DE 0° A 5° PASO SIMPLE 115 KV | 0 | 4316 | 4 | PERNO TIPO MAQUINA 3/4 X 22 | N
TP1V-115 | ESTRUCTURA POST LINE DE 0° A 5° PASO SIMPLE 115 KV | 0 | 4338 | 1 | PERNO DE OJO 3/4" X 16" | N
TP1V-115 | ESTRUCTURA POST LINE DE 0° A 5° PASO SIMPLE 115 KV | 0 | 4839 | 1 | CONJUNTO SUSPENSION OPGW POSTE (ESLABON OJAL) | N
TP2 | ESTRUCTURA POST LINE PASO SIMPLE 69 KV | 0 | 18 | 8 | ARANDELA CUAD. CURVA 3" x 1/4"x13/16" | N
TP2 | ESTRUCTURA POST LINE PASO SIMPLE 69 KV | 0 | 38 | 7 | CONTRATUERCA DE SEGURIDAD 3/4" | N
TP2 | ESTRUCTURA POST LINE PASO SIMPLE 69 KV | 0 | 46 | 1 | GRILLETE DE TENSION DE 5/8" | N
TP2 | ESTRUCTURA POST LINE PASO SIMPLE 69 KV | 0 | 52 | 1 | PERNO DE OJO 3/4" X 14" | N
TP2 | ESTRUCTURA POST LINE PASO SIMPLE 69 KV | 0 | 77 | 3 | PERNO TIPO MAQUINA 5/8" X 16" | N
TP2 | ESTRUCTURA POST LINE PASO SIMPLE 69 KV | 0 | 78 | 3 | PERNO TIPO MAQUINA 5/8" X 18" | N
TP2 | ESTRUCTURA POST LINE PASO SIMPLE 69 KV | 0 | 100 | 1 | VARILLA ATERRAMIENTO COPERWELD 3/4"X 8' | N
TP2 | ESTRUCTURA POST LINE PASO SIMPLE 69 KV | 0 | 183 | 3 | PLANCHA DE FIERRO GALV. P/ ATERRAMIENTO | N
TP2 | ESTRUCTURA POST LINE PASO SIMPLE 69 KV | 0 | 234 | 19 | CABLE ACERO GALVANIZADO DE 5/16" | N
TP2 | ESTRUCTURA POST LINE PASO SIMPLE 69 KV | 0 | 278 | 1.5 | CABLE CU DESNUDO # 4 AWG | N
TP2 | ESTRUCTURA POST LINE PASO SIMPLE 69 KV | 0 | 361 | 3 | GRAMPA SOPORTE ARMADA # 954 | N
TP2 | ESTRUCTURA POST LINE PASO SIMPLE 69 KV | 0 | 362 | 3 | AISLADOR TIPO POST LINE 69 KV | N
TP2 | ESTRUCTURA POST LINE PASO SIMPLE 69 KV | 0 | 900 | 1 | CONECTOR P/VARILLA ATERR CU 3/4" PERNO | N
TP2 | ESTRUCTURA POST LINE PASO SIMPLE 69 KV | 0 | 1036 | 3 | TERMINAL COMP PARA CABLE 25 MM2 | N
TP2-115 | ESTRUCTURA POST LINE DE 0° A 5° DE PASO SIMPLE 115 KV | 0 | 18 | 6 | ARANDELA CUAD. CURVA 3" x 1/4"x13/16" | N
TP2-115 | ESTRUCTURA POST LINE DE 0° A 5° DE PASO SIMPLE 115 KV | 0 | 38 | 9 | CONTRATUERCA DE SEGURIDAD 3/4" | N
TP2-115 | ESTRUCTURA POST LINE DE 0° A 5° DE PASO SIMPLE 115 KV | 0 | 69 | 2 | PERNO TIPO MAQUINA 3/4" X 20' | N
TP2-115 | ESTRUCTURA POST LINE DE 0° A 5° DE PASO SIMPLE 115 KV | 0 | 100 | 1 | VARILLA ATERRAMIENTO COPERWELD 3/4"X 8' | N
TP2-115 | ESTRUCTURA POST LINE DE 0° A 5° DE PASO SIMPLE 115 KV | 0 | 163 | 4 | PERNO Y TUERCA DE BRONCE DE 1/2"X1 1/2" | N
TP2-115 | ESTRUCTURA POST LINE DE 0° A 5° DE PASO SIMPLE 115 KV | 0 | 183 | 3 | PLANCHA DE FIERRO GALV. P/ ATERRAMIENTO | N
TP2-115 | ESTRUCTURA POST LINE DE 0° A 5° DE PASO SIMPLE 115 KV | 0 | 277 | 2 | CABLE CU DESNUDO # 2 AWG | N
TP2-115 | ESTRUCTURA POST LINE DE 0° A 5° DE PASO SIMPLE 115 KV | 0 | 361 | 3 | GRAMPA SOPORTE ARMADA # 954 | N
TP2-115 | ESTRUCTURA POST LINE DE 0° A 5° DE PASO SIMPLE 115 KV | 0 | 900 | 1 | CONECTOR P/VARILLA ATERR CU 3/4" PERNO | N
TP2-115 | ESTRUCTURA POST LINE DE 0° A 5° DE PASO SIMPLE 115 KV | 0 | 966 | 4 | TERMINAL COMP CU # 2 | N
TP2-115 | ESTRUCTURA POST LINE DE 0° A 5° DE PASO SIMPLE 115 KV | 0 | 3283 | 19 | CABLE COBRE STEEL Nº 2 AWG 7 HILOS | N
TP2-115 | ESTRUCTURA POST LINE DE 0° A 5° DE PASO SIMPLE 115 KV | 0 | 4052 | 3 | AISLADOR POST LINE 115 POLIMERICO | N
TP2-115 | ESTRUCTURA POST LINE DE 0° A 5° DE PASO SIMPLE 115 KV | 0 | 4094 | 4 | PERNO ZINCADO DE 5/16" X 1" | N
TP2-115 | ESTRUCTURA POST LINE DE 0° A 5° DE PASO SIMPLE 115 KV | 0 | 4316 | 4 | PERNO TIPO MAQUINA 3/4 X 22 | N
TP2-115 | ESTRUCTURA POST LINE DE 0° A 5° DE PASO SIMPLE 115 KV | 0 | 4838 | 1 | CONJUNTO SUSPENSION OPGW BAYONETA (GRILLETE REVIRADO 12000) | N
TP2-115 | ESTRUCTURA POST LINE DE 0° A 5° DE PASO SIMPLE 115 KV | 0 | 4843 | 3 | PERNO TIPO MAQUINA 3/4"X14" | N
TP2-115 | ESTRUCTURA POST LINE DE 0° A 5° DE PASO SIMPLE 115 KV | 0 | 4847 | 1 | BAYONETA 2.25 M 115 KV | N
TP2-69 | ESTRUCTURA POST LINE DE 0° A 5° DE PASO SIMPLE 69 KV | 0 | 18 | 8 | ARANDELA CUAD. CURVA 3" x 1/4"x13/16" | N
TP2-69 | ESTRUCTURA POST LINE DE 0° A 5° DE PASO SIMPLE 69 KV | 0 | 38 | 7 | CONTRATUERCA DE SEGURIDAD 3/4" | N
TP2-69 | ESTRUCTURA POST LINE DE 0° A 5° DE PASO SIMPLE 69 KV | 0 | 69 | 2 | PERNO TIPO MAQUINA 3/4" X 20' | N
TP2-69 | ESTRUCTURA POST LINE DE 0° A 5° DE PASO SIMPLE 69 KV | 0 | 100 | 1 | VARILLA ATERRAMIENTO COPERWELD 3/4"X 8' | N
TP2-69 | ESTRUCTURA POST LINE DE 0° A 5° DE PASO SIMPLE 69 KV | 0 | 163 | 4 | PERNO Y TUERCA DE BRONCE DE 1/2"X1 1/2" | N
TP2-69 | ESTRUCTURA POST LINE DE 0° A 5° DE PASO SIMPLE 69 KV | 0 | 183 | 3 | PLANCHA DE FIERRO GALV. P/ ATERRAMIENTO | N
TP2-69 | ESTRUCTURA POST LINE DE 0° A 5° DE PASO SIMPLE 69 KV | 0 | 277 | 1.5 | CABLE CU DESNUDO # 2 AWG | N
TP2-69 | ESTRUCTURA POST LINE DE 0° A 5° DE PASO SIMPLE 69 KV | 0 | 361 | 3 | GRAMPA SOPORTE ARMADA # 954 | N
TP2-69 | ESTRUCTURA POST LINE DE 0° A 5° DE PASO SIMPLE 69 KV | 0 | 362 | 3 | AISLADOR TIPO POST LINE 69 KV | N
TP2-69 | ESTRUCTURA POST LINE DE 0° A 5° DE PASO SIMPLE 69 KV | 0 | 966 | 3 | TERMINAL COMP CU # 2 | N
TP2-69 | ESTRUCTURA POST LINE DE 0° A 5° DE PASO SIMPLE 69 KV | 0 | 1031 | 2 | CONECTOR COMP CU 2 A 2 DADO "C" | N
TP2-69 | ESTRUCTURA POST LINE DE 0° A 5° DE PASO SIMPLE 69 KV | 0 | 1076 | 1 | CONECTOR COMP. CU P/VARILLA ATERRAMIENTO 3/4" | N
TP2-69 | ESTRUCTURA POST LINE DE 0° A 5° DE PASO SIMPLE 69 KV | 0 | 3283 | 19 | CABLE COBRE STEEL Nº 2 AWG 7 HILOS | N
TP2-69 | ESTRUCTURA POST LINE DE 0° A 5° DE PASO SIMPLE 69 KV | 0 | 4094 | 3 | PERNO ZINCADO DE 5/16" X 1" | N
TP2-69 | ESTRUCTURA POST LINE DE 0° A 5° DE PASO SIMPLE 69 KV | 0 | 4316 | 4 | PERNO TIPO MAQUINA 3/4 X 22 | N
TP2-69 | ESTRUCTURA POST LINE DE 0° A 5° DE PASO SIMPLE 69 KV | 0 | 4338 | 1 | PERNO DE OJO 3/4" X 16" | N
TP2-69 | ESTRUCTURA POST LINE DE 0° A 5° DE PASO SIMPLE 69 KV | 0 | 4839 | 1 | CONJUNTO SUSPENSION OPGW POSTE (ESLABON OJAL) | N
TP2-69 | ESTRUCTURA POST LINE DE 0° A 5° DE PASO SIMPLE 69 KV | 1 | 18 | 8 | ARANDELA CUAD. CURVA 3" x 1/4"x13/16" | N
TP2-69 | ESTRUCTURA POST LINE DE 0° A 5° DE PASO SIMPLE 69 KV | 1 | 38 | 7 | CONTRATUERCA DE SEGURIDAD 3/4" | N
TP2-69 | ESTRUCTURA POST LINE DE 0° A 5° DE PASO SIMPLE 69 KV | 1 | 52 | 1 | PERNO DE OJO 3/4" X 14" | N
TP2-69 | ESTRUCTURA POST LINE DE 0° A 5° DE PASO SIMPLE 69 KV | 1 | 69 | 2 | PERNO TIPO MAQUINA 3/4" X 20' | N
TP2-69 | ESTRUCTURA POST LINE DE 0° A 5° DE PASO SIMPLE 69 KV | 1 | 100 | 1 | VARILLA ATERRAMIENTO COPERWELD 3/4"X 8' | N
TP2-69 | ESTRUCTURA POST LINE DE 0° A 5° DE PASO SIMPLE 69 KV | 1 | 163 | 4 | PERNO Y TUERCA DE BRONCE DE 1/2"X1 1/2" | N
TP2-69 | ESTRUCTURA POST LINE DE 0° A 5° DE PASO SIMPLE 69 KV | 1 | 183 | 3 | PLANCHA DE FIERRO GALV. P/ ATERRAMIENTO | N
TP2-69 | ESTRUCTURA POST LINE DE 0° A 5° DE PASO SIMPLE 69 KV | 1 | 277 | 1.5 | CABLE CU DESNUDO # 2 AWG | N
TP2-69 | ESTRUCTURA POST LINE DE 0° A 5° DE PASO SIMPLE 69 KV | 1 | 361 | 3 | GRAMPA SOPORTE ARMADA # 954 | N
TP2-69 | ESTRUCTURA POST LINE DE 0° A 5° DE PASO SIMPLE 69 KV | 1 | 362 | 3 | AISLADOR TIPO POST LINE 69 KV | N
TP2-69 | ESTRUCTURA POST LINE DE 0° A 5° DE PASO SIMPLE 69 KV | 1 | 966 | 3 | TERMINAL COMP CU # 2 | N
TP2-69 | ESTRUCTURA POST LINE DE 0° A 5° DE PASO SIMPLE 69 KV | 1 | 1031 | 2 | CONECTOR COMP CU 2 A 2 DADO "C" | N
TP2-69 | ESTRUCTURA POST LINE DE 0° A 5° DE PASO SIMPLE 69 KV | 1 | 1076 | 1 | CONECTOR COMP. CU P/VARILLA ATERRAMIENTO 3/4" | N
TP2-69 | ESTRUCTURA POST LINE DE 0° A 5° DE PASO SIMPLE 69 KV | 1 | 3283 | 19 | CABLE COBRE STEEL Nº 2 AWG 7 HILOS | N
TP2-69 | ESTRUCTURA POST LINE DE 0° A 5° DE PASO SIMPLE 69 KV | 1 | 4094 | 3 | PERNO ZINCADO DE 5/16" X 1" | N
TP2-69 | ESTRUCTURA POST LINE DE 0° A 5° DE PASO SIMPLE 69 KV | 1 | 4316 | 4 | PERNO TIPO MAQUINA 3/4 X 22 | N
TP2-69 | ESTRUCTURA POST LINE DE 0° A 5° DE PASO SIMPLE 69 KV | 1 | 4839 | 1 | CONJUNTO SUSPENSION OPGW POSTE (ESLABON OJAL) | N
TP3 | ESTRUCTURA DE PASO 69 KV DOBLE TERNA | 0 | 38 | 7 | CONTRATUERCA DE SEGURIDAD 3/4" | N
TP3 | ESTRUCTURA DE PASO 69 KV DOBLE TERNA | 0 | 46 | 2 | GRILLETE DE TENSION DE 5/8" | N
TP3 | ESTRUCTURA DE PASO 69 KV DOBLE TERNA | 0 | 77 | 2 | PERNO TIPO MAQUINA 5/8" X 16" | N
TP3 | ESTRUCTURA DE PASO 69 KV DOBLE TERNA | 0 | 78 | 4 | PERNO TIPO MAQUINA 5/8" X 18" | N
TP3 | ESTRUCTURA DE PASO 69 KV DOBLE TERNA | 0 | 100 | 1 | VARILLA ATERRAMIENTO COPERWELD 3/4"X 8' | N
TP3 | ESTRUCTURA DE PASO 69 KV DOBLE TERNA | 0 | 183 | 3 | PLANCHA DE FIERRO GALV. P/ ATERRAMIENTO | N
TP3 | ESTRUCTURA DE PASO 69 KV DOBLE TERNA | 0 | 234 | 19 | CABLE ACERO GALVANIZADO DE 5/16" | N
TP3 | ESTRUCTURA DE PASO 69 KV DOBLE TERNA | 0 | 278 | 1.5 | CABLE CU DESNUDO # 4 AWG | N
TP3 | ESTRUCTURA DE PASO 69 KV DOBLE TERNA | 0 | 361 | 6 | GRAMPA SOPORTE ARMADA # 954 | N
TP3 | ESTRUCTURA DE PASO 69 KV DOBLE TERNA | 0 | 362 | 6 | AISLADOR TIPO POST LINE 69 KV | N
TP3 | ESTRUCTURA DE PASO 69 KV DOBLE TERNA | 0 | 900 | 1 | CONECTOR P/VARILLA ATERR CU 3/4" PERNO | N
TP3 | ESTRUCTURA DE PASO 69 KV DOBLE TERNA | 0 | 1036 | 3 | TERMINAL COMP PARA CABLE 25 MM2 | N
TP3-115 | ESTRUCT POST LINEA DOBLE TERNA DE PASO SIMPLE 0° A 5° | 0 | 38 | 9 | CONTRATUERCA DE SEGURIDAD 3/4" | N
TP3-115 | ESTRUCT POST LINEA DOBLE TERNA DE PASO SIMPLE 0° A 5° | 0 | 100 | 1 | VARILLA ATERRAMIENTO COPERWELD 3/4"X 8' | N
TP3-115 | ESTRUCT POST LINEA DOBLE TERNA DE PASO SIMPLE 0° A 5° | 0 | 163 | 4 | PERNO Y TUERCA DE BRONCE DE 1/2"X1 1/2" | N
TP3-115 | ESTRUCT POST LINEA DOBLE TERNA DE PASO SIMPLE 0° A 5° | 0 | 183 | 3 | PLANCHA DE FIERRO GALV. P/ ATERRAMIENTO | N
TP3-115 | ESTRUCT POST LINEA DOBLE TERNA DE PASO SIMPLE 0° A 5° | 0 | 277 | 2 | CABLE CU DESNUDO # 2 AWG | N
TP3-115 | ESTRUCT POST LINEA DOBLE TERNA DE PASO SIMPLE 0° A 5° | 0 | 361 | 6 | GRAMPA SOPORTE ARMADA # 954 | N
TP3-115 | ESTRUCT POST LINEA DOBLE TERNA DE PASO SIMPLE 0° A 5° | 0 | 900 | 1 | CONECTOR P/VARILLA ATERR CU 3/4" PERNO | N
TP3-115 | ESTRUCT POST LINEA DOBLE TERNA DE PASO SIMPLE 0° A 5° | 0 | 966 | 4 | TERMINAL COMP CU # 2 | N
TP3-115 | ESTRUCT POST LINEA DOBLE TERNA DE PASO SIMPLE 0° A 5° | 0 | 1031 | 1 | CONECTOR COMP CU 2 A 2 DADO "C" | N
TP3-115 | ESTRUCT POST LINEA DOBLE TERNA DE PASO SIMPLE 0° A 5° | 0 | 3283 | 19 | CABLE COBRE STEEL Nº 2 AWG 7 HILOS | N
TP3-115 | ESTRUCT POST LINEA DOBLE TERNA DE PASO SIMPLE 0° A 5° | 0 | 4052 | 6 | AISLADOR POST LINE 115 POLIMERICO | N
TP3-115 | ESTRUCT POST LINEA DOBLE TERNA DE PASO SIMPLE 0° A 5° | 0 | 4094 | 4 | PERNO ZINCADO DE 5/16" X 1" | N
TP3-115 | ESTRUCT POST LINEA DOBLE TERNA DE PASO SIMPLE 0° A 5° | 0 | 4839 | 2 | CONJUNTO SUSPENSION OPGW POSTE (ESLABON OJAL) | N
TP3-115 | ESTRUCT POST LINEA DOBLE TERNA DE PASO SIMPLE 0° A 5° | 0 | 4842 | 1 | CRUCETA P/DOBLE CABLE-GUARDA 115 KV | N
TP3-115 | ESTRUCT POST LINEA DOBLE TERNA DE PASO SIMPLE 0° A 5° | 0 | 4843 | 3 | PERNO TIPO MAQUINA 3/4"X14" | N
TP3-115 | ESTRUCT POST LINEA DOBLE TERNA DE PASO SIMPLE 0° A 5° | 0 | 4925 | 2 | PERNO TIPO MAQUINA 3/4" X 26" | N
TP3-115 | ESTRUCT POST LINEA DOBLE TERNA DE PASO SIMPLE 0° A 5° | 0 | 4926 | 4 | PERNO TIPO MAQUINA 3/4" X 28" | N
TP3-69 | ESTRUCT POST LINEA DOBLE TERNA DE PASO SIMPLE 0° A 5° | 0 | 38 | 9 | CONTRATUERCA DE SEGURIDAD 3/4" | N
TP3-69 | ESTRUCT POST LINEA DOBLE TERNA DE PASO SIMPLE 0° A 5° | 0 | 100 | 1 | VARILLA ATERRAMIENTO COPERWELD 3/4"X 8' | N
TP3-69 | ESTRUCT POST LINEA DOBLE TERNA DE PASO SIMPLE 0° A 5° | 0 | 163 | 4 | PERNO Y TUERCA DE BRONCE DE 1/2"X1 1/2" | N
TP3-69 | ESTRUCT POST LINEA DOBLE TERNA DE PASO SIMPLE 0° A 5° | 0 | 183 | 3 | PLANCHA DE FIERRO GALV. P/ ATERRAMIENTO | N
TP3-69 | ESTRUCT POST LINEA DOBLE TERNA DE PASO SIMPLE 0° A 5° | 0 | 277 | 2 | CABLE CU DESNUDO # 2 AWG | N
TP3-69 | ESTRUCT POST LINEA DOBLE TERNA DE PASO SIMPLE 0° A 5° | 0 | 361 | 6 | GRAMPA SOPORTE ARMADA # 954 | N
TP3-69 | ESTRUCT POST LINEA DOBLE TERNA DE PASO SIMPLE 0° A 5° | 0 | 362 | 6 | AISLADOR TIPO POST LINE 69 KV | N
TP3-69 | ESTRUCT POST LINEA DOBLE TERNA DE PASO SIMPLE 0° A 5° | 0 | 966 | 4 | TERMINAL COMP CU # 2 | N
TP3-69 | ESTRUCT POST LINEA DOBLE TERNA DE PASO SIMPLE 0° A 5° | 0 | 1031 | 1 | CONECTOR COMP CU 2 A 2 DADO "C" | N
TP3-69 | ESTRUCT POST LINEA DOBLE TERNA DE PASO SIMPLE 0° A 5° | 0 | 4094 | 4 | PERNO ZINCADO DE 5/16" X 1" | N
TP3-69 | ESTRUCT POST LINEA DOBLE TERNA DE PASO SIMPLE 0° A 5° | 0 | 4839 | 2 | CONJUNTO SUSPENSION OPGW POSTE (ESLABON OJAL) | N
TP3-69 | ESTRUCT POST LINEA DOBLE TERNA DE PASO SIMPLE 0° A 5° | 0 | 4841 | 1 | CRUCETA P/DOBLE CABLE -GUARDA 69 KV | N
TP3-69 | ESTRUCT POST LINEA DOBLE TERNA DE PASO SIMPLE 0° A 5° | 0 | 4843 | 3 | PERNO TIPO MAQUINA 3/4"X14" | N
TP3-69 | ESTRUCT POST LINEA DOBLE TERNA DE PASO SIMPLE 0° A 5° | 0 | 4925 | 2 | PERNO TIPO MAQUINA 3/4" X 26" | N
TP3-69 | ESTRUCT POST LINEA DOBLE TERNA DE PASO SIMPLE 0° A 5° | 0 | 4926 | 4 | PERNO TIPO MAQUINA 3/4" X 28" | N
TP3-69 | ESTRUCT POST LINEA DOBLE TERNA DE PASO SIMPLE 0° A 5° | 1 | 38 | 9 | CONTRATUERCA DE SEGURIDAD 3/4" | N
TP3-69 | ESTRUCT POST LINEA DOBLE TERNA DE PASO SIMPLE 0° A 5° | 1 | 100 | 1 | VARILLA ATERRAMIENTO COPERWELD 3/4"X 8' | N
TP3-69 | ESTRUCT POST LINEA DOBLE TERNA DE PASO SIMPLE 0° A 5° | 1 | 163 | 4 | PERNO Y TUERCA DE BRONCE DE 1/2"X1 1/2" | N
TP3-69 | ESTRUCT POST LINEA DOBLE TERNA DE PASO SIMPLE 0° A 5° | 1 | 183 | 3 | PLANCHA DE FIERRO GALV. P/ ATERRAMIENTO | N
TP3-69 | ESTRUCT POST LINEA DOBLE TERNA DE PASO SIMPLE 0° A 5° | 1 | 277 | 2 | CABLE CU DESNUDO # 2 AWG | N
TP3-69 | ESTRUCT POST LINEA DOBLE TERNA DE PASO SIMPLE 0° A 5° | 1 | 361 | 6 | GRAMPA SOPORTE ARMADA # 954 | N
TP3-69 | ESTRUCT POST LINEA DOBLE TERNA DE PASO SIMPLE 0° A 5° | 1 | 362 | 6 | AISLADOR TIPO POST LINE 69 KV | N
TP3-69 | ESTRUCT POST LINEA DOBLE TERNA DE PASO SIMPLE 0° A 5° | 1 | 966 | 4 | TERMINAL COMP CU # 2 | N
TP3-69 | ESTRUCT POST LINEA DOBLE TERNA DE PASO SIMPLE 0° A 5° | 1 | 1031 | 1 | CONECTOR COMP CU 2 A 2 DADO "C" | N
TP3-69 | ESTRUCT POST LINEA DOBLE TERNA DE PASO SIMPLE 0° A 5° | 1 | 4094 | 4 | PERNO ZINCADO DE 5/16" X 1" | N
TP3-69 | ESTRUCT POST LINEA DOBLE TERNA DE PASO SIMPLE 0° A 5° | 1 | 4839 | 2 | CONJUNTO SUSPENSION OPGW POSTE (ESLABON OJAL) | N
TP3-69 | ESTRUCT POST LINEA DOBLE TERNA DE PASO SIMPLE 0° A 5° | 1 | 4841 | 1 | CRUCETA P/DOBLE CABLE -GUARDA 69 KV | N
TP3-69 | ESTRUCT POST LINEA DOBLE TERNA DE PASO SIMPLE 0° A 5° | 1 | 4843 | 3 | PERNO TIPO MAQUINA 3/4"X14" | N
TP3-69 | ESTRUCT POST LINEA DOBLE TERNA DE PASO SIMPLE 0° A 5° | 1 | 4925 | 2 | PERNO TIPO MAQUINA 3/4" X 26" | N
TP3-69 | ESTRUCT POST LINEA DOBLE TERNA DE PASO SIMPLE 0° A 5° | 1 | 4926 | 4 | PERNO TIPO MAQUINA 3/4" X 28" | N
TP4-115 | ESTRUC POST LINE DE PASO SIMPLE CON BAYONETA 0° A 5° 115 KV | 0 | 18 | 6 | ARANDELA CUAD. CURVA 3" x 1/4"x13/16" | N
TP4-115 | ESTRUC POST LINE DE PASO SIMPLE CON BAYONETA 0° A 5° 115 KV | 0 | 38 | 9 | CONTRATUERCA DE SEGURIDAD 3/4" | N
TP4-115 | ESTRUC POST LINE DE PASO SIMPLE CON BAYONETA 0° A 5° 115 KV | 0 | 100 | 1 | VARILLA ATERRAMIENTO COPERWELD 3/4"X 8' | N
TP4-115 | ESTRUC POST LINE DE PASO SIMPLE CON BAYONETA 0° A 5° 115 KV | 0 | 163 | 4 | PERNO Y TUERCA DE BRONCE DE 1/2"X1 1/2" | N
TP4-115 | ESTRUC POST LINE DE PASO SIMPLE CON BAYONETA 0° A 5° 115 KV | 0 | 183 | 3 | PLANCHA DE FIERRO GALV. P/ ATERRAMIENTO | N
TP4-115 | ESTRUC POST LINE DE PASO SIMPLE CON BAYONETA 0° A 5° 115 KV | 0 | 277 | 2 | CABLE CU DESNUDO # 2 AWG | N
TP4-115 | ESTRUC POST LINE DE PASO SIMPLE CON BAYONETA 0° A 5° 115 KV | 0 | 361 | 3 | GRAMPA SOPORTE ARMADA # 954 | N
TP4-115 | ESTRUC POST LINE DE PASO SIMPLE CON BAYONETA 0° A 5° 115 KV | 0 | 900 | 1 | CONECTOR P/VARILLA ATERR CU 3/4" PERNO | N
TP4-115 | ESTRUC POST LINE DE PASO SIMPLE CON BAYONETA 0° A 5° 115 KV | 0 | 966 | 4 | TERMINAL COMP CU # 2 | N
TP4-115 | ESTRUC POST LINE DE PASO SIMPLE CON BAYONETA 0° A 5° 115 KV | 0 | 1031 | 1 | CONECTOR COMP CU 2 A 2 DADO "C" | N
TP4-115 | ESTRUC POST LINE DE PASO SIMPLE CON BAYONETA 0° A 5° 115 KV | 0 | 3283 | 19 | CABLE COBRE STEEL Nº 2 AWG 7 HILOS | N
TP4-115 | ESTRUC POST LINE DE PASO SIMPLE CON BAYONETA 0° A 5° 115 KV | 0 | 4052 | 3 | AISLADOR POST LINE 115 POLIMERICO | N
TP4-115 | ESTRUC POST LINE DE PASO SIMPLE CON BAYONETA 0° A 5° 115 KV | 0 | 4094 | 4 | PERNO ZINCADO DE 5/16" X 1" | N
TP4-115 | ESTRUC POST LINE DE PASO SIMPLE CON BAYONETA 0° A 5° 115 KV | 0 | 4316 | 2 | PERNO TIPO MAQUINA 3/4 X 22 | N
TP4-115 | ESTRUC POST LINE DE PASO SIMPLE CON BAYONETA 0° A 5° 115 KV | 0 | 4838 | 1 | CONJUNTO SUSPENSION OPGW BAYONETA (GRILLETE REVIRADO 12000) | N
TP4-115 | ESTRUC POST LINE DE PASO SIMPLE CON BAYONETA 0° A 5° 115 KV | 0 | 4843 | 3 | PERNO TIPO MAQUINA 3/4"X14" | N
TP4-115 | ESTRUC POST LINE DE PASO SIMPLE CON BAYONETA 0° A 5° 115 KV | 0 | 4847 | 1 | BAYONETA 2.25 M 115 KV | N
TP4-115 | ESTRUC POST LINE DE PASO SIMPLE CON BAYONETA 0° A 5° 115 KV | 0 | 4925 | 4 | PERNO TIPO MAQUINA 3/4" X 26" | N
TP4-69 | ESTRUC POST LINE DE PASO SIMPLE CON BAYONETA 0° A 5° | 0 | 18 | 6 | ARANDELA CUAD. CURVA 3" x 1/4"x13/16" | N
TP4-69 | ESTRUC POST LINE DE PASO SIMPLE CON BAYONETA 0° A 5° | 0 | 38 | 9 | CONTRATUERCA DE SEGURIDAD 3/4" | N
TP4-69 | ESTRUC POST LINE DE PASO SIMPLE CON BAYONETA 0° A 5° | 0 | 100 | 1 | VARILLA ATERRAMIENTO COPERWELD 3/4"X 8' | N
TP4-69 | ESTRUC POST LINE DE PASO SIMPLE CON BAYONETA 0° A 5° | 0 | 163 | 4 | PERNO Y TUERCA DE BRONCE DE 1/2"X1 1/2" | N
TP4-69 | ESTRUC POST LINE DE PASO SIMPLE CON BAYONETA 0° A 5° | 0 | 183 | 3 | PLANCHA DE FIERRO GALV. P/ ATERRAMIENTO | N
TP4-69 | ESTRUC POST LINE DE PASO SIMPLE CON BAYONETA 0° A 5° | 0 | 277 | 2 | CABLE CU DESNUDO # 2 AWG | N
TP4-69 | ESTRUC POST LINE DE PASO SIMPLE CON BAYONETA 0° A 5° | 0 | 361 | 3 | GRAMPA SOPORTE ARMADA # 954 | N
TP4-69 | ESTRUC POST LINE DE PASO SIMPLE CON BAYONETA 0° A 5° | 0 | 362 | 3 | AISLADOR TIPO POST LINE 69 KV | N
TP4-69 | ESTRUC POST LINE DE PASO SIMPLE CON BAYONETA 0° A 5° | 0 | 495 | 1 | BAYONETA PUNTA DE POSTE AT | N
TP4-69 | ESTRUC POST LINE DE PASO SIMPLE CON BAYONETA 0° A 5° | 0 | 900 | 1 | CONECTOR P/VARILLA ATERR CU 3/4" PERNO | N
TP4-69 | ESTRUC POST LINE DE PASO SIMPLE CON BAYONETA 0° A 5° | 0 | 966 | 4 | TERMINAL COMP CU # 2 | N
TP4-69 | ESTRUC POST LINE DE PASO SIMPLE CON BAYONETA 0° A 5° | 0 | 1031 | 1 | CONECTOR COMP CU 2 A 2 DADO "C" | N
TP4-69 | ESTRUC POST LINE DE PASO SIMPLE CON BAYONETA 0° A 5° | 0 | 3283 | 19 | CABLE COBRE STEEL Nº 2 AWG 7 HILOS | N
TP4-69 | ESTRUC POST LINE DE PASO SIMPLE CON BAYONETA 0° A 5° | 0 | 4094 | 4 | PERNO ZINCADO DE 5/16" X 1" | N
TP4-69 | ESTRUC POST LINE DE PASO SIMPLE CON BAYONETA 0° A 5° | 0 | 4316 | 2 | PERNO TIPO MAQUINA 3/4 X 22 | N
TP4-69 | ESTRUC POST LINE DE PASO SIMPLE CON BAYONETA 0° A 5° | 0 | 4838 | 1 | CONJUNTO SUSPENSION OPGW BAYONETA (GRILLETE REVIRADO 12000) | N
TP4-69 | ESTRUC POST LINE DE PASO SIMPLE CON BAYONETA 0° A 5° | 0 | 4843 | 3 | PERNO TIPO MAQUINA 3/4"X14" | N
TP4-69 | ESTRUC POST LINE DE PASO SIMPLE CON BAYONETA 0° A 5° | 0 | 4925 | 4 | PERNO TIPO MAQUINA 3/4" X 26" | N
TPA4 | TUBO FIERRO 4" | 0 | 35 | 1 | TUBO GALVANIZADO DE 4" X 6 MTS | N
TPA6 | TUBO FIERRO 6" | 0 | 4059 | 1 | TUBO DE FIERRO GALV. 6" X 6 MTS. | N
TPV3 | TUBO PVC 3" CLASE 9 | 0 | 2584 | 1 | TUBO PVC 3" X 6 MTRS CLASE 9 | N
TPV4 | TUBO PVC 4" CLASE 9 | 0 | 186 | 1 | TUBO DE PVC 4"X6 CLASE 9 | N
TPV6 | TUBO PVC 6" CLASE 9 | 0 | 185 | 1 | TUBO DE PVC 6" 6 MTS.CLASE 9 | N
TR-19 | TORRE DE RETENCIÓN R-19 MTS. | 0 | 46 | 32 | GRILLETE DE TENSION DE 5/8" | N
TR-19 | TORRE DE RETENCIÓN R-19 MTS. | 0 | 177 | 12 | HORQUILLA Y CON BOLA | N
TR-19 | TORRE DE RETENCIÓN R-19 MTS. | 0 | 364 | 12 | AISLADOR POLIMERICO 69 KV | N
TR-19 | TORRE DE RETENCIÓN R-19 MTS. | 0 | 1024 | 12 | CONECTOR SOCKET - CLEVIS | N
TR-19 | TORRE DE RETENCIÓN R-19 MTS. | 0 | 1042 | 12 | TERMINAL PLANO PARA RAIL | N
TR-19 | TORRE DE RETENCIÓN R-19 MTS. | 0 | 10004 | 4 | RETENCION CABLE DE GUARDA OPGW | N
TR-19 | TORRE DE RETENCIÓN R-19 MTS. | 0 | 10018 | 12 | CADENA RETENCIÓN TORRES | N
TR-19 | TORRE DE RETENCIÓN R-19 MTS. | 0 | 10019 | 2 | CADENA RETENCIÓN OPGW | N
TR-19 | TORRE DE RETENCIÓN R-19 MTS. | 0 | 10020 | 1 | PUESTA A TIERRA TORRES | N
TR-19 | TORRE DE RETENCIÓN R-19 MTS. | 0 | 10021 | 4 | CADENAS ESTABILIZADORAS | N
TR-19 | TORRE DE RETENCIÓN R-19 MTS. | 0 | 10022 | 1 | TORRE DE RETENCIÓN R19 | N
TR-26 | TORRE DE RETENCIÓN 26 MTS. | 0 | 46 | 32 | GRILLETE DE TENSION DE 5/8" | N
TR-26 | TORRE DE RETENCIÓN 26 MTS. | 0 | 177 | 12 | HORQUILLA Y CON BOLA | N
TR-26 | TORRE DE RETENCIÓN 26 MTS. | 0 | 364 | 12 | AISLADOR POLIMERICO 69 KV | N
TR-26 | TORRE DE RETENCIÓN 26 MTS. | 0 | 1024 | 12 | CONECTOR SOCKET - CLEVIS | N
TR-26 | TORRE DE RETENCIÓN 26 MTS. | 0 | 1042 | 12 | TERMINAL PLANO PARA RAIL | N
TR-26 | TORRE DE RETENCIÓN 26 MTS. | 0 | 10004 | 4 | RETENCION CABLE DE GUARDA OPGW | N
TR-26 | TORRE DE RETENCIÓN 26 MTS. | 0 | 10016 | 1 | TORRE DE RETENCIOÓN R26 CON MATERIAL | N
TR-26 | TORRE DE RETENCIÓN 26 MTS. | 0 | 10018 | 12 | CADENA RETENCIÓN TORRES | N
TR-26 | TORRE DE RETENCIÓN 26 MTS. | 0 | 10019 | 2 | CADENA RETENCIÓN OPGW | N
TR-26 | TORRE DE RETENCIÓN 26 MTS. | 0 | 10020 | 1 | PUESTA A TIERRA TORRES | N
TR-26 | TORRE DE RETENCIÓN 26 MTS. | 0 | 10021 | 4 | CADENAS ESTABILIZADORAS | N
TR-53-115 | TORRE SUSPENSION 53 M 115 KV | 0 | 10046 | 1 | TORRE DE SUSPENSION 53 M | N
TS-10.5-150 | TRANSF. SUMERGIBLE TRIF. 150 KVA 10.5/0.400-0.231KV | 0 | 2775 | 1 | TRANSF 3F 150 KVA 10.5/0.400-0.231 KV SUMERG | N
TS1 | TORRE DE SUSPENSIÓN 49 MTS. | 0 | 46 | 20 | GRILLETE DE TENSION DE 5/8" | N
TS1 | TORRE DE SUSPENSIÓN 49 MTS. | 0 | 364 | 12 | AISLADOR POLIMERICO 69 KV | N
TS1 | TORRE DE SUSPENSIÓN 49 MTS. | 0 | 10004 | 4 | RETENCION CABLE DE GUARDA OPGW | N
TS1 | TORRE DE SUSPENSIÓN 49 MTS. | 0 | 10017 | 1 | TORRE DE SUSPENSION 49 MTS | N
TS1-69 | ESTRUCTURA FIN DE LINEA SALIDA SUBTERRANEA | 0 | 100 | 2 | VARILLA ATERRAMIENTO COPERWELD 3/4"X 8' | N
TS1-69 | ESTRUCTURA FIN DE LINEA SALIDA SUBTERRANEA | 0 | 163 | 14 | PERNO Y TUERCA DE BRONCE DE 1/2"X1 1/2" | N
TS1-69 | ESTRUCTURA FIN DE LINEA SALIDA SUBTERRANEA | 0 | 277 | 5 | CABLE CU DESNUDO # 2 AWG | N
TS1-69 | ESTRUCTURA FIN DE LINEA SALIDA SUBTERRANEA | 0 | 374 | 3 | CRUCETA INFERIOR PARA ESTRUCTURA TIPO F | N
TS1-69 | ESTRUCTURA FIN DE LINEA SALIDA SUBTERRANEA | 0 | 375 | 1 | VINCULO SUPERIOR | N
TS1-69 | ESTRUCTURA FIN DE LINEA SALIDA SUBTERRANEA | 0 | 376 | 1 | VINCULO INTERMEDIO | N
TS1-69 | ESTRUCTURA FIN DE LINEA SALIDA SUBTERRANEA | 0 | 900 | 2 | CONECTOR P/VARILLA ATERR CU 3/4" PERNO | N
TS1-69 | ESTRUCTURA FIN DE LINEA SALIDA SUBTERRANEA | 0 | 1031 | 5 | CONECTOR COMP CU 2 A 2 DADO "C" | N
TS1-69 | ESTRUCTURA FIN DE LINEA SALIDA SUBTERRANEA | 0 | 1042 | 3 | TERMINAL PLANO PARA RAIL | N
TS1-69 | ESTRUCTURA FIN DE LINEA SALIDA SUBTERRANEA | 0 | 3283 | 40 | CABLE COBRE STEEL Nº 2 AWG 7 HILOS | N
TS1-69 | ESTRUCTURA FIN DE LINEA SALIDA SUBTERRANEA | 0 | 4139 | 1 | CONJUNTO ANCLAJE OPGW CJSF (GRILLETE RECTO 12500 KGF) | N
TS1-69 | ESTRUCTURA FIN DE LINEA SALIDA SUBTERRANEA | 0 | 4329 | 3 | HORQUILLA Y CON BOLA ALARGADAO LV HYBC-30 | N
TS1-69 | ESTRUCTURA FIN DE LINEA SALIDA SUBTERRANEA | 0 | 4330 | 3 | SOCKET HORQUILLA ALARGADO LV HSYC-30 | N
TS1-69 | ESTRUCTURA FIN DE LINEA SALIDA SUBTERRANEA | 1 | 100 | 2 | VARILLA ATERRAMIENTO COPERWELD 3/4"X 8' | N
TS1-69 | ESTRUCTURA FIN DE LINEA SALIDA SUBTERRANEA | 1 | 163 | 14 | PERNO Y TUERCA DE BRONCE DE 1/2"X1 1/2" | N
TS1-69 | ESTRUCTURA FIN DE LINEA SALIDA SUBTERRANEA | 1 | 277 | 5 | CABLE CU DESNUDO # 2 AWG | N
TS1-69 | ESTRUCTURA FIN DE LINEA SALIDA SUBTERRANEA | 1 | 364 | 3 | AISLADOR POLIMERICO 69 KV | N
TS1-69 | ESTRUCTURA FIN DE LINEA SALIDA SUBTERRANEA | 1 | 374 | 3 | CRUCETA INFERIOR PARA ESTRUCTURA TIPO F | N
TS1-69 | ESTRUCTURA FIN DE LINEA SALIDA SUBTERRANEA | 1 | 375 | 1 | VINCULO SUPERIOR | N
TS1-69 | ESTRUCTURA FIN DE LINEA SALIDA SUBTERRANEA | 1 | 376 | 1 | VINCULO INTERMEDIO | N
TS1-69 | ESTRUCTURA FIN DE LINEA SALIDA SUBTERRANEA | 1 | 377 | 1 | VINCULO INFERIOR | N
TS1-69 | ESTRUCTURA FIN DE LINEA SALIDA SUBTERRANEA | 1 | 900 | 2 | CONECTOR P/VARILLA ATERR CU 3/4" PERNO | N
TS1-69 | ESTRUCTURA FIN DE LINEA SALIDA SUBTERRANEA | 1 | 1031 | 5 | CONECTOR COMP CU 2 A 2 DADO "C" | N
TS1-69 | ESTRUCTURA FIN DE LINEA SALIDA SUBTERRANEA | 1 | 1045 | 3 | KIT A COMPRESION PARA RAIL | N
TS1-69 | ESTRUCTURA FIN DE LINEA SALIDA SUBTERRANEA | 1 | 3283 | 40 | CABLE COBRE STEEL Nº 2 AWG 7 HILOS | N
TS1-69 | ESTRUCTURA FIN DE LINEA SALIDA SUBTERRANEA | 1 | 4139 | 1 | CONJUNTO ANCLAJE OPGW CJSF (GRILLETE RECTO 12500 KGF) | N
TS1-69 | ESTRUCTURA FIN DE LINEA SALIDA SUBTERRANEA | 1 | 4329 | 3 | HORQUILLA Y CON BOLA ALARGADAO LV HYBC-30 | N
TS1-69 | ESTRUCTURA FIN DE LINEA SALIDA SUBTERRANEA | 1 | 4330 | 3 | SOCKET HORQUILLA ALARGADO LV HSYC-30 | N
UA1 | TERMINAL DE CABLE 1F EN POSTE 14.4 KV | 0 | 9 | 1 | ABRAZADERA P/TRANSFORMADOR 3 BRAKET | N
UA1 | TERMINAL DE CABLE 1F EN POSTE 14.4 KV | 0 | 35 | 1 | TUBO GALVANIZADO DE 4" X 6 MTS | N
UA1 | TERMINAL DE CABLE 1F EN POSTE 14.4 KV | 0 | 278 | 5 | CABLE CU DESNUDO # 4 AWG | N
UA1 | TERMINAL DE CABLE 1F EN POSTE 14.4 KV | 0 | 418 | 1 | PARARRAYO 18 KV 5 KA MCOV 15.30 KV MOV | N
UA1 | TERMINAL DE CABLE 1F EN POSTE 14.4 KV | 0 | 431 | 1 | SECC FUSIBLE DE 27 KV 100 AMP BIL125 KV | S
UA1 | TERMINAL DE CABLE 1F EN POSTE 14.4 KV | 0 | 451 | 1 | FUSIBLE CHICOTILLO TIPO SLOFAST 1.6 AMP | S
UA1 | TERMINAL DE CABLE 1F EN POSTE 14.4 KV | 0 | 916 | 1 | CONECTOR COMP ESTRIBO # 1/0 | S | F
UA1 | TERMINAL DE CABLE 1F EN POSTE 14.4 KV | 0 | 952 | 1 | GRAMPA LINEA VIVA 1/0 A 4 | N
UA1 | TERMINAL DE CABLE 1F EN POSTE 14.4 KV | 0 | 1031 | 2 | CONECTOR COMP CU 2 A 2 DADO "C" | N
UA1 | TERMINAL DE CABLE 1F EN POSTE 14.4 KV | 1 | 9 | 1 | ABRAZADERA P/TRANSFORMADOR 3 BRAKET | N
UA1 | TERMINAL DE CABLE 1F EN POSTE 14.4 KV | 1 | 35 | 1 | TUBO GALVANIZADO DE 4" X 6 MTS | N
UA1 | TERMINAL DE CABLE 1F EN POSTE 14.4 KV | 1 | 278 | 5 | CABLE CU DESNUDO # 4 AWG | N
UA1 | TERMINAL DE CABLE 1F EN POSTE 14.4 KV | 1 | 431 | 1 | SECC FUSIBLE DE 27 KV 100 AMP BIL125 KV | S
UA1 | TERMINAL DE CABLE 1F EN POSTE 14.4 KV | 1 | 451 | 1 | FUSIBLE CHICOTILLO TIPO SLOFAST 1.6 AMP | S
UA1 | TERMINAL DE CABLE 1F EN POSTE 14.4 KV | 1 | 916 | 1 | CONECTOR COMP ESTRIBO # 1/0 | S | F
UA1 | TERMINAL DE CABLE 1F EN POSTE 14.4 KV | 1 | 952 | 1 | GRAMPA LINEA VIVA 1/0 A 4 | N
UA1 | TERMINAL DE CABLE 1F EN POSTE 14.4 KV | 1 | 1031 | 2 | CONECTOR COMP CU 2 A 2 DADO "C" | N
UA1 | TERMINAL DE CABLE 1F EN POSTE 14.4 KV | 1 | 4995 | 1 | PARARRAYO 18 KV 10KA MCOV 15.30 KV MOV | N
UA2 | TERMINAL DE CABLE 1F EN POSTE 14.4 KV | 0 | 3 | 1 | ABRAZADERA P/BALANCIN 8" | N
UA2 | TERMINAL DE CABLE 1F EN POSTE 14.4 KV | 0 | 20 | 4 | ARANDELA CUAD. PLANA 2"1/4"x3/16"x11/16" | N
UA2 | TERMINAL DE CABLE 1F EN POSTE 14.4 KV | 0 | 25 | 2 | BALANCIN METALICO PLANO 30" | N
UA2 | TERMINAL DE CABLE 1F EN POSTE 14.4 KV | 0 | 35 | 1 | TUBO GALVANIZADO DE 4" X 6 MTS | N
UA2 | TERMINAL DE CABLE 1F EN POSTE 14.4 KV | 0 | 39 | 4 | CONTRATUERCA DE SEGURIDAD 5/8" | N
UA2 | TERMINAL DE CABLE 1F EN POSTE 14.4 KV | 0 | 72 | 2 | PERNO TIPO MAQUINA 5/8" X 6" | N
UA2 | TERMINAL DE CABLE 1F EN POSTE 14.4 KV | 0 | 75 | 1 | PERNO TIPO MAQUINA 5/8" X 12" | N
UA2 | TERMINAL DE CABLE 1F EN POSTE 14.4 KV | 0 | 76 | 1 | PERNO TIPO MAQUINA 5/8" X 14" | N
UA2 | TERMINAL DE CABLE 1F EN POSTE 14.4 KV | 0 | 278 | 5 | CABLE CU DESNUDO # 4 AWG | N
UA2 | TERMINAL DE CABLE 1F EN POSTE 14.4 KV | 0 | 370 | 1 | CRUCETA ALMENDRILLO 3"3/4" x4"3/4"x 5" | N
UA2 | TERMINAL DE CABLE 1F EN POSTE 14.4 KV | 0 | 418 | 1 | PARARRAYO 18 KV 5 KA MCOV 15.30 KV MOV | N
UA2 | TERMINAL DE CABLE 1F EN POSTE 14.4 KV | 0 | 431 | 1 | SECC FUSIBLE DE 27 KV 100 AMP BIL125 KV | N
UA2 | TERMINAL DE CABLE 1F EN POSTE 14.4 KV | 0 | 451 | 1 | FUSIBLE CHICOTILLO TIPO SLOFAST 1.6 AMP | S
UA2 | TERMINAL DE CABLE 1F EN POSTE 14.4 KV | 0 | 916 | 1 | CONECTOR COMP ESTRIBO # 1/0 | S | F
UA2 | TERMINAL DE CABLE 1F EN POSTE 14.4 KV | 0 | 952 | 1 | GRAMPA LINEA VIVA 1/0 A 4 | N
UA2 | TERMINAL DE CABLE 1F EN POSTE 14.4 KV | 0 | 1031 | 2 | CONECTOR COMP CU 2 A 2 DADO "C" | N
UA2 | TERMINAL DE CABLE 1F EN POSTE 14.4 KV | 1 | 3 | 1 | ABRAZADERA P/BALANCIN 8" | N
UA2 | TERMINAL DE CABLE 1F EN POSTE 14.4 KV | 1 | 20 | 4 | ARANDELA CUAD. PLANA 2"1/4"x3/16"x11/16" | N
UA2 | TERMINAL DE CABLE 1F EN POSTE 14.4 KV | 1 | 25 | 2 | BALANCIN METALICO PLANO 30" | N
UA2 | TERMINAL DE CABLE 1F EN POSTE 14.4 KV | 1 | 35 | 1 | TUBO GALVANIZADO DE 4" X 6 MTS | N
UA2 | TERMINAL DE CABLE 1F EN POSTE 14.4 KV | 1 | 39 | 4 | CONTRATUERCA DE SEGURIDAD 5/8" | N
UA2 | TERMINAL DE CABLE 1F EN POSTE 14.4 KV | 1 | 72 | 2 | PERNO TIPO MAQUINA 5/8" X 6" | N
UA2 | TERMINAL DE CABLE 1F EN POSTE 14.4 KV | 1 | 75 | 1 | PERNO TIPO MAQUINA 5/8" X 12" | N
UA2 | TERMINAL DE CABLE 1F EN POSTE 14.4 KV | 1 | 76 | 1 | PERNO TIPO MAQUINA 5/8" X 14" | N
UA2 | TERMINAL DE CABLE 1F EN POSTE 14.4 KV | 1 | 278 | 5 | CABLE CU DESNUDO # 4 AWG | N
UA2 | TERMINAL DE CABLE 1F EN POSTE 14.4 KV | 1 | 370 | 1 | CRUCETA ALMENDRILLO 3"3/4" x4"3/4"x 5" | N
UA2 | TERMINAL DE CABLE 1F EN POSTE 14.4 KV | 1 | 431 | 1 | SECC FUSIBLE DE 27 KV 100 AMP BIL125 KV | N
UA2 | TERMINAL DE CABLE 1F EN POSTE 14.4 KV | 1 | 451 | 1 | FUSIBLE CHICOTILLO TIPO SLOFAST 1.6 AMP | S
UA2 | TERMINAL DE CABLE 1F EN POSTE 14.4 KV | 1 | 916 | 1 | CONECTOR COMP ESTRIBO # 1/0 | S | F
UA2 | TERMINAL DE CABLE 1F EN POSTE 14.4 KV | 1 | 952 | 1 | GRAMPA LINEA VIVA 1/0 A 4 | N
UA2 | TERMINAL DE CABLE 1F EN POSTE 14.4 KV | 1 | 1031 | 2 | CONECTOR COMP CU 2 A 2 DADO "C" | N
UA2 | TERMINAL DE CABLE 1F EN POSTE 14.4 KV | 1 | 4995 | 1 | PARARRAYO 18 KV 10KA MCOV 15.30 KV MOV | N
UA3 | TERMINAL DE CABLE 1F EN POSTE 14.4 KV | 0 | 20 | 4 | ARANDELA CUAD. PLANA 2"1/4"x3/16"x11/16" | N
UA3 | TERMINAL DE CABLE 1F EN POSTE 14.4 KV | 0 | 25 | 2 | BALANCIN METALICO PLANO 30" | N
UA3 | TERMINAL DE CABLE 1F EN POSTE 14.4 KV | 0 | 35 | 1 | TUBO GALVANIZADO DE 4" X 6 MTS | N
UA3 | TERMINAL DE CABLE 1F EN POSTE 14.4 KV | 0 | 39 | 4 | CONTRATUERCA DE SEGURIDAD 5/8" | N
UA3 | TERMINAL DE CABLE 1F EN POSTE 14.4 KV | 0 | 42 | 1 | ESPIGA 10 KV P/CRUCETA DE MADERA | N
UA3 | TERMINAL DE CABLE 1F EN POSTE 14.4 KV | 0 | 72 | 2 | PERNO TIPO MAQUINA 5/8" X 6" | N
UA3 | TERMINAL DE CABLE 1F EN POSTE 14.4 KV | 0 | 75 | 1 | PERNO TIPO MAQUINA 5/8" X 12" | N
UA3 | TERMINAL DE CABLE 1F EN POSTE 14.4 KV | 0 | 76 | 1 | PERNO TIPO MAQUINA 5/8" X 14" | N
UA3 | TERMINAL DE CABLE 1F EN POSTE 14.4 KV | 0 | 230 | 1 | ALAMBRE ALUMINIO DESNUDO BLANDO # 4 | N
UA3 | TERMINAL DE CABLE 1F EN POSTE 14.4 KV | 0 | 278 | 5 | CABLE CU DESNUDO # 4 AWG | N
UA3 | TERMINAL DE CABLE 1F EN POSTE 14.4 KV | 0 | 324 | 1 | AISLADOR CAMPANA 10 KV ANSI-55-3 | N
UA3 | TERMINAL DE CABLE 1F EN POSTE 14.4 KV | 0 | 370 | 1 | CRUCETA ALMENDRILLO 3"3/4" x4"3/4"x 5" | N
UA3 | TERMINAL DE CABLE 1F EN POSTE 14.4 KV | 0 | 418 | 1 | PARARRAYO 18 KV 5 KA MCOV 15.30 KV MOV | N
UA3 | TERMINAL DE CABLE 1F EN POSTE 14.4 KV | 0 | 916 | 1 | CONECTOR COMP ESTRIBO # 1/0 | S | F
UA3 | TERMINAL DE CABLE 1F EN POSTE 14.4 KV | 0 | 952 | 1 | GRAMPA LINEA VIVA 1/0 A 4 | N
UA3 | TERMINAL DE CABLE 1F EN POSTE 14.4 KV | 0 | 1031 | 2 | CONECTOR COMP CU 2 A 2 DADO "C" | N
UA3 | TERMINAL DE CABLE 1F EN POSTE 14.4 KV | 1 | 20 | 4 | ARANDELA CUAD. PLANA 2"1/4"x3/16"x11/16" | N
UA3 | TERMINAL DE CABLE 1F EN POSTE 14.4 KV | 1 | 25 | 2 | BALANCIN METALICO PLANO 30" | N
UA3 | TERMINAL DE CABLE 1F EN POSTE 14.4 KV | 1 | 35 | 1 | TUBO GALVANIZADO DE 4" X 6 MTS | N
UA3 | TERMINAL DE CABLE 1F EN POSTE 14.4 KV | 1 | 39 | 4 | CONTRATUERCA DE SEGURIDAD 5/8" | N
UA3 | TERMINAL DE CABLE 1F EN POSTE 14.4 KV | 1 | 42 | 1 | ESPIGA 10 KV P/CRUCETA DE MADERA | N
UA3 | TERMINAL DE CABLE 1F EN POSTE 14.4 KV | 1 | 72 | 2 | PERNO TIPO MAQUINA 5/8" X 6" | N
UA3 | TERMINAL DE CABLE 1F EN POSTE 14.4 KV | 1 | 75 | 1 | PERNO TIPO MAQUINA 5/8" X 12" | N
UA3 | TERMINAL DE CABLE 1F EN POSTE 14.4 KV | 1 | 76 | 1 | PERNO TIPO MAQUINA 5/8" X 14" | N
UA3 | TERMINAL DE CABLE 1F EN POSTE 14.4 KV | 1 | 230 | 1 | ALAMBRE ALUMINIO DESNUDO BLANDO # 4 | N
UA3 | TERMINAL DE CABLE 1F EN POSTE 14.4 KV | 1 | 278 | 5 | CABLE CU DESNUDO # 4 AWG | N
UA3 | TERMINAL DE CABLE 1F EN POSTE 14.4 KV | 1 | 324 | 1 | AISLADOR CAMPANA 10 KV ANSI-55-3 | N
UA3 | TERMINAL DE CABLE 1F EN POSTE 14.4 KV | 1 | 370 | 1 | CRUCETA ALMENDRILLO 3"3/4" x4"3/4"x 5" | N
UA3 | TERMINAL DE CABLE 1F EN POSTE 14.4 KV | 1 | 431 | 1 | SECC FUSIBLE DE 27 KV 100 AMP BIL125 KV | N
UA3 | TERMINAL DE CABLE 1F EN POSTE 14.4 KV | 1 | 449 | 1 | FUSIBLE CHICOTILLO TIPO SLOFAST 1.0 AMP | S
UA3 | TERMINAL DE CABLE 1F EN POSTE 14.4 KV | 1 | 916 | 1 | CONECTOR COMP ESTRIBO # 1/0 | S | F
UA3 | TERMINAL DE CABLE 1F EN POSTE 14.4 KV | 1 | 952 | 1 | GRAMPA LINEA VIVA 1/0 A 4 | N
UA3 | TERMINAL DE CABLE 1F EN POSTE 14.4 KV | 1 | 1031 | 2 | CONECTOR COMP CU 2 A 2 DADO "C" | N
UA3 | TERMINAL DE CABLE 1F EN POSTE 14.4 KV | 1 | 4995 | 1 | PARARRAYO 18 KV 10KA MCOV 15.30 KV MOV | N
UB1 | TERMINAL DE CABLE 2F EN POSTE 14.4 KV | 0 | 3 | 1 | ABRAZADERA P/BALANCIN 8" | N
UB1 | TERMINAL DE CABLE 2F EN POSTE 14.4 KV | 0 | 20 | 5 | ARANDELA CUAD. PLANA 2"1/4"x3/16"x11/16" | N
UB1 | TERMINAL DE CABLE 2F EN POSTE 14.4 KV | 0 | 25 | 2 | BALANCIN METALICO PLANO 30" | N
UB1 | TERMINAL DE CABLE 2F EN POSTE 14.4 KV | 0 | 35 | 1 | TUBO GALVANIZADO DE 4" X 6 MTS | N
UB1 | TERMINAL DE CABLE 2F EN POSTE 14.4 KV | 0 | 39 | 4 | CONTRATUERCA DE SEGURIDAD 5/8" | N
UB1 | TERMINAL DE CABLE 2F EN POSTE 14.4 KV | 0 | 72 | 2 | PERNO TIPO MAQUINA 5/8" X 6" | N
UB1 | TERMINAL DE CABLE 2F EN POSTE 14.4 KV | 0 | 75 | 1 | PERNO TIPO MAQUINA 5/8" X 12" | N
UB1 | TERMINAL DE CABLE 2F EN POSTE 14.4 KV | 0 | 76 | 1 | PERNO TIPO MAQUINA 5/8" X 14" | N
UB1 | TERMINAL DE CABLE 2F EN POSTE 14.4 KV | 0 | 230 | 3 | ALAMBRE ALUMINIO DESNUDO BLANDO # 4 | N
UB1 | TERMINAL DE CABLE 2F EN POSTE 14.4 KV | 0 | 278 | 10 | CABLE CU DESNUDO # 4 AWG | N
UB1 | TERMINAL DE CABLE 2F EN POSTE 14.4 KV | 0 | 370 | 1 | CRUCETA ALMENDRILLO 3"3/4" x4"3/4"x 5" | N
UB1 | TERMINAL DE CABLE 2F EN POSTE 14.4 KV | 0 | 418 | 2 | PARARRAYO 18 KV 5 KA MCOV 15.30 KV MOV | N
UB1 | TERMINAL DE CABLE 2F EN POSTE 14.4 KV | 0 | 431 | 2 | SECC FUSIBLE DE 27 KV 100 AMP BIL125 KV | N
UB1 | TERMINAL DE CABLE 2F EN POSTE 14.4 KV | 0 | 451 | 2 | FUSIBLE CHICOTILLO TIPO SLOFAST 1.6 AMP | N
UB1 | TERMINAL DE CABLE 2F EN POSTE 14.4 KV | 0 | 916 | 2 | CONECTOR COMP ESTRIBO # 1/0 | S | F
UB1 | TERMINAL DE CABLE 2F EN POSTE 14.4 KV | 0 | 952 | 2 | GRAMPA LINEA VIVA 1/0 A 4 | N
UB1 | TERMINAL DE CABLE 2F EN POSTE 14.4 KV | 0 | 1031 | 3 | CONECTOR COMP CU 2 A 2 DADO "C" | N
UB1 | TERMINAL DE CABLE 2F EN POSTE 14.4 KV | 1 | 3 | 1 | ABRAZADERA P/BALANCIN 8" | N
UB1 | TERMINAL DE CABLE 2F EN POSTE 14.4 KV | 1 | 20 | 5 | ARANDELA CUAD. PLANA 2"1/4"x3/16"x11/16" | N
UB1 | TERMINAL DE CABLE 2F EN POSTE 14.4 KV | 1 | 25 | 2 | BALANCIN METALICO PLANO 30" | N
UB1 | TERMINAL DE CABLE 2F EN POSTE 14.4 KV | 1 | 35 | 1 | TUBO GALVANIZADO DE 4" X 6 MTS | N
UB1 | TERMINAL DE CABLE 2F EN POSTE 14.4 KV | 1 | 39 | 4 | CONTRATUERCA DE SEGURIDAD 5/8" | N
UB1 | TERMINAL DE CABLE 2F EN POSTE 14.4 KV | 1 | 72 | 2 | PERNO TIPO MAQUINA 5/8" X 6" | N
UB1 | TERMINAL DE CABLE 2F EN POSTE 14.4 KV | 1 | 75 | 1 | PERNO TIPO MAQUINA 5/8" X 12" | N
UB1 | TERMINAL DE CABLE 2F EN POSTE 14.4 KV | 1 | 76 | 1 | PERNO TIPO MAQUINA 5/8" X 14" | N
UB1 | TERMINAL DE CABLE 2F EN POSTE 14.4 KV | 1 | 230 | 3 | ALAMBRE ALUMINIO DESNUDO BLANDO # 4 | N
UB1 | TERMINAL DE CABLE 2F EN POSTE 14.4 KV | 1 | 278 | 10 | CABLE CU DESNUDO # 4 AWG | N
UB1 | TERMINAL DE CABLE 2F EN POSTE 14.4 KV | 1 | 370 | 1 | CRUCETA ALMENDRILLO 3"3/4" x4"3/4"x 5" | N
UB1 | TERMINAL DE CABLE 2F EN POSTE 14.4 KV | 1 | 431 | 2 | SECC FUSIBLE DE 27 KV 100 AMP BIL125 KV | N
UB1 | TERMINAL DE CABLE 2F EN POSTE 14.4 KV | 1 | 451 | 2 | FUSIBLE CHICOTILLO TIPO SLOFAST 1.6 AMP | N
UB1 | TERMINAL DE CABLE 2F EN POSTE 14.4 KV | 1 | 916 | 2 | CONECTOR COMP ESTRIBO # 1/0 | S | F
UB1 | TERMINAL DE CABLE 2F EN POSTE 14.4 KV | 1 | 952 | 2 | GRAMPA LINEA VIVA 1/0 A 4 | N
UB1 | TERMINAL DE CABLE 2F EN POSTE 14.4 KV | 1 | 1031 | 3 | CONECTOR COMP CU 2 A 2 DADO "C" | N
UB1 | TERMINAL DE CABLE 2F EN POSTE 14.4 KV | 1 | 4995 | 2 | PARARRAYO 18 KV 10KA MCOV 15.30 KV MOV | N
UB2 | TERMINAL DE CABLE 2F EN POSTE 14.4 KV | 0 | 3 | 1 | ABRAZADERA P/BALANCIN 8" | N
UB2 | TERMINAL DE CABLE 2F EN POSTE 14.4 KV | 0 | 20 | 10 | ARANDELA CUAD. PLANA 2"1/4"x3/16"x11/16" | N
UB2 | TERMINAL DE CABLE 2F EN POSTE 14.4 KV | 0 | 25 | 4 | BALANCIN METALICO PLANO 30" | N
UB2 | TERMINAL DE CABLE 2F EN POSTE 14.4 KV | 0 | 35 | 1 | TUBO GALVANIZADO DE 4" X 6 MTS | N
UB2 | TERMINAL DE CABLE 2F EN POSTE 14.4 KV | 0 | 39 | 8 | CONTRATUERCA DE SEGURIDAD 5/8" | N
UB2 | TERMINAL DE CABLE 2F EN POSTE 14.4 KV | 0 | 42 | 2 | ESPIGA 10 KV P/CRUCETA DE MADERA | N
UB2 | TERMINAL DE CABLE 2F EN POSTE 14.4 KV | 0 | 72 | 4 | PERNO TIPO MAQUINA 5/8" X 6" | N
UB2 | TERMINAL DE CABLE 2F EN POSTE 14.4 KV | 0 | 75 | 2 | PERNO TIPO MAQUINA 5/8" X 12" | N
UB2 | TERMINAL DE CABLE 2F EN POSTE 14.4 KV | 0 | 76 | 2 | PERNO TIPO MAQUINA 5/8" X 14" | N
UB2 | TERMINAL DE CABLE 2F EN POSTE 14.4 KV | 0 | 230 | 3 | ALAMBRE ALUMINIO DESNUDO BLANDO # 4 | N
UB2 | TERMINAL DE CABLE 2F EN POSTE 14.4 KV | 0 | 278 | 10 | CABLE CU DESNUDO # 4 AWG | N
UB2 | TERMINAL DE CABLE 2F EN POSTE 14.4 KV | 0 | 324 | 2 | AISLADOR CAMPANA 10 KV ANSI-55-3 | N
UB2 | TERMINAL DE CABLE 2F EN POSTE 14.4 KV | 0 | 370 | 2 | CRUCETA ALMENDRILLO 3"3/4" x4"3/4"x 5" | N
UB2 | TERMINAL DE CABLE 2F EN POSTE 14.4 KV | 0 | 418 | 2 | PARARRAYO 18 KV 5 KA MCOV 15.30 KV MOV | N
UB2 | TERMINAL DE CABLE 2F EN POSTE 14.4 KV | 0 | 431 | 2 | SECC FUSIBLE DE 27 KV 100 AMP BIL125 KV | N
UB2 | TERMINAL DE CABLE 2F EN POSTE 14.4 KV | 0 | 451 | 2 | FUSIBLE CHICOTILLO TIPO SLOFAST 1.6 AMP | N
UB2 | TERMINAL DE CABLE 2F EN POSTE 14.4 KV | 0 | 916 | 2 | CONECTOR COMP ESTRIBO # 1/0 | S | F
UB2 | TERMINAL DE CABLE 2F EN POSTE 14.4 KV | 0 | 952 | 2 | GRAMPA LINEA VIVA 1/0 A 4 | N
UB2 | TERMINAL DE CABLE 2F EN POSTE 14.4 KV | 0 | 1031 | 4 | CONECTOR COMP CU 2 A 2 DADO "C" | N
UB2 | TERMINAL DE CABLE 2F EN POSTE 14.4 KV | 1 | 3 | 1 | ABRAZADERA P/BALANCIN 8" | N
UB2 | TERMINAL DE CABLE 2F EN POSTE 14.4 KV | 1 | 20 | 10 | ARANDELA CUAD. PLANA 2"1/4"x3/16"x11/16" | N
UB2 | TERMINAL DE CABLE 2F EN POSTE 14.4 KV | 1 | 25 | 4 | BALANCIN METALICO PLANO 30" | N
UB2 | TERMINAL DE CABLE 2F EN POSTE 14.4 KV | 1 | 35 | 1 | TUBO GALVANIZADO DE 4" X 6 MTS | N
UB2 | TERMINAL DE CABLE 2F EN POSTE 14.4 KV | 1 | 39 | 8 | CONTRATUERCA DE SEGURIDAD 5/8" | N
UB2 | TERMINAL DE CABLE 2F EN POSTE 14.4 KV | 1 | 42 | 2 | ESPIGA 10 KV P/CRUCETA DE MADERA | N
UB2 | TERMINAL DE CABLE 2F EN POSTE 14.4 KV | 1 | 72 | 4 | PERNO TIPO MAQUINA 5/8" X 6" | N
UB2 | TERMINAL DE CABLE 2F EN POSTE 14.4 KV | 1 | 75 | 2 | PERNO TIPO MAQUINA 5/8" X 12" | N
UB2 | TERMINAL DE CABLE 2F EN POSTE 14.4 KV | 1 | 76 | 2 | PERNO TIPO MAQUINA 5/8" X 14" | N
UB2 | TERMINAL DE CABLE 2F EN POSTE 14.4 KV | 1 | 230 | 3 | ALAMBRE ALUMINIO DESNUDO BLANDO # 4 | N
UB2 | TERMINAL DE CABLE 2F EN POSTE 14.4 KV | 1 | 278 | 10 | CABLE CU DESNUDO # 4 AWG | N
UB2 | TERMINAL DE CABLE 2F EN POSTE 14.4 KV | 1 | 324 | 2 | AISLADOR CAMPANA 10 KV ANSI-55-3 | N
UB2 | TERMINAL DE CABLE 2F EN POSTE 14.4 KV | 1 | 370 | 2 | CRUCETA ALMENDRILLO 3"3/4" x4"3/4"x 5" | N
UB2 | TERMINAL DE CABLE 2F EN POSTE 14.4 KV | 1 | 431 | 2 | SECC FUSIBLE DE 27 KV 100 AMP BIL125 KV | N
UB2 | TERMINAL DE CABLE 2F EN POSTE 14.4 KV | 1 | 451 | 2 | FUSIBLE CHICOTILLO TIPO SLOFAST 1.6 AMP | N
UB2 | TERMINAL DE CABLE 2F EN POSTE 14.4 KV | 1 | 916 | 2 | CONECTOR COMP ESTRIBO # 1/0 | S | F
UB2 | TERMINAL DE CABLE 2F EN POSTE 14.4 KV | 1 | 952 | 2 | GRAMPA LINEA VIVA 1/0 A 4 | N
UB2 | TERMINAL DE CABLE 2F EN POSTE 14.4 KV | 1 | 1031 | 4 | CONECTOR COMP CU 2 A 2 DADO "C" | N
UB2 | TERMINAL DE CABLE 2F EN POSTE 14.4 KV | 1 | 4995 | 2 | PARARRAYO 18 KV 10KA MCOV 15.30 KV MOV | N
UC1 | TERMINAL DE CABLE 3F POSTE 10.5 KV TRAFO | 0 | 3 | 1 | ABRAZADERA P/BALANCIN 8" | N
UC1 | TERMINAL DE CABLE 3F POSTE 10.5 KV TRAFO | 0 | 20 | 5 | ARANDELA CUAD. PLANA 2"1/4"x3/16"x11/16" | N
UC1 | TERMINAL DE CABLE 3F POSTE 10.5 KV TRAFO | 0 | 25 | 2 | BALANCIN METALICO PLANO 30" | N
UC1 | TERMINAL DE CABLE 3F POSTE 10.5 KV TRAFO | 0 | 39 | 4 | CONTRATUERCA DE SEGURIDAD 5/8" | N
UC1 | TERMINAL DE CABLE 3F POSTE 10.5 KV TRAFO | 0 | 72 | 2 | PERNO TIPO MAQUINA 5/8" X 6" | N
UC1 | TERMINAL DE CABLE 3F POSTE 10.5 KV TRAFO | 0 | 75 | 1 | PERNO TIPO MAQUINA 5/8" X 12" | N
UC1 | TERMINAL DE CABLE 3F POSTE 10.5 KV TRAFO | 0 | 76 | 1 | PERNO TIPO MAQUINA 5/8" X 14" | N
UC1 | TERMINAL DE CABLE 3F POSTE 10.5 KV TRAFO | 0 | 186 | 1 | TUBO DE PVC 4"X6 CLASE 9 | N
UC1 | TERMINAL DE CABLE 3F POSTE 10.5 KV TRAFO | 0 | 278 | 15 | CABLE CU DESNUDO # 4 AWG | N
UC1 | TERMINAL DE CABLE 3F POSTE 10.5 KV TRAFO | 0 | 366 | 1 | CRUCETA ALMENDRILLO 3" 3/4"x 4"3/4"x 8" | N
UC1 | TERMINAL DE CABLE 3F POSTE 10.5 KV TRAFO | 0 | 418 | 3 | PARARRAYO 18 KV 5 KA MCOV 15.30 KV MOV | N
UC1 | TERMINAL DE CABLE 3F POSTE 10.5 KV TRAFO | 0 | 431 | 3 | SECC FUSIBLE DE 27 KV 100 AMP BIL125 KV | N
UC1 | TERMINAL DE CABLE 3F POSTE 10.5 KV TRAFO | 0 | 451 | 3 | FUSIBLE CHICOTILLO TIPO SLOFAST 1.6 AMP | N
UC1 | TERMINAL DE CABLE 3F POSTE 10.5 KV TRAFO | 0 | 916 | 3 | CONECTOR COMP ESTRIBO # 1/0 | S | F
UC1 | TERMINAL DE CABLE 3F POSTE 10.5 KV TRAFO | 0 | 952 | 3 | GRAMPA LINEA VIVA 1/0 A 4 | N
UC1 | TERMINAL DE CABLE 3F POSTE 10.5 KV TRAFO | 0 | 974 | 3 | TERMINAL COMP CU # 1/0 P/TERMOM. YA-25L | S | F
UC1 | TERMINAL DE CABLE 3F POSTE 10.5 KV TRAFO | 0 | 1031 | 4 | CONECTOR COMP CU 2 A 2 DADO "C" | N
UC1 | TERMINAL DE CABLE 3F POSTE 10.5 KV TRAFO | 0 | 1039 | 3 | MUFLA TERMINAL 1F 1/0 25 KV EXT | N
UC1 | TERMINAL DE CABLE 3F POSTE 10.5 KV TRAFO | 1 | 20 | 4 | ARANDELA CUAD. PLANA 2"1/4"x3/16"x11/16" | N
UC1 | TERMINAL DE CABLE 3F POSTE 10.5 KV TRAFO | 1 | 25 | 2 | BALANCIN METALICO PLANO 30" | N
UC1 | TERMINAL DE CABLE 3F POSTE 10.5 KV TRAFO | 1 | 35 | 1 | TUBO GALVANIZADO DE 4" X 6 MTS | N
UC1 | TERMINAL DE CABLE 3F POSTE 10.5 KV TRAFO | 1 | 39 | 4 | CONTRATUERCA DE SEGURIDAD 5/8" | N
UC1 | TERMINAL DE CABLE 3F POSTE 10.5 KV TRAFO | 1 | 47 | 12 | GRAMPAS DE ACERO DE ALAMBRAR PEQUENAS | N
UC1 | TERMINAL DE CABLE 3F POSTE 10.5 KV TRAFO | 1 | 72 | 2 | PERNO TIPO MAQUINA 5/8" X 6" | N
UC1 | TERMINAL DE CABLE 3F POSTE 10.5 KV TRAFO | 1 | 75 | 1 | PERNO TIPO MAQUINA 5/8" X 12" | N
UC1 | TERMINAL DE CABLE 3F POSTE 10.5 KV TRAFO | 1 | 78 | 1 | PERNO TIPO MAQUINA 5/8" X 18" | N
UC1 | TERMINAL DE CABLE 3F POSTE 10.5 KV TRAFO | 1 | 278 | 15 | CABLE CU DESNUDO # 4 AWG | N
UC1 | TERMINAL DE CABLE 3F POSTE 10.5 KV TRAFO | 1 | 366 | 1 | CRUCETA ALMENDRILLO 3" 3/4"x 4"3/4"x 8" | N
UC1 | TERMINAL DE CABLE 3F POSTE 10.5 KV TRAFO | 1 | 417 | 3 | PARARRAYO 10 KV 5 KA MCOV 8.40 KV MOV | N
UC1 | TERMINAL DE CABLE 3F POSTE 10.5 KV TRAFO | 1 | 430 | 3 | SECC FUSIBLE DE 15 KV 100 AMP BIL 95 KV | N
UC1 | TERMINAL DE CABLE 3F POSTE 10.5 KV TRAFO | 1 | 451 | 3 | FUSIBLE CHICOTILLO TIPO SLOFAST 1.6 AMP | N
UC1 | TERMINAL DE CABLE 3F POSTE 10.5 KV TRAFO | 1 | 916 | 3 | CONECTOR COMP ESTRIBO # 1/0 | S | F
UC1 | TERMINAL DE CABLE 3F POSTE 10.5 KV TRAFO | 1 | 952 | 3 | GRAMPA LINEA VIVA 1/0 A 4 | N
UC1 | TERMINAL DE CABLE 3F POSTE 10.5 KV TRAFO | 1 | 1031 | 4 | CONECTOR COMP CU 2 A 2 DADO "C" | N
UC1 | TERMINAL DE CABLE 3F POSTE 10.5 KV TRAFO | 1 | 2739 | 10 | FLEJE DE ACERO INOXIDABLE | N
UC1 | TERMINAL DE CABLE 3F POSTE 10.5 KV TRAFO | 1 | 2740 | 10 | HEBILLA DE ACERO INOXIDABLE | N
UC1 | TERMINAL DE CABLE 3F POSTE 10.5 KV TRAFO | 2 | 20 | 4 | ARANDELA CUAD. PLANA 2"1/4"x3/16"x11/16" | N
UC1 | TERMINAL DE CABLE 3F POSTE 10.5 KV TRAFO | 2 | 25 | 2 | BALANCIN METALICO PLANO 30" | N
UC1 | TERMINAL DE CABLE 3F POSTE 10.5 KV TRAFO | 2 | 35 | 1 | TUBO GALVANIZADO DE 4" X 6 MTS | N
UC1 | TERMINAL DE CABLE 3F POSTE 10.5 KV TRAFO | 2 | 39 | 4 | CONTRATUERCA DE SEGURIDAD 5/8" | N
UC1 | TERMINAL DE CABLE 3F POSTE 10.5 KV TRAFO | 2 | 47 | 10 | GRAMPAS DE ACERO DE ALAMBRAR PEQUENAS | N
UC1 | TERMINAL DE CABLE 3F POSTE 10.5 KV TRAFO | 2 | 72 | 2 | PERNO TIPO MAQUINA 5/8" X 6" | N
UC1 | TERMINAL DE CABLE 3F POSTE 10.5 KV TRAFO | 2 | 75 | 1 | PERNO TIPO MAQUINA 5/8" X 12" | N
UC1 | TERMINAL DE CABLE 3F POSTE 10.5 KV TRAFO | 2 | 78 | 1 | PERNO TIPO MAQUINA 5/8" X 18" | N
UC1 | TERMINAL DE CABLE 3F POSTE 10.5 KV TRAFO | 2 | 278 | 15 | CABLE CU DESNUDO # 4 AWG | N
UC1 | TERMINAL DE CABLE 3F POSTE 10.5 KV TRAFO | 2 | 366 | 1 | CRUCETA ALMENDRILLO 3" 3/4"x 4"3/4"x 8" | N
UC1 | TERMINAL DE CABLE 3F POSTE 10.5 KV TRAFO | 2 | 430 | 3 | SECC FUSIBLE DE 15 KV 100 AMP BIL 95 KV | N
UC1 | TERMINAL DE CABLE 3F POSTE 10.5 KV TRAFO | 2 | 451 | 3 | FUSIBLE CHICOTILLO TIPO SLOFAST 1.6 AMP | N
UC1 | TERMINAL DE CABLE 3F POSTE 10.5 KV TRAFO | 2 | 916 | 3 | CONECTOR COMP ESTRIBO # 1/0 | S | F
UC1 | TERMINAL DE CABLE 3F POSTE 10.5 KV TRAFO | 2 | 952 | 3 | GRAMPA LINEA VIVA 1/0 A 4 | N
UC1 | TERMINAL DE CABLE 3F POSTE 10.5 KV TRAFO | 2 | 1031 | 4 | CONECTOR COMP CU 2 A 2 DADO "C" | N
UC1 | TERMINAL DE CABLE 3F POSTE 10.5 KV TRAFO | 2 | 2739 | 10 | FLEJE DE ACERO INOXIDABLE | N
UC1 | TERMINAL DE CABLE 3F POSTE 10.5 KV TRAFO | 2 | 2740 | 10 | HEBILLA DE ACERO INOXIDABLE | N
UC1 | TERMINAL DE CABLE 3F POSTE 10.5 KV TRAFO | 2 | 4994 | 3 | PARARRAYO 10 KV 10KA MCOV 8.40 KV MOV | N
UC2 | TERMINAL DE CABLE 3F POSTE 10.5 KV TRAFO | 0 | 20 | 19 | ARANDELA CUAD. PLANA 2"1/4"x3/16"x11/16" | N
UC2 | TERMINAL DE CABLE 3F POSTE 10.5 KV TRAFO | 0 | 25 | 4 | BALANCIN METALICO PLANO 30" | N
UC2 | TERMINAL DE CABLE 3F POSTE 10.5 KV TRAFO | 0 | 39 | 14 | CONTRATUERCA DE SEGURIDAD 5/8" | N
UC2 | TERMINAL DE CABLE 3F POSTE 10.5 KV TRAFO | 0 | 42 | 3 | ESPIGA 10 KV P/CRUCETA DE MADERA | N
UC2 | TERMINAL DE CABLE 3F POSTE 10.5 KV TRAFO | 0 | 60 | 2 | PERNO TOTAL ROSCADO 5/8" X 18" | N
UC2 | TERMINAL DE CABLE 3F POSTE 10.5 KV TRAFO | 0 | 72 | 4 | PERNO TIPO MAQUINA 5/8" X 6" | N
UC2 | TERMINAL DE CABLE 3F POSTE 10.5 KV TRAFO | 0 | 75 | 2 | PERNO TIPO MAQUINA 5/8" X 12" | N
UC2 | TERMINAL DE CABLE 3F POSTE 10.5 KV TRAFO | 0 | 76 | 2 | PERNO TIPO MAQUINA 5/8" X 14" | N
UC2 | TERMINAL DE CABLE 3F POSTE 10.5 KV TRAFO | 0 | 186 | 1 | TUBO DE PVC 4"X6 CLASE 9 | N
UC2 | TERMINAL DE CABLE 3F POSTE 10.5 KV TRAFO | 0 | 230 | 4 | ALAMBRE ALUMINIO DESNUDO BLANDO # 4 | N
UC2 | TERMINAL DE CABLE 3F POSTE 10.5 KV TRAFO | 0 | 278 | 15 | CABLE CU DESNUDO # 4 AWG | N
UC2 | TERMINAL DE CABLE 3F POSTE 10.5 KV TRAFO | 0 | 324 | 3 | AISLADOR CAMPANA 10 KV ANSI-55-3 | N
UC2 | TERMINAL DE CABLE 3F POSTE 10.5 KV TRAFO | 0 | 366 | 2 | CRUCETA ALMENDRILLO 3" 3/4"x 4"3/4"x 8" | N
UC2 | TERMINAL DE CABLE 3F POSTE 10.5 KV TRAFO | 0 | 418 | 3 | PARARRAYO 18 KV 5 KA MCOV 15.30 KV MOV | N
UC2 | TERMINAL DE CABLE 3F POSTE 10.5 KV TRAFO | 0 | 431 | 3 | SECC FUSIBLE DE 27 KV 100 AMP BIL125 KV | N
UC2 | TERMINAL DE CABLE 3F POSTE 10.5 KV TRAFO | 0 | 451 | 3 | FUSIBLE CHICOTILLO TIPO SLOFAST 1.6 AMP | N
UC2 | TERMINAL DE CABLE 3F POSTE 10.5 KV TRAFO | 0 | 916 | 3 | CONECTOR COMP ESTRIBO # 1/0 | S | F
UC2 | TERMINAL DE CABLE 3F POSTE 10.5 KV TRAFO | 0 | 952 | 3 | GRAMPA LINEA VIVA 1/0 A 4 | N
UC2 | TERMINAL DE CABLE 3F POSTE 10.5 KV TRAFO | 0 | 974 | 3 | TERMINAL COMP CU # 1/0 P/TERMOM. YA-25L | S | F
UC2 | TERMINAL DE CABLE 3F POSTE 10.5 KV TRAFO | 0 | 1031 | 4 | CONECTOR COMP CU 2 A 2 DADO "C" | N
UC2 | TERMINAL DE CABLE 3F POSTE 10.5 KV TRAFO | 1 | 20 | 19 | ARANDELA CUAD. PLANA 2"1/4"x3/16"x11/16" | N
UC2 | TERMINAL DE CABLE 3F POSTE 10.5 KV TRAFO | 1 | 25 | 6 | BALANCIN METALICO PLANO 30" | N
UC2 | TERMINAL DE CABLE 3F POSTE 10.5 KV TRAFO | 1 | 35 | 1 | TUBO GALVANIZADO DE 4" X 6 MTS | N
UC2 | TERMINAL DE CABLE 3F POSTE 10.5 KV TRAFO | 1 | 39 | 14 | CONTRATUERCA DE SEGURIDAD 5/8" | N
UC2 | TERMINAL DE CABLE 3F POSTE 10.5 KV TRAFO | 1 | 42 | 3 | ESPIGA 10 KV P/CRUCETA DE MADERA | N
UC2 | TERMINAL DE CABLE 3F POSTE 10.5 KV TRAFO | 1 | 47 | 16 | GRAMPAS DE ACERO DE ALAMBRAR PEQUENAS | N
UC2 | TERMINAL DE CABLE 3F POSTE 10.5 KV TRAFO | 1 | 60 | 2 | PERNO TOTAL ROSCADO 5/8" X 18" | N
UC2 | TERMINAL DE CABLE 3F POSTE 10.5 KV TRAFO | 1 | 72 | 6 | PERNO TIPO MAQUINA 5/8" X 6" | N
UC2 | TERMINAL DE CABLE 3F POSTE 10.5 KV TRAFO | 1 | 75 | 2 | PERNO TIPO MAQUINA 5/8" X 12" | N
UC2 | TERMINAL DE CABLE 3F POSTE 10.5 KV TRAFO | 1 | 76 | 1 | PERNO TIPO MAQUINA 5/8" X 14" | N
UC2 | TERMINAL DE CABLE 3F POSTE 10.5 KV TRAFO | 1 | 78 | 1 | PERNO TIPO MAQUINA 5/8" X 18" | N
UC2 | TERMINAL DE CABLE 3F POSTE 10.5 KV TRAFO | 1 | 230 | 4 | ALAMBRE ALUMINIO DESNUDO BLANDO # 4 | N
UC2 | TERMINAL DE CABLE 3F POSTE 10.5 KV TRAFO | 1 | 278 | 15 | CABLE CU DESNUDO # 4 AWG | N
UC2 | TERMINAL DE CABLE 3F POSTE 10.5 KV TRAFO | 1 | 324 | 3 | AISLADOR CAMPANA 10 KV ANSI-55-3 | N
UC2 | TERMINAL DE CABLE 3F POSTE 10.5 KV TRAFO | 1 | 366 | 2 | CRUCETA ALMENDRILLO 3" 3/4"x 4"3/4"x 8" | N
UC2 | TERMINAL DE CABLE 3F POSTE 10.5 KV TRAFO | 1 | 370 | 1 | CRUCETA ALMENDRILLO 3"3/4" x4"3/4"x 5" | N
UC2 | TERMINAL DE CABLE 3F POSTE 10.5 KV TRAFO | 1 | 417 | 3 | PARARRAYO 10 KV 5 KA MCOV 8.40 KV MOV | N
UC2 | TERMINAL DE CABLE 3F POSTE 10.5 KV TRAFO | 1 | 430 | 3 | SECC FUSIBLE DE 15 KV 100 AMP BIL 95 KV | N
UC2 | TERMINAL DE CABLE 3F POSTE 10.5 KV TRAFO | 1 | 451 | 3 | FUSIBLE CHICOTILLO TIPO SLOFAST 1.6 AMP | N
UC2 | TERMINAL DE CABLE 3F POSTE 10.5 KV TRAFO | 1 | 916 | 3 | CONECTOR COMP ESTRIBO # 1/0 | S | F
UC2 | TERMINAL DE CABLE 3F POSTE 10.5 KV TRAFO | 1 | 952 | 3 | GRAMPA LINEA VIVA 1/0 A 4 | N
UC2 | TERMINAL DE CABLE 3F POSTE 10.5 KV TRAFO | 1 | 1031 | 4 | CONECTOR COMP CU 2 A 2 DADO "C" | N
UC2 | TERMINAL DE CABLE 3F POSTE 10.5 KV TRAFO | 1 | 2739 | 10 | FLEJE DE ACERO INOXIDABLE | N
UC2 | TERMINAL DE CABLE 3F POSTE 10.5 KV TRAFO | 1 | 2740 | 10 | HEBILLA DE ACERO INOXIDABLE | N
UC2 | TERMINAL DE CABLE 3F POSTE 10.5 KV TRAFO | 2 | 20 | 19 | ARANDELA CUAD. PLANA 2"1/4"x3/16"x11/16" | N
UC2 | TERMINAL DE CABLE 3F POSTE 10.5 KV TRAFO | 2 | 25 | 6 | BALANCIN METALICO PLANO 30" | N
UC2 | TERMINAL DE CABLE 3F POSTE 10.5 KV TRAFO | 2 | 35 | 1 | TUBO GALVANIZADO DE 4" X 6 MTS | N
UC2 | TERMINAL DE CABLE 3F POSTE 10.5 KV TRAFO | 2 | 42 | 3 | ESPIGA 10 KV P/CRUCETA DE MADERA | N
UC2 | TERMINAL DE CABLE 3F POSTE 10.5 KV TRAFO | 2 | 47 | 10 | GRAMPAS DE ACERO DE ALAMBRAR PEQUENAS | N
UC2 | TERMINAL DE CABLE 3F POSTE 10.5 KV TRAFO | 2 | 60 | 2 | PERNO TOTAL ROSCADO 5/8" X 18" | N
UC2 | TERMINAL DE CABLE 3F POSTE 10.5 KV TRAFO | 2 | 72 | 6 | PERNO TIPO MAQUINA 5/8" X 6" | N
UC2 | TERMINAL DE CABLE 3F POSTE 10.5 KV TRAFO | 2 | 75 | 2 | PERNO TIPO MAQUINA 5/8" X 12" | N
UC2 | TERMINAL DE CABLE 3F POSTE 10.5 KV TRAFO | 2 | 76 | 1 | PERNO TIPO MAQUINA 5/8" X 14" | N
UC2 | TERMINAL DE CABLE 3F POSTE 10.5 KV TRAFO | 2 | 78 | 1 | PERNO TIPO MAQUINA 5/8" X 18" | N
UC2 | TERMINAL DE CABLE 3F POSTE 10.5 KV TRAFO | 2 | 230 | 4 | ALAMBRE ALUMINIO DESNUDO BLANDO # 4 | N
UC2 | TERMINAL DE CABLE 3F POSTE 10.5 KV TRAFO | 2 | 278 | 15 | CABLE CU DESNUDO # 4 AWG | N
UC2 | TERMINAL DE CABLE 3F POSTE 10.5 KV TRAFO | 2 | 324 | 3 | AISLADOR CAMPANA 10 KV ANSI-55-3 | N
UC2 | TERMINAL DE CABLE 3F POSTE 10.5 KV TRAFO | 2 | 366 | 2 | CRUCETA ALMENDRILLO 3" 3/4"x 4"3/4"x 8" | N
UC2 | TERMINAL DE CABLE 3F POSTE 10.5 KV TRAFO | 2 | 370 | 1 | CRUCETA ALMENDRILLO 3"3/4" x4"3/4"x 5" | N
UC2 | TERMINAL DE CABLE 3F POSTE 10.5 KV TRAFO | 2 | 430 | 3 | SECC FUSIBLE DE 15 KV 100 AMP BIL 95 KV | N
UC2 | TERMINAL DE CABLE 3F POSTE 10.5 KV TRAFO | 2 | 451 | 3 | FUSIBLE CHICOTILLO TIPO SLOFAST 1.6 AMP | N
UC2 | TERMINAL DE CABLE 3F POSTE 10.5 KV TRAFO | 2 | 916 | 3 | CONECTOR COMP ESTRIBO # 1/0 | S | F
UC2 | TERMINAL DE CABLE 3F POSTE 10.5 KV TRAFO | 2 | 952 | 3 | GRAMPA LINEA VIVA 1/0 A 4 | N
UC2 | TERMINAL DE CABLE 3F POSTE 10.5 KV TRAFO | 2 | 1031 | 4 | CONECTOR COMP CU 2 A 2 DADO "C" | N
UC2 | TERMINAL DE CABLE 3F POSTE 10.5 KV TRAFO | 2 | 2739 | 10 | FLEJE DE ACERO INOXIDABLE | N
UC2 | TERMINAL DE CABLE 3F POSTE 10.5 KV TRAFO | 2 | 2740 | 10 | HEBILLA DE ACERO INOXIDABLE | N
UC2 | TERMINAL DE CABLE 3F POSTE 10.5 KV TRAFO | 2 | 4994 | 3 | PARARRAYO 10 KV 10KA MCOV 8.40 KV MOV | N
UC3 | TERMINAL DE CABLE 3F POSTE 10.5 KV TRAFO | 0 | 20 | 5 | ARANDELA CUAD. PLANA 2"1/4"x3/16"x11/16" | N
UC3 | TERMINAL DE CABLE 3F POSTE 10.5 KV TRAFO | 0 | 25 | 2 | BALANCIN METALICO PLANO 30" | N
UC3 | TERMINAL DE CABLE 3F POSTE 10.5 KV TRAFO | 0 | 39 | 4 | CONTRATUERCA DE SEGURIDAD 5/8" | N
UC3 | TERMINAL DE CABLE 3F POSTE 10.5 KV TRAFO | 0 | 42 | 3 | ESPIGA 10 KV P/CRUCETA DE MADERA | N
UC3 | TERMINAL DE CABLE 3F POSTE 10.5 KV TRAFO | 0 | 72 | 2 | PERNO TIPO MAQUINA 5/8" X 6" | N
UC3 | TERMINAL DE CABLE 3F POSTE 10.5 KV TRAFO | 0 | 75 | 1 | PERNO TIPO MAQUINA 5/8" X 12" | N
UC3 | TERMINAL DE CABLE 3F POSTE 10.5 KV TRAFO | 0 | 76 | 1 | PERNO TIPO MAQUINA 5/8" X 14" | N
UC3 | TERMINAL DE CABLE 3F POSTE 10.5 KV TRAFO | 0 | 186 | 1 | TUBO DE PVC 4"X6 CLASE 9 | N
UC3 | TERMINAL DE CABLE 3F POSTE 10.5 KV TRAFO | 0 | 230 | 4 | ALAMBRE ALUMINIO DESNUDO BLANDO # 4 | N
UC3 | TERMINAL DE CABLE 3F POSTE 10.5 KV TRAFO | 0 | 278 | 5 | CABLE CU DESNUDO # 4 AWG | N
UC3 | TERMINAL DE CABLE 3F POSTE 10.5 KV TRAFO | 0 | 324 | 3 | AISLADOR CAMPANA 10 KV ANSI-55-3 | N
UC3 | TERMINAL DE CABLE 3F POSTE 10.5 KV TRAFO | 0 | 366 | 1 | CRUCETA ALMENDRILLO 3" 3/4"x 4"3/4"x 8" | N
UC3 | TERMINAL DE CABLE 3F POSTE 10.5 KV TRAFO | 0 | 418 | 3 | PARARRAYO 18 KV 5 KA MCOV 15.30 KV MOV | N
UC3 | TERMINAL DE CABLE 3F POSTE 10.5 KV TRAFO | 0 | 916 | 3 | CONECTOR COMP ESTRIBO # 1/0 | S | F
UC3 | TERMINAL DE CABLE 3F POSTE 10.5 KV TRAFO | 0 | 952 | 3 | GRAMPA LINEA VIVA 1/0 A 4 | N
UC3 | TERMINAL DE CABLE 3F POSTE 10.5 KV TRAFO | 0 | 974 | 3 | TERMINAL COMP CU # 1/0 P/TERMOM. YA-25L | S | F
UC3 | TERMINAL DE CABLE 3F POSTE 10.5 KV TRAFO | 0 | 1031 | 4 | CONECTOR COMP CU 2 A 2 DADO "C" | N
UC3 | TERMINAL DE CABLE 3F POSTE 10.5 KV TRAFO | 1 | 20 | 8 | ARANDELA CUAD. PLANA 2"1/4"x3/16"x11/16" | N
UC3 | TERMINAL DE CABLE 3F POSTE 10.5 KV TRAFO | 1 | 25 | 6 | BALANCIN METALICO PLANO 30" | N
UC3 | TERMINAL DE CABLE 3F POSTE 10.5 KV TRAFO | 1 | 35 | 1 | TUBO GALVANIZADO DE 4" X 6 MTS | N
UC3 | TERMINAL DE CABLE 3F POSTE 10.5 KV TRAFO | 1 | 39 | 10 | CONTRATUERCA DE SEGURIDAD 5/8" | N
UC3 | TERMINAL DE CABLE 3F POSTE 10.5 KV TRAFO | 1 | 42 | 3 | ESPIGA 10 KV P/CRUCETA DE MADERA | N
UC3 | TERMINAL DE CABLE 3F POSTE 10.5 KV TRAFO | 1 | 47 | 16 | GRAMPAS DE ACERO DE ALAMBRAR PEQUENAS | N
UC3 | TERMINAL DE CABLE 3F POSTE 10.5 KV TRAFO | 1 | 72 | 6 | PERNO TIPO MAQUINA 5/8" X 6" | N
UC3 | TERMINAL DE CABLE 3F POSTE 10.5 KV TRAFO | 1 | 75 | 2 | PERNO TIPO MAQUINA 5/8" X 12" | N
UC3 | TERMINAL DE CABLE 3F POSTE 10.5 KV TRAFO | 1 | 76 | 1 | PERNO TIPO MAQUINA 5/8" X 14" | N
UC3 | TERMINAL DE CABLE 3F POSTE 10.5 KV TRAFO | 1 | 78 | 1 | PERNO TIPO MAQUINA 5/8" X 18" | N
UC3 | TERMINAL DE CABLE 3F POSTE 10.5 KV TRAFO | 1 | 230 | 4 | ALAMBRE ALUMINIO DESNUDO BLANDO # 4 | N
UC3 | TERMINAL DE CABLE 3F POSTE 10.5 KV TRAFO | 1 | 278 | 15 | CABLE CU DESNUDO # 4 AWG | N
UC3 | TERMINAL DE CABLE 3F POSTE 10.5 KV TRAFO | 1 | 324 | 3 | AISLADOR CAMPANA 10 KV ANSI-55-3 | N
UC3 | TERMINAL DE CABLE 3F POSTE 10.5 KV TRAFO | 1 | 366 | 2 | CRUCETA ALMENDRILLO 3" 3/4"x 4"3/4"x 8" | N
UC3 | TERMINAL DE CABLE 3F POSTE 10.5 KV TRAFO | 1 | 370 | 1 | CRUCETA ALMENDRILLO 3"3/4" x4"3/4"x 5" | N
UC3 | TERMINAL DE CABLE 3F POSTE 10.5 KV TRAFO | 1 | 417 | 3 | PARARRAYO 10 KV 5 KA MCOV 8.40 KV MOV | N
UC3 | TERMINAL DE CABLE 3F POSTE 10.5 KV TRAFO | 1 | 430 | 3 | SECC FUSIBLE DE 15 KV 100 AMP BIL 95 KV | N
UC3 | TERMINAL DE CABLE 3F POSTE 10.5 KV TRAFO | 1 | 916 | 3 | CONECTOR COMP ESTRIBO # 1/0 | S | F
UC3 | TERMINAL DE CABLE 3F POSTE 10.5 KV TRAFO | 1 | 952 | 3 | GRAMPA LINEA VIVA 1/0 A 4 | N
UC3 | TERMINAL DE CABLE 3F POSTE 10.5 KV TRAFO | 1 | 1031 | 4 | CONECTOR COMP CU 2 A 2 DADO "C" | N
UC3 | TERMINAL DE CABLE 3F POSTE 10.5 KV TRAFO | 1 | 2739 | 10 | FLEJE DE ACERO INOXIDABLE | N
UC3 | TERMINAL DE CABLE 3F POSTE 10.5 KV TRAFO | 1 | 2740 | 10 | HEBILLA DE ACERO INOXIDABLE | N
UC3 | TERMINAL DE CABLE 3F POSTE 10.5 KV TRAFO | 2 | 20 | 8 | ARANDELA CUAD. PLANA 2"1/4"x3/16"x11/16" | N
UC3 | TERMINAL DE CABLE 3F POSTE 10.5 KV TRAFO | 2 | 25 | 6 | BALANCIN METALICO PLANO 30" | N
UC3 | TERMINAL DE CABLE 3F POSTE 10.5 KV TRAFO | 2 | 35 | 1 | TUBO GALVANIZADO DE 4" X 6 MTS | N
UC3 | TERMINAL DE CABLE 3F POSTE 10.5 KV TRAFO | 2 | 39 | 10 | CONTRATUERCA DE SEGURIDAD 5/8" | N
UC3 | TERMINAL DE CABLE 3F POSTE 10.5 KV TRAFO | 2 | 42 | 3 | ESPIGA 10 KV P/CRUCETA DE MADERA | N
UC3 | TERMINAL DE CABLE 3F POSTE 10.5 KV TRAFO | 2 | 47 | 10 | GRAMPAS DE ACERO DE ALAMBRAR PEQUENAS | N
UC3 | TERMINAL DE CABLE 3F POSTE 10.5 KV TRAFO | 2 | 72 | 6 | PERNO TIPO MAQUINA 5/8" X 6" | N
UC3 | TERMINAL DE CABLE 3F POSTE 10.5 KV TRAFO | 2 | 75 | 2 | PERNO TIPO MAQUINA 5/8" X 12" | N
UC3 | TERMINAL DE CABLE 3F POSTE 10.5 KV TRAFO | 2 | 76 | 1 | PERNO TIPO MAQUINA 5/8" X 14" | N
UC3 | TERMINAL DE CABLE 3F POSTE 10.5 KV TRAFO | 2 | 78 | 1 | PERNO TIPO MAQUINA 5/8" X 18" | N
UC3 | TERMINAL DE CABLE 3F POSTE 10.5 KV TRAFO | 2 | 230 | 4 | ALAMBRE ALUMINIO DESNUDO BLANDO # 4 | N
UC3 | TERMINAL DE CABLE 3F POSTE 10.5 KV TRAFO | 2 | 278 | 15 | CABLE CU DESNUDO # 4 AWG | N
UC3 | TERMINAL DE CABLE 3F POSTE 10.5 KV TRAFO | 2 | 324 | 3 | AISLADOR CAMPANA 10 KV ANSI-55-3 | N
UC3 | TERMINAL DE CABLE 3F POSTE 10.5 KV TRAFO | 2 | 366 | 2 | CRUCETA ALMENDRILLO 3" 3/4"x 4"3/4"x 8" | N
UC3 | TERMINAL DE CABLE 3F POSTE 10.5 KV TRAFO | 2 | 370 | 1 | CRUCETA ALMENDRILLO 3"3/4" x4"3/4"x 5" | N
UC3 | TERMINAL DE CABLE 3F POSTE 10.5 KV TRAFO | 2 | 430 | 3 | SECC FUSIBLE DE 15 KV 100 AMP BIL 95 KV | N
UC3 | TERMINAL DE CABLE 3F POSTE 10.5 KV TRAFO | 2 | 916 | 3 | CONECTOR COMP ESTRIBO # 1/0 | S | F
UC3 | TERMINAL DE CABLE 3F POSTE 10.5 KV TRAFO | 2 | 952 | 3 | GRAMPA LINEA VIVA 1/0 A 4 | N
UC3 | TERMINAL DE CABLE 3F POSTE 10.5 KV TRAFO | 2 | 1031 | 4 | CONECTOR COMP CU 2 A 2 DADO "C" | N
UC3 | TERMINAL DE CABLE 3F POSTE 10.5 KV TRAFO | 2 | 2739 | 10 | FLEJE DE ACERO INOXIDABLE | N
UC3 | TERMINAL DE CABLE 3F POSTE 10.5 KV TRAFO | 2 | 2740 | 10 | HEBILLA DE ACERO INOXIDABLE | N
UC3 | TERMINAL DE CABLE 3F POSTE 10.5 KV TRAFO | 2 | 4994 | 3 | PARARRAYO 10 KV 10KA MCOV 8.40 KV MOV | N
UC4 | TERMINAL DE CABLE 3F POSTE 10.5 KV CRUCE | 0 | 20 | 15 | ARANDELA CUAD. PLANA 2"1/4"x3/16"x11/16" | N
UC4 | TERMINAL DE CABLE 3F POSTE 10.5 KV CRUCE | 0 | 25 | 6 | BALANCIN METALICO PLANO 30" | N
UC4 | TERMINAL DE CABLE 3F POSTE 10.5 KV CRUCE | 0 | 39 | 12 | CONTRATUERCA DE SEGURIDAD 5/8" | N
UC4 | TERMINAL DE CABLE 3F POSTE 10.5 KV CRUCE | 0 | 42 | 4 | ESPIGA 10 KV P/CRUCETA DE MADERA | N
UC4 | TERMINAL DE CABLE 3F POSTE 10.5 KV CRUCE | 0 | 72 | 6 | PERNO TIPO MAQUINA 5/8" X 6" | N
UC4 | TERMINAL DE CABLE 3F POSTE 10.5 KV CRUCE | 0 | 75 | 3 | PERNO TIPO MAQUINA 5/8" X 12" | N
UC4 | TERMINAL DE CABLE 3F POSTE 10.5 KV CRUCE | 0 | 76 | 3 | PERNO TIPO MAQUINA 5/8" X 14" | N
UC4 | TERMINAL DE CABLE 3F POSTE 10.5 KV CRUCE | 0 | 186 | 1 | TUBO DE PVC 4"X6 CLASE 9 | N
UC4 | TERMINAL DE CABLE 3F POSTE 10.5 KV CRUCE | 0 | 230 | 6 | ALAMBRE ALUMINIO DESNUDO BLANDO # 4 | N
UC4 | TERMINAL DE CABLE 3F POSTE 10.5 KV CRUCE | 0 | 278 | 15 | CABLE CU DESNUDO # 4 AWG | N
UC4 | TERMINAL DE CABLE 3F POSTE 10.5 KV CRUCE | 0 | 324 | 4 | AISLADOR CAMPANA 10 KV ANSI-55-3 | N
UC4 | TERMINAL DE CABLE 3F POSTE 10.5 KV CRUCE | 0 | 366 | 3 | CRUCETA ALMENDRILLO 3" 3/4"x 4"3/4"x 8" | N
UC4 | TERMINAL DE CABLE 3F POSTE 10.5 KV CRUCE | 0 | 418 | 3 | PARARRAYO 18 KV 5 KA MCOV 15.30 KV MOV | N
UC4 | TERMINAL DE CABLE 3F POSTE 10.5 KV CRUCE | 0 | 916 | 3 | CONECTOR COMP ESTRIBO # 1/0 | S | F
UC4 | TERMINAL DE CABLE 3F POSTE 10.5 KV CRUCE | 0 | 952 | 3 | GRAMPA LINEA VIVA 1/0 A 4 | N
UC4 | TERMINAL DE CABLE 3F POSTE 10.5 KV CRUCE | 0 | 974 | 3 | TERMINAL COMP CU # 1/0 P/TERMOM. YA-25L | S | F
UC4 | TERMINAL DE CABLE 3F POSTE 10.5 KV CRUCE | 0 | 1031 | 4 | CONECTOR COMP CU 2 A 2 DADO "C" | N
UC4 | TERMINAL DE CABLE 3F POSTE 10.5 KV CRUCE | 1 | 20 | 4 | ARANDELA CUAD. PLANA 2"1/4"x3/16"x11/16" | N
UC4 | TERMINAL DE CABLE 3F POSTE 10.5 KV CRUCE | 1 | 25 | 2 | BALANCIN METALICO PLANO 30" | N
UC4 | TERMINAL DE CABLE 3F POSTE 10.5 KV CRUCE | 1 | 35 | 1 | TUBO GALVANIZADO DE 4" X 6 MTS | N
UC4 | TERMINAL DE CABLE 3F POSTE 10.5 KV CRUCE | 1 | 39 | 4 | CONTRATUERCA DE SEGURIDAD 5/8" | N
UC4 | TERMINAL DE CABLE 3F POSTE 10.5 KV CRUCE | 1 | 42 | 4 | ESPIGA 10 KV P/CRUCETA DE MADERA | N
UC4 | TERMINAL DE CABLE 3F POSTE 10.5 KV CRUCE | 1 | 47 | 6 | GRAMPAS DE ACERO DE ALAMBRAR PEQUENAS | N
UC4 | TERMINAL DE CABLE 3F POSTE 10.5 KV CRUCE | 1 | 72 | 2 | PERNO TIPO MAQUINA 5/8" X 6" | N
UC4 | TERMINAL DE CABLE 3F POSTE 10.5 KV CRUCE | 1 | 75 | 1 | PERNO TIPO MAQUINA 5/8" X 12" | N
UC4 | TERMINAL DE CABLE 3F POSTE 10.5 KV CRUCE | 1 | 76 | 1 | PERNO TIPO MAQUINA 5/8" X 14" | N
UC4 | TERMINAL DE CABLE 3F POSTE 10.5 KV CRUCE | 1 | 230 | 5 | ALAMBRE ALUMINIO DESNUDO BLANDO # 4 | N
UC4 | TERMINAL DE CABLE 3F POSTE 10.5 KV CRUCE | 1 | 278 | 15 | CABLE CU DESNUDO # 4 AWG | N
UC4 | TERMINAL DE CABLE 3F POSTE 10.5 KV CRUCE | 1 | 324 | 4 | AISLADOR CAMPANA 10 KV ANSI-55-3 | N
UC4 | TERMINAL DE CABLE 3F POSTE 10.5 KV CRUCE | 1 | 366 | 1 | CRUCETA ALMENDRILLO 3" 3/4"x 4"3/4"x 8" | N
UC4 | TERMINAL DE CABLE 3F POSTE 10.5 KV CRUCE | 1 | 417 | 3 | PARARRAYO 10 KV 5 KA MCOV 8.40 KV MOV | N
UC4 | TERMINAL DE CABLE 3F POSTE 10.5 KV CRUCE | 1 | 916 | 3 | CONECTOR COMP ESTRIBO # 1/0 | S | F
UC4 | TERMINAL DE CABLE 3F POSTE 10.5 KV CRUCE | 1 | 952 | 3 | GRAMPA LINEA VIVA 1/0 A 4 | N
UC4 | TERMINAL DE CABLE 3F POSTE 10.5 KV CRUCE | 1 | 1031 | 4 | CONECTOR COMP CU 2 A 2 DADO "C" | N
UC4 | TERMINAL DE CABLE 3F POSTE 10.5 KV CRUCE | 1 | 2739 | 10 | FLEJE DE ACERO INOXIDABLE | N
UC4 | TERMINAL DE CABLE 3F POSTE 10.5 KV CRUCE | 1 | 2740 | 10 | HEBILLA DE ACERO INOXIDABLE | N
UC4 | TERMINAL DE CABLE 3F POSTE 10.5 KV CRUCE | 2 | 20 | 4 | ARANDELA CUAD. PLANA 2"1/4"x3/16"x11/16" | N
UC4 | TERMINAL DE CABLE 3F POSTE 10.5 KV CRUCE | 2 | 25 | 2 | BALANCIN METALICO PLANO 30" | N
UC4 | TERMINAL DE CABLE 3F POSTE 10.5 KV CRUCE | 2 | 35 | 1 | TUBO GALVANIZADO DE 4" X 6 MTS | N
UC4 | TERMINAL DE CABLE 3F POSTE 10.5 KV CRUCE | 2 | 39 | 4 | CONTRATUERCA DE SEGURIDAD 5/8" | N
UC4 | TERMINAL DE CABLE 3F POSTE 10.5 KV CRUCE | 2 | 42 | 4 | ESPIGA 10 KV P/CRUCETA DE MADERA | N
UC4 | TERMINAL DE CABLE 3F POSTE 10.5 KV CRUCE | 2 | 47 | 6 | GRAMPAS DE ACERO DE ALAMBRAR PEQUENAS | N
UC4 | TERMINAL DE CABLE 3F POSTE 10.5 KV CRUCE | 2 | 72 | 2 | PERNO TIPO MAQUINA 5/8" X 6" | N
UC4 | TERMINAL DE CABLE 3F POSTE 10.5 KV CRUCE | 2 | 75 | 1 | PERNO TIPO MAQUINA 5/8" X 12" | N
UC4 | TERMINAL DE CABLE 3F POSTE 10.5 KV CRUCE | 2 | 76 | 1 | PERNO TIPO MAQUINA 5/8" X 14" | N
UC4 | TERMINAL DE CABLE 3F POSTE 10.5 KV CRUCE | 2 | 230 | 5 | ALAMBRE ALUMINIO DESNUDO BLANDO # 4 | N
UC4 | TERMINAL DE CABLE 3F POSTE 10.5 KV CRUCE | 2 | 278 | 15 | CABLE CU DESNUDO # 4 AWG | N
UC4 | TERMINAL DE CABLE 3F POSTE 10.5 KV CRUCE | 2 | 324 | 4 | AISLADOR CAMPANA 10 KV ANSI-55-3 | N
UC4 | TERMINAL DE CABLE 3F POSTE 10.5 KV CRUCE | 2 | 366 | 1 | CRUCETA ALMENDRILLO 3" 3/4"x 4"3/4"x 8" | N
UC4 | TERMINAL DE CABLE 3F POSTE 10.5 KV CRUCE | 2 | 916 | 3 | CONECTOR COMP ESTRIBO # 1/0 | S | F
UC4 | TERMINAL DE CABLE 3F POSTE 10.5 KV CRUCE | 2 | 952 | 3 | GRAMPA LINEA VIVA 1/0 A 4 | N
UC4 | TERMINAL DE CABLE 3F POSTE 10.5 KV CRUCE | 2 | 1031 | 4 | CONECTOR COMP CU 2 A 2 DADO "C" | N
UC4 | TERMINAL DE CABLE 3F POSTE 10.5 KV CRUCE | 2 | 2739 | 10 | FLEJE DE ACERO INOXIDABLE | N
UC4 | TERMINAL DE CABLE 3F POSTE 10.5 KV CRUCE | 2 | 2740 | 10 | HEBILLA DE ACERO INOXIDABLE | N
UC4 | TERMINAL DE CABLE 3F POSTE 10.5 KV CRUCE | 2 | 4994 | 3 | PARARRAYO 10 KV 10KA MCOV 8.40 KV MOV | N
UC5 | TERMINAL DE CABLE 3F POSTE 10.5 KV CRUCE | 0 | 20 | 5 | ARANDELA CUAD. PLANA 2"1/4"x3/16"x11/16" | N
UC5 | TERMINAL DE CABLE 3F POSTE 10.5 KV CRUCE | 0 | 25 | 2 | BALANCIN METALICO PLANO 30" | N
UC5 | TERMINAL DE CABLE 3F POSTE 10.5 KV CRUCE | 0 | 39 | 4 | CONTRATUERCA DE SEGURIDAD 5/8" | N
UC5 | TERMINAL DE CABLE 3F POSTE 10.5 KV CRUCE | 0 | 42 | 3 | ESPIGA 10 KV P/CRUCETA DE MADERA | N
UC5 | TERMINAL DE CABLE 3F POSTE 10.5 KV CRUCE | 0 | 72 | 2 | PERNO TIPO MAQUINA 5/8" X 6" | N
UC5 | TERMINAL DE CABLE 3F POSTE 10.5 KV CRUCE | 0 | 75 | 1 | PERNO TIPO MAQUINA 5/8" X 12" | N
UC5 | TERMINAL DE CABLE 3F POSTE 10.5 KV CRUCE | 0 | 76 | 1 | PERNO TIPO MAQUINA 5/8" X 14" | N
UC5 | TERMINAL DE CABLE 3F POSTE 10.5 KV CRUCE | 0 | 186 | 1 | TUBO DE PVC 4"X6 CLASE 9 | N
UC5 | TERMINAL DE CABLE 3F POSTE 10.5 KV CRUCE | 0 | 230 | 4 | ALAMBRE ALUMINIO DESNUDO BLANDO # 4 | N
UC5 | TERMINAL DE CABLE 3F POSTE 10.5 KV CRUCE | 0 | 278 | 5 | CABLE CU DESNUDO # 4 AWG | N
UC5 | TERMINAL DE CABLE 3F POSTE 10.5 KV CRUCE | 0 | 324 | 3 | AISLADOR CAMPANA 10 KV ANSI-55-3 | N
UC5 | TERMINAL DE CABLE 3F POSTE 10.5 KV CRUCE | 0 | 366 | 1 | CRUCETA ALMENDRILLO 3" 3/4"x 4"3/4"x 8" | N
UC5 | TERMINAL DE CABLE 3F POSTE 10.5 KV CRUCE | 0 | 418 | 3 | PARARRAYO 18 KV 5 KA MCOV 15.30 KV MOV | N
UC5 | TERMINAL DE CABLE 3F POSTE 10.5 KV CRUCE | 0 | 916 | 3 | CONECTOR COMP ESTRIBO # 1/0 | S | F
UC5 | TERMINAL DE CABLE 3F POSTE 10.5 KV CRUCE | 0 | 952 | 3 | GRAMPA LINEA VIVA 1/0 A 4 | N
UC5 | TERMINAL DE CABLE 3F POSTE 10.5 KV CRUCE | 0 | 974 | 3 | TERMINAL COMP CU # 1/0 P/TERMOM. YA-25L | S | F
UC5 | TERMINAL DE CABLE 3F POSTE 10.5 KV CRUCE | 0 | 1031 | 4 | CONECTOR COMP CU 2 A 2 DADO "C" | N
UC5 | TERMINAL DE CABLE 3F POSTE 10.5 KV CRUCE | 1 | 20 | 12 | ARANDELA CUAD. PLANA 2"1/4"x3/16"x11/16" | N
UC5 | TERMINAL DE CABLE 3F POSTE 10.5 KV CRUCE | 1 | 25 | 6 | BALANCIN METALICO PLANO 30" | N
UC5 | TERMINAL DE CABLE 3F POSTE 10.5 KV CRUCE | 1 | 35 | 1 | TUBO GALVANIZADO DE 4" X 6 MTS | N
UC5 | TERMINAL DE CABLE 3F POSTE 10.5 KV CRUCE | 1 | 39 | 12 | CONTRATUERCA DE SEGURIDAD 5/8" | N
UC5 | TERMINAL DE CABLE 3F POSTE 10.5 KV CRUCE | 1 | 42 | 3 | ESPIGA 10 KV P/CRUCETA DE MADERA | N
UC5 | TERMINAL DE CABLE 3F POSTE 10.5 KV CRUCE | 1 | 72 | 6 | PERNO TIPO MAQUINA 5/8" X 6" | N
UC5 | TERMINAL DE CABLE 3F POSTE 10.5 KV CRUCE | 1 | 74 | 1 | PERNO TIPO MAQUINA 5/8" X 10" | S | F
UC5 | TERMINAL DE CABLE 3F POSTE 10.5 KV CRUCE | 1 | 75 | 2 | PERNO TIPO MAQUINA 5/8" X 12" | N
UC5 | TERMINAL DE CABLE 3F POSTE 10.5 KV CRUCE | 1 | 76 | 3 | PERNO TIPO MAQUINA 5/8" X 14" | N
UC5 | TERMINAL DE CABLE 3F POSTE 10.5 KV CRUCE | 1 | 230 | 4 | ALAMBRE ALUMINIO DESNUDO BLANDO # 4 | N
UC5 | TERMINAL DE CABLE 3F POSTE 10.5 KV CRUCE | 1 | 278 | 15 | CABLE CU DESNUDO # 4 AWG | N
UC5 | TERMINAL DE CABLE 3F POSTE 10.5 KV CRUCE | 1 | 324 | 3 | AISLADOR CAMPANA 10 KV ANSI-55-3 | N
UC5 | TERMINAL DE CABLE 3F POSTE 10.5 KV CRUCE | 1 | 366 | 3 | CRUCETA ALMENDRILLO 3" 3/4"x 4"3/4"x 8" | N
UC5 | TERMINAL DE CABLE 3F POSTE 10.5 KV CRUCE | 1 | 417 | 3 | PARARRAYO 10 KV 5 KA MCOV 8.40 KV MOV | N
UC5 | TERMINAL DE CABLE 3F POSTE 10.5 KV CRUCE | 1 | 470 | 3 | SECC CUCHILLA DE 15 KV 600 AMP BIL 95 KV | N
UC5 | TERMINAL DE CABLE 3F POSTE 10.5 KV CRUCE | 1 | 916 | 3 | CONECTOR COMP ESTRIBO # 1/0 | S | F
UC5 | TERMINAL DE CABLE 3F POSTE 10.5 KV CRUCE | 1 | 952 | 3 | GRAMPA LINEA VIVA 1/0 A 4 | N
UC5 | TERMINAL DE CABLE 3F POSTE 10.5 KV CRUCE | 1 | 1031 | 4 | CONECTOR COMP CU 2 A 2 DADO "C" | N
UC5 | TERMINAL DE CABLE 3F POSTE 10.5 KV CRUCE | 1 | 2739 | 10 | FLEJE DE ACERO INOXIDABLE | N
UC5 | TERMINAL DE CABLE 3F POSTE 10.5 KV CRUCE | 1 | 2740 | 10 | HEBILLA DE ACERO INOXIDABLE | N
UC5 | TERMINAL DE CABLE 3F POSTE 10.5 KV CRUCE | 2 | 20 | 12 | ARANDELA CUAD. PLANA 2"1/4"x3/16"x11/16" | N
UC5 | TERMINAL DE CABLE 3F POSTE 10.5 KV CRUCE | 2 | 25 | 6 | BALANCIN METALICO PLANO 30" | N
UC5 | TERMINAL DE CABLE 3F POSTE 10.5 KV CRUCE | 2 | 35 | 1 | TUBO GALVANIZADO DE 4" X 6 MTS | N
UC5 | TERMINAL DE CABLE 3F POSTE 10.5 KV CRUCE | 2 | 39 | 12 | CONTRATUERCA DE SEGURIDAD 5/8" | N
UC5 | TERMINAL DE CABLE 3F POSTE 10.5 KV CRUCE | 2 | 42 | 3 | ESPIGA 10 KV P/CRUCETA DE MADERA | N
UC5 | TERMINAL DE CABLE 3F POSTE 10.5 KV CRUCE | 2 | 47 | 6 | GRAMPAS DE ACERO DE ALAMBRAR PEQUENAS | N
UC5 | TERMINAL DE CABLE 3F POSTE 10.5 KV CRUCE | 2 | 72 | 6 | PERNO TIPO MAQUINA 5/8" X 6" | N
UC5 | TERMINAL DE CABLE 3F POSTE 10.5 KV CRUCE | 2 | 74 | 1 | PERNO TIPO MAQUINA 5/8" X 10" | S | F
UC5 | TERMINAL DE CABLE 3F POSTE 10.5 KV CRUCE | 2 | 75 | 2 | PERNO TIPO MAQUINA 5/8" X 12" | N
UC5 | TERMINAL DE CABLE 3F POSTE 10.5 KV CRUCE | 2 | 76 | 3 | PERNO TIPO MAQUINA 5/8" X 14" | N
UC5 | TERMINAL DE CABLE 3F POSTE 10.5 KV CRUCE | 2 | 230 | 4 | ALAMBRE ALUMINIO DESNUDO BLANDO # 4 | N
UC5 | TERMINAL DE CABLE 3F POSTE 10.5 KV CRUCE | 2 | 278 | 15 | CABLE CU DESNUDO # 4 AWG | N
UC5 | TERMINAL DE CABLE 3F POSTE 10.5 KV CRUCE | 2 | 324 | 3 | AISLADOR CAMPANA 10 KV ANSI-55-3 | N
UC5 | TERMINAL DE CABLE 3F POSTE 10.5 KV CRUCE | 2 | 366 | 3 | CRUCETA ALMENDRILLO 3" 3/4"x 4"3/4"x 8" | N
UC5 | TERMINAL DE CABLE 3F POSTE 10.5 KV CRUCE | 2 | 470 | 3 | SECC CUCHILLA DE 15 KV 600 AMP BIL 95 KV | N
UC5 | TERMINAL DE CABLE 3F POSTE 10.5 KV CRUCE | 2 | 916 | 3 | CONECTOR COMP ESTRIBO # 1/0 | S | F
UC5 | TERMINAL DE CABLE 3F POSTE 10.5 KV CRUCE | 2 | 952 | 3 | GRAMPA LINEA VIVA 1/0 A 4 | N
UC5 | TERMINAL DE CABLE 3F POSTE 10.5 KV CRUCE | 2 | 1031 | 4 | CONECTOR COMP CU 2 A 2 DADO "C" | N
UC5 | TERMINAL DE CABLE 3F POSTE 10.5 KV CRUCE | 2 | 2739 | 10 | FLEJE DE ACERO INOXIDABLE | N
UC5 | TERMINAL DE CABLE 3F POSTE 10.5 KV CRUCE | 2 | 2740 | 10 | HEBILLA DE ACERO INOXIDABLE | N
UC5 | TERMINAL DE CABLE 3F POSTE 10.5 KV CRUCE | 2 | 4994 | 3 | PARARRAYO 10 KV 10KA MCOV 8.40 KV MOV | N
UC6 | TERMINAL DE CABLE 3F POSTE 10.5 KV CRUCE | 0 | 3 | 2 | ABRAZADERA P/BALANCIN 8" | N
UC6 | TERMINAL DE CABLE 3F POSTE 10.5 KV CRUCE | 0 | 20 | 16 | ARANDELA CUAD. PLANA 2"1/4"x3/16"x11/16" | N
UC6 | TERMINAL DE CABLE 3F POSTE 10.5 KV CRUCE | 0 | 25 | 3 | BALANCIN METALICO PLANO 30" | N
UC6 | TERMINAL DE CABLE 3F POSTE 10.5 KV CRUCE | 0 | 28 | 2 | BALANCIN METALICO PIE DE AMIGO 10" | N
UC6 | TERMINAL DE CABLE 3F POSTE 10.5 KV CRUCE | 0 | 35 | 1 | TUBO GALVANIZADO DE 4" X 6 MTS | N
UC6 | TERMINAL DE CABLE 3F POSTE 10.5 KV CRUCE | 0 | 39 | 12 | CONTRATUERCA DE SEGURIDAD 5/8" | N
UC6 | TERMINAL DE CABLE 3F POSTE 10.5 KV CRUCE | 0 | 42 | 3 | ESPIGA 10 KV P/CRUCETA DE MADERA | N
UC6 | TERMINAL DE CABLE 3F POSTE 10.5 KV CRUCE | 0 | 64 | 2 | PERNO TIPO COCHE 5/8" X 2" | N
UC6 | TERMINAL DE CABLE 3F POSTE 10.5 KV CRUCE | 0 | 72 | 6 | PERNO TIPO MAQUINA 5/8" X 6" | N
UC6 | TERMINAL DE CABLE 3F POSTE 10.5 KV CRUCE | 0 | 76 | 1 | PERNO TIPO MAQUINA 5/8" X 14" | N
UC6 | TERMINAL DE CABLE 3F POSTE 10.5 KV CRUCE | 0 | 78 | 1 | PERNO TIPO MAQUINA 5/8" X 18" | N
UC6 | TERMINAL DE CABLE 3F POSTE 10.5 KV CRUCE | 0 | 230 | 3 | ALAMBRE ALUMINIO DESNUDO BLANDO # 4 | N
UC6 | TERMINAL DE CABLE 3F POSTE 10.5 KV CRUCE | 0 | 278 | 9 | CABLE CU DESNUDO # 4 AWG | N
UC6 | TERMINAL DE CABLE 3F POSTE 10.5 KV CRUCE | 0 | 324 | 3 | AISLADOR CAMPANA 10 KV ANSI-55-3 | N
UC6 | TERMINAL DE CABLE 3F POSTE 10.5 KV CRUCE | 0 | 366 | 2 | CRUCETA ALMENDRILLO 3" 3/4"x 4"3/4"x 8" | N
UC6 | TERMINAL DE CABLE 3F POSTE 10.5 KV CRUCE | 0 | 370 | 1 | CRUCETA ALMENDRILLO 3"3/4" x4"3/4"x 5" | N
UC6 | TERMINAL DE CABLE 3F POSTE 10.5 KV CRUCE | 0 | 417 | 3 | PARARRAYO 10 KV 5 KA MCOV 8.40 KV MOV | N
UC6 | TERMINAL DE CABLE 3F POSTE 10.5 KV CRUCE | 0 | 430 | 3 | SECC FUSIBLE DE 15 KV 100 AMP BIL 95 KV | N
UC6 | TERMINAL DE CABLE 3F POSTE 10.5 KV CRUCE | 0 | 451 | 3 | FUSIBLE CHICOTILLO TIPO SLOFAST 1.6 AMP | N
UC6 | TERMINAL DE CABLE 3F POSTE 10.5 KV CRUCE | 0 | 916 | 3 | CONECTOR COMP ESTRIBO # 1/0 | S | F
UC6 | TERMINAL DE CABLE 3F POSTE 10.5 KV CRUCE | 0 | 952 | 3 | GRAMPA LINEA VIVA 1/0 A 4 | N
UC6 | TERMINAL DE CABLE 3F POSTE 10.5 KV CRUCE | 0 | 1031 | 1 | CONECTOR COMP CU 2 A 2 DADO "C" | N
UC6 | TERMINAL DE CABLE 3F POSTE 10.5 KV CRUCE | 0 | 2739 | 10 | FLEJE DE ACERO INOXIDABLE | N
UC6 | TERMINAL DE CABLE 3F POSTE 10.5 KV CRUCE | 0 | 2740 | 10 | HEBILLA DE ACERO INOXIDABLE | N
UC6 | TERMINAL DE CABLE 3F POSTE 10.5 KV CRUCE | 1 | 3 | 2 | ABRAZADERA P/BALANCIN 8" | N
UC6 | TERMINAL DE CABLE 3F POSTE 10.5 KV CRUCE | 1 | 20 | 16 | ARANDELA CUAD. PLANA 2"1/4"x3/16"x11/16" | N
UC6 | TERMINAL DE CABLE 3F POSTE 10.5 KV CRUCE | 1 | 25 | 3 | BALANCIN METALICO PLANO 30" | N
UC6 | TERMINAL DE CABLE 3F POSTE 10.5 KV CRUCE | 1 | 28 | 2 | BALANCIN METALICO PIE DE AMIGO 10" | N
UC6 | TERMINAL DE CABLE 3F POSTE 10.5 KV CRUCE | 1 | 35 | 1 | TUBO GALVANIZADO DE 4" X 6 MTS | N
UC6 | TERMINAL DE CABLE 3F POSTE 10.5 KV CRUCE | 1 | 39 | 12 | CONTRATUERCA DE SEGURIDAD 5/8" | N
UC6 | TERMINAL DE CABLE 3F POSTE 10.5 KV CRUCE | 1 | 42 | 3 | ESPIGA 10 KV P/CRUCETA DE MADERA | N
UC6 | TERMINAL DE CABLE 3F POSTE 10.5 KV CRUCE | 1 | 47 | 10 | GRAMPAS DE ACERO DE ALAMBRAR PEQUENAS | N
UC6 | TERMINAL DE CABLE 3F POSTE 10.5 KV CRUCE | 1 | 64 | 2 | PERNO TIPO COCHE 5/8" X 2" | N
UC6 | TERMINAL DE CABLE 3F POSTE 10.5 KV CRUCE | 1 | 72 | 6 | PERNO TIPO MAQUINA 5/8" X 6" | N
UC6 | TERMINAL DE CABLE 3F POSTE 10.5 KV CRUCE | 1 | 76 | 1 | PERNO TIPO MAQUINA 5/8" X 14" | N
UC6 | TERMINAL DE CABLE 3F POSTE 10.5 KV CRUCE | 1 | 78 | 1 | PERNO TIPO MAQUINA 5/8" X 18" | N
UC6 | TERMINAL DE CABLE 3F POSTE 10.5 KV CRUCE | 1 | 230 | 3 | ALAMBRE ALUMINIO DESNUDO BLANDO # 4 | N
UC6 | TERMINAL DE CABLE 3F POSTE 10.5 KV CRUCE | 1 | 278 | 9 | CABLE CU DESNUDO # 4 AWG | N
UC6 | TERMINAL DE CABLE 3F POSTE 10.5 KV CRUCE | 1 | 324 | 3 | AISLADOR CAMPANA 10 KV ANSI-55-3 | N
UC6 | TERMINAL DE CABLE 3F POSTE 10.5 KV CRUCE | 1 | 366 | 2 | CRUCETA ALMENDRILLO 3" 3/4"x 4"3/4"x 8" | N
UC6 | TERMINAL DE CABLE 3F POSTE 10.5 KV CRUCE | 1 | 370 | 1 | CRUCETA ALMENDRILLO 3"3/4" x4"3/4"x 5" | N
UC6 | TERMINAL DE CABLE 3F POSTE 10.5 KV CRUCE | 1 | 430 | 3 | SECC FUSIBLE DE 15 KV 100 AMP BIL 95 KV | N
UC6 | TERMINAL DE CABLE 3F POSTE 10.5 KV CRUCE | 1 | 451 | 3 | FUSIBLE CHICOTILLO TIPO SLOFAST 1.6 AMP | N
UC6 | TERMINAL DE CABLE 3F POSTE 10.5 KV CRUCE | 1 | 916 | 3 | CONECTOR COMP ESTRIBO # 1/0 | S | F
UC6 | TERMINAL DE CABLE 3F POSTE 10.5 KV CRUCE | 1 | 952 | 3 | GRAMPA LINEA VIVA 1/0 A 4 | N
UC6 | TERMINAL DE CABLE 3F POSTE 10.5 KV CRUCE | 1 | 1031 | 1 | CONECTOR COMP CU 2 A 2 DADO "C" | N
UC6 | TERMINAL DE CABLE 3F POSTE 10.5 KV CRUCE | 1 | 2739 | 10 | FLEJE DE ACERO INOXIDABLE | N
UC6 | TERMINAL DE CABLE 3F POSTE 10.5 KV CRUCE | 1 | 2740 | 10 | HEBILLA DE ACERO INOXIDABLE | N
UC6 | TERMINAL DE CABLE 3F POSTE 10.5 KV CRUCE | 1 | 4994 | 3 | PARARRAYO 10 KV 10KA MCOV 8.40 KV MOV | N
UC7 | TERMINAL DE CABLE 3F POSTE 10.5 KV CRUCE | 0 | 3 | 6 | ABRAZADERA P/BALANCIN 8" | N
UC7 | TERMINAL DE CABLE 3F POSTE 10.5 KV CRUCE | 0 | 20 | 12 | ARANDELA CUAD. PLANA 2"1/4"x3/16"x11/16" | N
UC7 | TERMINAL DE CABLE 3F POSTE 10.5 KV CRUCE | 0 | 25 | 3 | BALANCIN METALICO PLANO 30" | N
UC7 | TERMINAL DE CABLE 3F POSTE 10.5 KV CRUCE | 0 | 28 | 2 | BALANCIN METALICO PIE DE AMIGO 10" | N
UC7 | TERMINAL DE CABLE 3F POSTE 10.5 KV CRUCE | 0 | 35 | 1 | TUBO GALVANIZADO DE 4" X 6 MTS | N
UC7 | TERMINAL DE CABLE 3F POSTE 10.5 KV CRUCE | 0 | 39 | 12 | CONTRATUERCA DE SEGURIDAD 5/8" | N
UC7 | TERMINAL DE CABLE 3F POSTE 10.5 KV CRUCE | 0 | 42 | 3 | ESPIGA 10 KV P/CRUCETA DE MADERA | N
UC7 | TERMINAL DE CABLE 3F POSTE 10.5 KV CRUCE | 0 | 60 | 2 | PERNO TOTAL ROSCADO 5/8" X 18" | N
UC7 | TERMINAL DE CABLE 3F POSTE 10.5 KV CRUCE | 0 | 64 | 4 | PERNO TIPO COCHE 5/8" X 2" | N
UC7 | TERMINAL DE CABLE 3F POSTE 10.5 KV CRUCE | 0 | 72 | 6 | PERNO TIPO MAQUINA 5/8" X 6" | N
UC7 | TERMINAL DE CABLE 3F POSTE 10.5 KV CRUCE | 0 | 78 | 1 | PERNO TIPO MAQUINA 5/8" X 18" | N
UC7 | TERMINAL DE CABLE 3F POSTE 10.5 KV CRUCE | 0 | 230 | 3 | ALAMBRE ALUMINIO DESNUDO BLANDO # 4 | N
UC7 | TERMINAL DE CABLE 3F POSTE 10.5 KV CRUCE | 0 | 278 | 9 | CABLE CU DESNUDO # 4 AWG | N
UC7 | TERMINAL DE CABLE 3F POSTE 10.5 KV CRUCE | 0 | 324 | 3 | AISLADOR CAMPANA 10 KV ANSI-55-3 | N
UC7 | TERMINAL DE CABLE 3F POSTE 10.5 KV CRUCE | 0 | 366 | 2 | CRUCETA ALMENDRILLO 3" 3/4"x 4"3/4"x 8" | N
UC7 | TERMINAL DE CABLE 3F POSTE 10.5 KV CRUCE | 0 | 417 | 3 | PARARRAYO 10 KV 5 KA MCOV 8.40 KV MOV | N
UC7 | TERMINAL DE CABLE 3F POSTE 10.5 KV CRUCE | 0 | 430 | 3 | SECC FUSIBLE DE 15 KV 100 AMP BIL 95 KV | N
UC7 | TERMINAL DE CABLE 3F POSTE 10.5 KV CRUCE | 0 | 451 | 3 | FUSIBLE CHICOTILLO TIPO SLOFAST 1.6 AMP | N
UC7 | TERMINAL DE CABLE 3F POSTE 10.5 KV CRUCE | 0 | 916 | 3 | CONECTOR COMP ESTRIBO # 1/0 | S | F
UC7 | TERMINAL DE CABLE 3F POSTE 10.5 KV CRUCE | 0 | 952 | 3 | GRAMPA LINEA VIVA 1/0 A 4 | N
UC7 | TERMINAL DE CABLE 3F POSTE 10.5 KV CRUCE | 0 | 1031 | 1 | CONECTOR COMP CU 2 A 2 DADO "C" | N
UC7 | TERMINAL DE CABLE 3F POSTE 10.5 KV CRUCE | 0 | 2739 | 10 | FLEJE DE ACERO INOXIDABLE | N
UC7 | TERMINAL DE CABLE 3F POSTE 10.5 KV CRUCE | 0 | 2740 | 10 | HEBILLA DE ACERO INOXIDABLE | N
UC7 | TERMINAL DE CABLE 3F POSTE 10.5 KV CRUCE | 1 | 3 | 6 | ABRAZADERA P/BALANCIN 8" | N
UC7 | TERMINAL DE CABLE 3F POSTE 10.5 KV CRUCE | 1 | 20 | 12 | ARANDELA CUAD. PLANA 2"1/4"x3/16"x11/16" | N
UC7 | TERMINAL DE CABLE 3F POSTE 10.5 KV CRUCE | 1 | 25 | 3 | BALANCIN METALICO PLANO 30" | N
UC7 | TERMINAL DE CABLE 3F POSTE 10.5 KV CRUCE | 1 | 28 | 2 | BALANCIN METALICO PIE DE AMIGO 10" | N
UC7 | TERMINAL DE CABLE 3F POSTE 10.5 KV CRUCE | 1 | 35 | 1 | TUBO GALVANIZADO DE 4" X 6 MTS | N
UC7 | TERMINAL DE CABLE 3F POSTE 10.5 KV CRUCE | 1 | 39 | 12 | CONTRATUERCA DE SEGURIDAD 5/8" | N
UC7 | TERMINAL DE CABLE 3F POSTE 10.5 KV CRUCE | 1 | 42 | 3 | ESPIGA 10 KV P/CRUCETA DE MADERA | N
UC7 | TERMINAL DE CABLE 3F POSTE 10.5 KV CRUCE | 1 | 47 | 10 | GRAMPAS DE ACERO DE ALAMBRAR PEQUENAS | N
UC7 | TERMINAL DE CABLE 3F POSTE 10.5 KV CRUCE | 1 | 60 | 2 | PERNO TOTAL ROSCADO 5/8" X 18" | N
UC7 | TERMINAL DE CABLE 3F POSTE 10.5 KV CRUCE | 1 | 64 | 4 | PERNO TIPO COCHE 5/8" X 2" | N
UC7 | TERMINAL DE CABLE 3F POSTE 10.5 KV CRUCE | 1 | 72 | 6 | PERNO TIPO MAQUINA 5/8" X 6" | N
UC7 | TERMINAL DE CABLE 3F POSTE 10.5 KV CRUCE | 1 | 78 | 1 | PERNO TIPO MAQUINA 5/8" X 18" | N
UC7 | TERMINAL DE CABLE 3F POSTE 10.5 KV CRUCE | 1 | 230 | 3 | ALAMBRE ALUMINIO DESNUDO BLANDO # 4 | N
UC7 | TERMINAL DE CABLE 3F POSTE 10.5 KV CRUCE | 1 | 278 | 9 | CABLE CU DESNUDO # 4 AWG | N
UC7 | TERMINAL DE CABLE 3F POSTE 10.5 KV CRUCE | 1 | 324 | 3 | AISLADOR CAMPANA 10 KV ANSI-55-3 | N
UC7 | TERMINAL DE CABLE 3F POSTE 10.5 KV CRUCE | 1 | 366 | 2 | CRUCETA ALMENDRILLO 3" 3/4"x 4"3/4"x 8" | N
UC7 | TERMINAL DE CABLE 3F POSTE 10.5 KV CRUCE | 1 | 430 | 3 | SECC FUSIBLE DE 15 KV 100 AMP BIL 95 KV | N
UC7 | TERMINAL DE CABLE 3F POSTE 10.5 KV CRUCE | 1 | 451 | 3 | FUSIBLE CHICOTILLO TIPO SLOFAST 1.6 AMP | N
UC7 | TERMINAL DE CABLE 3F POSTE 10.5 KV CRUCE | 1 | 916 | 3 | CONECTOR COMP ESTRIBO # 1/0 | S | F
UC7 | TERMINAL DE CABLE 3F POSTE 10.5 KV CRUCE | 1 | 952 | 3 | GRAMPA LINEA VIVA 1/0 A 4 | N
UC7 | TERMINAL DE CABLE 3F POSTE 10.5 KV CRUCE | 1 | 1031 | 1 | CONECTOR COMP CU 2 A 2 DADO "C" | N
UC7 | TERMINAL DE CABLE 3F POSTE 10.5 KV CRUCE | 1 | 2739 | 10 | FLEJE DE ACERO INOXIDABLE | N
UC7 | TERMINAL DE CABLE 3F POSTE 10.5 KV CRUCE | 1 | 2740 | 10 | HEBILLA DE ACERO INOXIDABLE | N
UC7 | TERMINAL DE CABLE 3F POSTE 10.5 KV CRUCE | 1 | 4994 | 3 | PARARRAYO 10 KV 10KA MCOV 8.40 KV MOV | N
UG-17-150 | TRANSF.3F PADMOUNTED 150 KVA 24.9/14.4/0.400/0.231KV | 0 | 3120 | 1 | TRANSF. 3F 150KVA 24.9/14.4-0.400/.0231KV PED. | N
UG7-25 | TRANSF. 1F PADMOUNTED 25 KVA 14.4/0.231 | 0 | 99949 | 1 | TRANSF 1F PADMOUNTED 25 KVA 14.4/0.231KV | N
UG7-37.5 | TRANSF. 1F PADMOUNTED 37.5 KVA 14.4/0.23 | 0 | 857 | 1 | TRANSF 1F PAD-M 37.5KVA 14.4/0.231KV 50H | N
UG7-50 | TRANSF. 1F PADMOUNTED 50 KVA 14.4/0.231K | 0 | 861 | 1 | TRANSF 1F PAD-M 50KVA 14.4/0.231KV 50HZ | N
UM-8 | TAPON TERMINAL DE AISLACION 25 KV | 0 | 1079 | 1 | INSULATION CAP W/TEST POINT 25 KV 200 AMP | N
UM1 | TERMINAL DE CABLE 3F POSTE 10.5 KV TRAFO | 0 | 3 | 1 | ABRAZADERA P/BALANCIN 8" | N
UM1 | TERMINAL DE CABLE 3F POSTE 10.5 KV TRAFO | 0 | 20 | 5 | ARANDELA CUAD. PLANA 2"1/4"x3/16"x11/16" | N
UM1 | TERMINAL DE CABLE 3F POSTE 10.5 KV TRAFO | 0 | 25 | 2 | BALANCIN METALICO PLANO 30" | N
UM1 | TERMINAL DE CABLE 3F POSTE 10.5 KV TRAFO | 0 | 39 | 4 | CONTRATUERCA DE SEGURIDAD 5/8" | N
UM1 | TERMINAL DE CABLE 3F POSTE 10.5 KV TRAFO | 0 | 72 | 2 | PERNO TIPO MAQUINA 5/8" X 6" | N
UM1 | TERMINAL DE CABLE 3F POSTE 10.5 KV TRAFO | 0 | 75 | 1 | PERNO TIPO MAQUINA 5/8" X 12" | N
UM1 | TERMINAL DE CABLE 3F POSTE 10.5 KV TRAFO | 0 | 76 | 1 | PERNO TIPO MAQUINA 5/8" X 14" | N
UM1 | TERMINAL DE CABLE 3F POSTE 10.5 KV TRAFO | 0 | 186 | 1 | TUBO DE PVC 4"X6 CLASE 9 | N
UM1 | TERMINAL DE CABLE 3F POSTE 10.5 KV TRAFO | 0 | 278 | 15 | CABLE CU DESNUDO # 4 AWG | N
UM1 | TERMINAL DE CABLE 3F POSTE 10.5 KV TRAFO | 0 | 366 | 1 | CRUCETA ALMENDRILLO 3" 3/4"x 4"3/4"x 8" | N
UM1 | TERMINAL DE CABLE 3F POSTE 10.5 KV TRAFO | 0 | 417 | 3 | PARARRAYO 10 KV 5 KA MCOV 8.40 KV MOV | N
UM1 | TERMINAL DE CABLE 3F POSTE 10.5 KV TRAFO | 0 | 430 | 3 | SECC FUSIBLE DE 15 KV 100 AMP BIL 95 KV | N
UM1 | TERMINAL DE CABLE 3F POSTE 10.5 KV TRAFO | 0 | 451 | 3 | FUSIBLE CHICOTILLO TIPO SLOFAST 1.6 AMP | N
UM1 | TERMINAL DE CABLE 3F POSTE 10.5 KV TRAFO | 0 | 916 | 3 | CONECTOR COMP ESTRIBO # 1/0 | S | F
UM1 | TERMINAL DE CABLE 3F POSTE 10.5 KV TRAFO | 0 | 952 | 3 | GRAMPA LINEA VIVA 1/0 A 4 | N
UM1 | TERMINAL DE CABLE 3F POSTE 10.5 KV TRAFO | 0 | 974 | 3 | TERMINAL COMP CU # 1/0 P/TERMOM. YA-25L | S | F
UM1 | TERMINAL DE CABLE 3F POSTE 10.5 KV TRAFO | 0 | 1031 | 4 | CONECTOR COMP CU 2 A 2 DADO "C" | N
UM1 | TERMINAL DE CABLE 3F POSTE 10.5 KV TRAFO | 1 | 3 | 1 | ABRAZADERA P/BALANCIN 8" | N
UM1 | TERMINAL DE CABLE 3F POSTE 10.5 KV TRAFO | 1 | 20 | 5 | ARANDELA CUAD. PLANA 2"1/4"x3/16"x11/16" | N
UM1 | TERMINAL DE CABLE 3F POSTE 10.5 KV TRAFO | 1 | 25 | 2 | BALANCIN METALICO PLANO 30" | N
UM1 | TERMINAL DE CABLE 3F POSTE 10.5 KV TRAFO | 1 | 39 | 4 | CONTRATUERCA DE SEGURIDAD 5/8" | N
UM1 | TERMINAL DE CABLE 3F POSTE 10.5 KV TRAFO | 1 | 72 | 2 | PERNO TIPO MAQUINA 5/8" X 6" | N
UM1 | TERMINAL DE CABLE 3F POSTE 10.5 KV TRAFO | 1 | 75 | 1 | PERNO TIPO MAQUINA 5/8" X 12" | N
UM1 | TERMINAL DE CABLE 3F POSTE 10.5 KV TRAFO | 1 | 76 | 1 | PERNO TIPO MAQUINA 5/8" X 14" | N
UM1 | TERMINAL DE CABLE 3F POSTE 10.5 KV TRAFO | 1 | 186 | 1 | TUBO DE PVC 4"X6 CLASE 9 | N
UM1 | TERMINAL DE CABLE 3F POSTE 10.5 KV TRAFO | 1 | 278 | 15 | CABLE CU DESNUDO # 4 AWG | N
UM1 | TERMINAL DE CABLE 3F POSTE 10.5 KV TRAFO | 1 | 366 | 1 | CRUCETA ALMENDRILLO 3" 3/4"x 4"3/4"x 8" | N
UM1 | TERMINAL DE CABLE 3F POSTE 10.5 KV TRAFO | 1 | 430 | 3 | SECC FUSIBLE DE 15 KV 100 AMP BIL 95 KV | N
UM1 | TERMINAL DE CABLE 3F POSTE 10.5 KV TRAFO | 1 | 451 | 3 | FUSIBLE CHICOTILLO TIPO SLOFAST 1.6 AMP | N
UM1 | TERMINAL DE CABLE 3F POSTE 10.5 KV TRAFO | 1 | 916 | 3 | CONECTOR COMP ESTRIBO # 1/0 | S | F
UM1 | TERMINAL DE CABLE 3F POSTE 10.5 KV TRAFO | 1 | 952 | 3 | GRAMPA LINEA VIVA 1/0 A 4 | N
UM1 | TERMINAL DE CABLE 3F POSTE 10.5 KV TRAFO | 1 | 974 | 3 | TERMINAL COMP CU # 1/0 P/TERMOM. YA-25L | S | F
UM1 | TERMINAL DE CABLE 3F POSTE 10.5 KV TRAFO | 1 | 1031 | 4 | CONECTOR COMP CU 2 A 2 DADO "C" | N
UM1 | TERMINAL DE CABLE 3F POSTE 10.5 KV TRAFO | 1 | 4994 | 3 | PARARRAYO 10 KV 10KA MCOV 8.40 KV MOV | N
UM14-10 | TERMINAL JUNCTIONS MT DE 4 DERIVACIONES 15 KV 200 AMP | 0 | 2781 | 1 | LOAD BREAK 4 JUNCTION 15 KV 200 AMP | N
UM15-10 | TERMINAL MT DE 3 DERIVACIONES | 0 | 2780 | 1 | LOADBREAK 3 JUNCTIONS 15 KV 200 AMPS | N
UM2 | TERMINAL DE CABLE 3F POSTE 10.5 KV TRAFO | 0 | 20 | 10 | ARANDELA CUAD. PLANA 2"1/4"x3/16"x11/16" | N
UM2 | TERMINAL DE CABLE 3F POSTE 10.5 KV TRAFO | 0 | 25 | 4 | BALANCIN METALICO PLANO 30" | N
UM2 | TERMINAL DE CABLE 3F POSTE 10.5 KV TRAFO | 0 | 39 | 8 | CONTRATUERCA DE SEGURIDAD 5/8" | N
UM2 | TERMINAL DE CABLE 3F POSTE 10.5 KV TRAFO | 0 | 42 | 3 | ESPIGA 10 KV P/CRUCETA DE MADERA | N
UM2 | TERMINAL DE CABLE 3F POSTE 10.5 KV TRAFO | 0 | 72 | 4 | PERNO TIPO MAQUINA 5/8" X 6" | N
UM2 | TERMINAL DE CABLE 3F POSTE 10.5 KV TRAFO | 0 | 75 | 2 | PERNO TIPO MAQUINA 5/8" X 12" | N
UM2 | TERMINAL DE CABLE 3F POSTE 10.5 KV TRAFO | 0 | 76 | 2 | PERNO TIPO MAQUINA 5/8" X 14" | N
UM2 | TERMINAL DE CABLE 3F POSTE 10.5 KV TRAFO | 0 | 186 | 1 | TUBO DE PVC 4"X6 CLASE 9 | N
UM2 | TERMINAL DE CABLE 3F POSTE 10.5 KV TRAFO | 0 | 230 | 4 | ALAMBRE ALUMINIO DESNUDO BLANDO # 4 | N
UM2 | TERMINAL DE CABLE 3F POSTE 10.5 KV TRAFO | 0 | 278 | 15 | CABLE CU DESNUDO # 4 AWG | N
UM2 | TERMINAL DE CABLE 3F POSTE 10.5 KV TRAFO | 0 | 324 | 3 | AISLADOR CAMPANA 10 KV ANSI-55-3 | N
UM2 | TERMINAL DE CABLE 3F POSTE 10.5 KV TRAFO | 0 | 366 | 2 | CRUCETA ALMENDRILLO 3" 3/4"x 4"3/4"x 8" | N
UM2 | TERMINAL DE CABLE 3F POSTE 10.5 KV TRAFO | 0 | 417 | 3 | PARARRAYO 10 KV 5 KA MCOV 8.40 KV MOV | N
UM2 | TERMINAL DE CABLE 3F POSTE 10.5 KV TRAFO | 0 | 430 | 3 | SECC FUSIBLE DE 15 KV 100 AMP BIL 95 KV | N
UM2 | TERMINAL DE CABLE 3F POSTE 10.5 KV TRAFO | 0 | 451 | 3 | FUSIBLE CHICOTILLO TIPO SLOFAST 1.6 AMP | N
UM2 | TERMINAL DE CABLE 3F POSTE 10.5 KV TRAFO | 0 | 916 | 3 | CONECTOR COMP ESTRIBO # 1/0 | S | F
UM2 | TERMINAL DE CABLE 3F POSTE 10.5 KV TRAFO | 0 | 952 | 3 | GRAMPA LINEA VIVA 1/0 A 4 | N
UM2 | TERMINAL DE CABLE 3F POSTE 10.5 KV TRAFO | 0 | 974 | 3 | TERMINAL COMP CU # 1/0 P/TERMOM. YA-25L | S | F
UM2 | TERMINAL DE CABLE 3F POSTE 10.5 KV TRAFO | 0 | 1031 | 4 | CONECTOR COMP CU 2 A 2 DADO "C" | N
UM2 | TERMINAL DE CABLE 3F POSTE 10.5 KV TRAFO | 1 | 20 | 10 | ARANDELA CUAD. PLANA 2"1/4"x3/16"x11/16" | N
UM2 | TERMINAL DE CABLE 3F POSTE 10.5 KV TRAFO | 1 | 25 | 4 | BALANCIN METALICO PLANO 30" | N
UM2 | TERMINAL DE CABLE 3F POSTE 10.5 KV TRAFO | 1 | 39 | 8 | CONTRATUERCA DE SEGURIDAD 5/8" | N
UM2 | TERMINAL DE CABLE 3F POSTE 10.5 KV TRAFO | 1 | 42 | 3 | ESPIGA 10 KV P/CRUCETA DE MADERA | N
UM2 | TERMINAL DE CABLE 3F POSTE 10.5 KV TRAFO | 1 | 60 | 2 | PERNO TOTAL ROSCADO 5/8" X 18" | N
UM2 | TERMINAL DE CABLE 3F POSTE 10.5 KV TRAFO | 1 | 72 | 4 | PERNO TIPO MAQUINA 5/8" X 6" | N
UM2 | TERMINAL DE CABLE 3F POSTE 10.5 KV TRAFO | 1 | 75 | 2 | PERNO TIPO MAQUINA 5/8" X 12" | N
UM2 | TERMINAL DE CABLE 3F POSTE 10.5 KV TRAFO | 1 | 186 | 1 | TUBO DE PVC 4"X6 CLASE 9 | N
UM2 | TERMINAL DE CABLE 3F POSTE 10.5 KV TRAFO | 1 | 277 | 15 | CABLE CU DESNUDO # 2 AWG | N
UM2 | TERMINAL DE CABLE 3F POSTE 10.5 KV TRAFO | 1 | 324 | 3 | AISLADOR CAMPANA 10 KV ANSI-55-3 | N
UM2 | TERMINAL DE CABLE 3F POSTE 10.5 KV TRAFO | 1 | 366 | 2 | CRUCETA ALMENDRILLO 3" 3/4"x 4"3/4"x 8" | N
UM2 | TERMINAL DE CABLE 3F POSTE 10.5 KV TRAFO | 1 | 417 | 3 | PARARRAYO 10 KV 5 KA MCOV 8.40 KV MOV | N
UM2 | TERMINAL DE CABLE 3F POSTE 10.5 KV TRAFO | 1 | 430 | 3 | SECC FUSIBLE DE 15 KV 100 AMP BIL 95 KV | N
UM2 | TERMINAL DE CABLE 3F POSTE 10.5 KV TRAFO | 1 | 451 | 3 | FUSIBLE CHICOTILLO TIPO SLOFAST 1.6 AMP | N
UM2 | TERMINAL DE CABLE 3F POSTE 10.5 KV TRAFO | 1 | 916 | 3 | CONECTOR COMP ESTRIBO # 1/0 | S | F
UM2 | TERMINAL DE CABLE 3F POSTE 10.5 KV TRAFO | 1 | 952 | 3 | GRAMPA LINEA VIVA 1/0 A 4 | N
UM2 | TERMINAL DE CABLE 3F POSTE 10.5 KV TRAFO | 1 | 974 | 3 | TERMINAL COMP CU # 1/0 P/TERMOM. YA-25L | S | F
UM2 | TERMINAL DE CABLE 3F POSTE 10.5 KV TRAFO | 1 | 1031 | 4 | CONECTOR COMP CU 2 A 2 DADO "C" | N
UM2 | TERMINAL DE CABLE 3F POSTE 10.5 KV TRAFO | 2 | 20 | 13 | ARANDELA CUAD. PLANA 2"1/4"x3/16"x11/16" | N
UM2 | TERMINAL DE CABLE 3F POSTE 10.5 KV TRAFO | 2 | 25 | 6 | BALANCIN METALICO PLANO 30" | N
UM2 | TERMINAL DE CABLE 3F POSTE 10.5 KV TRAFO | 2 | 39 | 11 | CONTRATUERCA DE SEGURIDAD 5/8" | N
UM2 | TERMINAL DE CABLE 3F POSTE 10.5 KV TRAFO | 2 | 42 | 3 | ESPIGA 10 KV P/CRUCETA DE MADERA | N
UM2 | TERMINAL DE CABLE 3F POSTE 10.5 KV TRAFO | 2 | 60 | 2 | PERNO TOTAL ROSCADO 5/8" X 18" | N
UM2 | TERMINAL DE CABLE 3F POSTE 10.5 KV TRAFO | 2 | 72 | 6 | PERNO TIPO MAQUINA 5/8" X 6" | N
UM2 | TERMINAL DE CABLE 3F POSTE 10.5 KV TRAFO | 2 | 75 | 2 | PERNO TIPO MAQUINA 5/8" X 12" | N
UM2 | TERMINAL DE CABLE 3F POSTE 10.5 KV TRAFO | 2 | 76 | 1 | PERNO TIPO MAQUINA 5/8" X 14" | N
UM2 | TERMINAL DE CABLE 3F POSTE 10.5 KV TRAFO | 2 | 186 | 1 | TUBO DE PVC 4"X6 CLASE 9 | N
UM2 | TERMINAL DE CABLE 3F POSTE 10.5 KV TRAFO | 2 | 277 | 15 | CABLE CU DESNUDO # 2 AWG | N
UM2 | TERMINAL DE CABLE 3F POSTE 10.5 KV TRAFO | 2 | 324 | 3 | AISLADOR CAMPANA 10 KV ANSI-55-3 | N
UM2 | TERMINAL DE CABLE 3F POSTE 10.5 KV TRAFO | 2 | 366 | 2 | CRUCETA ALMENDRILLO 3" 3/4"x 4"3/4"x 8" | N
UM2 | TERMINAL DE CABLE 3F POSTE 10.5 KV TRAFO | 2 | 370 | 1 | CRUCETA ALMENDRILLO 3"3/4" x4"3/4"x 5" | N
UM2 | TERMINAL DE CABLE 3F POSTE 10.5 KV TRAFO | 2 | 417 | 3 | PARARRAYO 10 KV 5 KA MCOV 8.40 KV MOV | N
UM2 | TERMINAL DE CABLE 3F POSTE 10.5 KV TRAFO | 2 | 430 | 3 | SECC FUSIBLE DE 15 KV 100 AMP BIL 95 KV | N
UM2 | TERMINAL DE CABLE 3F POSTE 10.5 KV TRAFO | 2 | 451 | 3 | FUSIBLE CHICOTILLO TIPO SLOFAST 1.6 AMP | N
UM2 | TERMINAL DE CABLE 3F POSTE 10.5 KV TRAFO | 2 | 916 | 3 | CONECTOR COMP ESTRIBO # 1/0 | S | F
UM2 | TERMINAL DE CABLE 3F POSTE 10.5 KV TRAFO | 2 | 952 | 3 | GRAMPA LINEA VIVA 1/0 A 4 | N
UM2 | TERMINAL DE CABLE 3F POSTE 10.5 KV TRAFO | 2 | 1031 | 4 | CONECTOR COMP CU 2 A 2 DADO "C" | N
UM2 | TERMINAL DE CABLE 3F POSTE 10.5 KV TRAFO | 3 | 20 | 13 | ARANDELA CUAD. PLANA 2"1/4"x3/16"x11/16" | N
UM2 | TERMINAL DE CABLE 3F POSTE 10.5 KV TRAFO | 3 | 25 | 6 | BALANCIN METALICO PLANO 30" | N
UM2 | TERMINAL DE CABLE 3F POSTE 10.5 KV TRAFO | 3 | 39 | 11 | CONTRATUERCA DE SEGURIDAD 5/8" | N
UM2 | TERMINAL DE CABLE 3F POSTE 10.5 KV TRAFO | 3 | 42 | 3 | ESPIGA 10 KV P/CRUCETA DE MADERA | N
UM2 | TERMINAL DE CABLE 3F POSTE 10.5 KV TRAFO | 3 | 60 | 2 | PERNO TOTAL ROSCADO 5/8" X 18" | N
UM2 | TERMINAL DE CABLE 3F POSTE 10.5 KV TRAFO | 3 | 72 | 6 | PERNO TIPO MAQUINA 5/8" X 6" | N
UM2 | TERMINAL DE CABLE 3F POSTE 10.5 KV TRAFO | 3 | 75 | 2 | PERNO TIPO MAQUINA 5/8" X 12" | N
UM2 | TERMINAL DE CABLE 3F POSTE 10.5 KV TRAFO | 3 | 76 | 1 | PERNO TIPO MAQUINA 5/8" X 14" | N
UM2 | TERMINAL DE CABLE 3F POSTE 10.5 KV TRAFO | 3 | 186 | 1 | TUBO DE PVC 4"X6 CLASE 9 | N
UM2 | TERMINAL DE CABLE 3F POSTE 10.5 KV TRAFO | 3 | 277 | 15 | CABLE CU DESNUDO # 2 AWG | N
UM2 | TERMINAL DE CABLE 3F POSTE 10.5 KV TRAFO | 3 | 324 | 3 | AISLADOR CAMPANA 10 KV ANSI-55-3 | N
UM2 | TERMINAL DE CABLE 3F POSTE 10.5 KV TRAFO | 3 | 366 | 2 | CRUCETA ALMENDRILLO 3" 3/4"x 4"3/4"x 8" | N
UM2 | TERMINAL DE CABLE 3F POSTE 10.5 KV TRAFO | 3 | 370 | 1 | CRUCETA ALMENDRILLO 3"3/4" x4"3/4"x 5" | N
UM2 | TERMINAL DE CABLE 3F POSTE 10.5 KV TRAFO | 3 | 430 | 3 | SECC FUSIBLE DE 15 KV 100 AMP BIL 95 KV | N
UM2 | TERMINAL DE CABLE 3F POSTE 10.5 KV TRAFO | 3 | 451 | 3 | FUSIBLE CHICOTILLO TIPO SLOFAST 1.6 AMP | N
UM2 | TERMINAL DE CABLE 3F POSTE 10.5 KV TRAFO | 3 | 916 | 3 | CONECTOR COMP ESTRIBO # 1/0 | S | F
UM2 | TERMINAL DE CABLE 3F POSTE 10.5 KV TRAFO | 3 | 952 | 3 | GRAMPA LINEA VIVA 1/0 A 4 | N
UM2 | TERMINAL DE CABLE 3F POSTE 10.5 KV TRAFO | 3 | 1031 | 4 | CONECTOR COMP CU 2 A 2 DADO "C" | N
UM2 | TERMINAL DE CABLE 3F POSTE 10.5 KV TRAFO | 3 | 4994 | 3 | PARARRAYO 10 KV 10KA MCOV 8.40 KV MOV | N
UM21-10 | CAPUCHON TAPON DE AISLACIÓN 10 KV | 0 | 2782 | 1 | INSULATED CAP W/TEST POINT 15 KV 200 AMP | N
UM23 | BUSHING ARRESTERS 25 KV MCOV 17 KV RMS | 0 | 643 | 1 | PARKING STAND ARRESTER CLASS 25 KV MCOV | N
UM24 | ELBOW CONNECTOR 25 KV C/TEST POINT | 0 | 1080 | 1 | ELBOW CONNECTOR CLASE 25 KV 200 AMP | N
UM24-10 | LOAD BREAK ELBOW CONECTOR 10 KV | 0 | 2778 | 1 | LOADBREAK ELBOW 15 KV 20AMP. 25 MM2 | N
UM25 | PARKING STAND ARRESTER 25 KV MCOV 17 KV | 0 | 642 | 1 | BUSHING ARRESTERS CLASE 25 KV MCOV 15.3 | N
UM26-10 | TERMINAL DE DERIVACION 10.5 KV | 0 | 2787 | 1 | INSULATED STAND OFF BUSHING 15 KV 200 AMP | N
UM27 | STUD CONNECTOR TRANSF ACOMETIDAS | 0 | 1081 | 1 | DEAD FRONT TRANSFORMERS STUD CONNECTOR | N
UM29 | INDICADOR DE FALLA | 0 | 2790 | 1 | INDICADOR DE FALLA | N
UM3 | TERMINAL DE CABLE 3F POSTE 10.5 KV TRAFO | 0 | 20 | 5 | ARANDELA CUAD. PLANA 2"1/4"x3/16"x11/16" | N
UM3 | TERMINAL DE CABLE 3F POSTE 10.5 KV TRAFO | 0 | 25 | 2 | BALANCIN METALICO PLANO 30" | N
UM3 | TERMINAL DE CABLE 3F POSTE 10.5 KV TRAFO | 0 | 39 | 4 | CONTRATUERCA DE SEGURIDAD 5/8" | N
UM3 | TERMINAL DE CABLE 3F POSTE 10.5 KV TRAFO | 0 | 42 | 3 | ESPIGA 10 KV P/CRUCETA DE MADERA | N
UM3 | TERMINAL DE CABLE 3F POSTE 10.5 KV TRAFO | 0 | 72 | 2 | PERNO TIPO MAQUINA 5/8" X 6" | N
UM3 | TERMINAL DE CABLE 3F POSTE 10.5 KV TRAFO | 0 | 75 | 1 | PERNO TIPO MAQUINA 5/8" X 12" | N
UM3 | TERMINAL DE CABLE 3F POSTE 10.5 KV TRAFO | 0 | 76 | 1 | PERNO TIPO MAQUINA 5/8" X 14" | N
UM3 | TERMINAL DE CABLE 3F POSTE 10.5 KV TRAFO | 0 | 186 | 1 | TUBO DE PVC 4"X6 CLASE 9 | N
UM3 | TERMINAL DE CABLE 3F POSTE 10.5 KV TRAFO | 0 | 230 | 4 | ALAMBRE ALUMINIO DESNUDO BLANDO # 4 | N
UM3 | TERMINAL DE CABLE 3F POSTE 10.5 KV TRAFO | 0 | 278 | 5 | CABLE CU DESNUDO # 4 AWG | N
UM3 | TERMINAL DE CABLE 3F POSTE 10.5 KV TRAFO | 0 | 324 | 3 | AISLADOR CAMPANA 10 KV ANSI-55-3 | N
UM3 | TERMINAL DE CABLE 3F POSTE 10.5 KV TRAFO | 0 | 366 | 1 | CRUCETA ALMENDRILLO 3" 3/4"x 4"3/4"x 8" | N
UM3 | TERMINAL DE CABLE 3F POSTE 10.5 KV TRAFO | 0 | 417 | 3 | PARARRAYO 10 KV 5 KA MCOV 8.40 KV MOV | N
UM3 | TERMINAL DE CABLE 3F POSTE 10.5 KV TRAFO | 0 | 916 | 3 | CONECTOR COMP ESTRIBO # 1/0 | S | F
UM3 | TERMINAL DE CABLE 3F POSTE 10.5 KV TRAFO | 0 | 952 | 3 | GRAMPA LINEA VIVA 1/0 A 4 | N
UM3 | TERMINAL DE CABLE 3F POSTE 10.5 KV TRAFO | 0 | 974 | 3 | TERMINAL COMP CU # 1/0 P/TERMOM. YA-25L | S | F
UM3 | TERMINAL DE CABLE 3F POSTE 10.5 KV TRAFO | 0 | 1031 | 4 | CONECTOR COMP CU 2 A 2 DADO "C" | N
UM3 | TERMINAL DE CABLE 3F POSTE 10.5 KV TRAFO | 1 | 20 | 5 | ARANDELA CUAD. PLANA 2"1/4"x3/16"x11/16" | N
UM3 | TERMINAL DE CABLE 3F POSTE 10.5 KV TRAFO | 1 | 25 | 2 | BALANCIN METALICO PLANO 30" | N
UM3 | TERMINAL DE CABLE 3F POSTE 10.5 KV TRAFO | 1 | 39 | 4 | CONTRATUERCA DE SEGURIDAD 5/8" | N
UM3 | TERMINAL DE CABLE 3F POSTE 10.5 KV TRAFO | 1 | 42 | 3 | ESPIGA 10 KV P/CRUCETA DE MADERA | N
UM3 | TERMINAL DE CABLE 3F POSTE 10.5 KV TRAFO | 1 | 72 | 2 | PERNO TIPO MAQUINA 5/8" X 6" | N
UM3 | TERMINAL DE CABLE 3F POSTE 10.5 KV TRAFO | 1 | 75 | 1 | PERNO TIPO MAQUINA 5/8" X 12" | N
UM3 | TERMINAL DE CABLE 3F POSTE 10.5 KV TRAFO | 1 | 76 | 1 | PERNO TIPO MAQUINA 5/8" X 14" | N
UM3 | TERMINAL DE CABLE 3F POSTE 10.5 KV TRAFO | 1 | 186 | 1 | TUBO DE PVC 4"X6 CLASE 9 | N
UM3 | TERMINAL DE CABLE 3F POSTE 10.5 KV TRAFO | 1 | 230 | 4 | ALAMBRE ALUMINIO DESNUDO BLANDO # 4 | N
UM3 | TERMINAL DE CABLE 3F POSTE 10.5 KV TRAFO | 1 | 278 | 5 | CABLE CU DESNUDO # 4 AWG | N
UM3 | TERMINAL DE CABLE 3F POSTE 10.5 KV TRAFO | 1 | 324 | 3 | AISLADOR CAMPANA 10 KV ANSI-55-3 | N
UM3 | TERMINAL DE CABLE 3F POSTE 10.5 KV TRAFO | 1 | 366 | 1 | CRUCETA ALMENDRILLO 3" 3/4"x 4"3/4"x 8" | N
UM3 | TERMINAL DE CABLE 3F POSTE 10.5 KV TRAFO | 1 | 916 | 3 | CONECTOR COMP ESTRIBO # 1/0 | S | F
UM3 | TERMINAL DE CABLE 3F POSTE 10.5 KV TRAFO | 1 | 952 | 3 | GRAMPA LINEA VIVA 1/0 A 4 | N
UM3 | TERMINAL DE CABLE 3F POSTE 10.5 KV TRAFO | 1 | 974 | 3 | TERMINAL COMP CU # 1/0 P/TERMOM. YA-25L | S | F
UM3 | TERMINAL DE CABLE 3F POSTE 10.5 KV TRAFO | 1 | 1031 | 4 | CONECTOR COMP CU 2 A 2 DADO "C" | N
UM3 | TERMINAL DE CABLE 3F POSTE 10.5 KV TRAFO | 1 | 4994 | 3 | PARARRAYO 10 KV 10KA MCOV 8.40 KV MOV | N
UM30 | GABINETE DE DISTRIBUCION RED SUBTERRANEA BT | 0 | 2788 | 1 | GABINETE RED SUBTE C/SECC Y FUSIBLES | N
UM30 | GABINETE DE DISTRIBUCION RED SUBTERRANEA BT | 1 | 99928 | 1 | GABINETE DE DISTRIBUCION BT SIN BARRAS | N
UM31 | CONECTOR BARRA AISLADA DE DISTRIBUCION BT | 0 | 2791 | 1 | BARRA 8 SALIDAS 2 - 350 MCM C/CUBIERTAS | N
UM4 | TERMINAL DE CABLE 3F POSTE 10.5 KV CRUCE | 0 | 20 | 15 | ARANDELA CUAD. PLANA 2"1/4"x3/16"x11/16" | N
UM4 | TERMINAL DE CABLE 3F POSTE 10.5 KV CRUCE | 0 | 25 | 6 | BALANCIN METALICO PLANO 30" | N
UM4 | TERMINAL DE CABLE 3F POSTE 10.5 KV CRUCE | 0 | 39 | 11 | CONTRATUERCA DE SEGURIDAD 5/8" | N
UM4 | TERMINAL DE CABLE 3F POSTE 10.5 KV CRUCE | 0 | 42 | 4 | ESPIGA 10 KV P/CRUCETA DE MADERA | N
UM4 | TERMINAL DE CABLE 3F POSTE 10.5 KV CRUCE | 0 | 72 | 6 | PERNO TIPO MAQUINA 5/8" X 6" | N
UM4 | TERMINAL DE CABLE 3F POSTE 10.5 KV CRUCE | 0 | 75 | 3 | PERNO TIPO MAQUINA 5/8" X 12" | N
UM4 | TERMINAL DE CABLE 3F POSTE 10.5 KV CRUCE | 0 | 76 | 3 | PERNO TIPO MAQUINA 5/8" X 14" | N
UM4 | TERMINAL DE CABLE 3F POSTE 10.5 KV CRUCE | 0 | 186 | 1 | TUBO DE PVC 4"X6 CLASE 9 | N
UM4 | TERMINAL DE CABLE 3F POSTE 10.5 KV CRUCE | 0 | 230 | 6 | ALAMBRE ALUMINIO DESNUDO BLANDO # 4 | N
UM4 | TERMINAL DE CABLE 3F POSTE 10.5 KV CRUCE | 0 | 278 | 15 | CABLE CU DESNUDO # 4 AWG | N
UM4 | TERMINAL DE CABLE 3F POSTE 10.5 KV CRUCE | 0 | 324 | 4 | AISLADOR CAMPANA 10 KV ANSI-55-3 | N
UM4 | TERMINAL DE CABLE 3F POSTE 10.5 KV CRUCE | 0 | 366 | 3 | CRUCETA ALMENDRILLO 3" 3/4"x 4"3/4"x 8" | N
UM4 | TERMINAL DE CABLE 3F POSTE 10.5 KV CRUCE | 0 | 417 | 3 | PARARRAYO 10 KV 5 KA MCOV 8.40 KV MOV | N
UM4 | TERMINAL DE CABLE 3F POSTE 10.5 KV CRUCE | 0 | 470 | 3 | SECC CUCHILLA DE 15 KV 600 AMP BIL 95 KV | N
UM4 | TERMINAL DE CABLE 3F POSTE 10.5 KV CRUCE | 0 | 916 | 3 | CONECTOR COMP ESTRIBO # 1/0 | S | F
UM4 | TERMINAL DE CABLE 3F POSTE 10.5 KV CRUCE | 0 | 952 | 3 | GRAMPA LINEA VIVA 1/0 A 4 | N
UM4 | TERMINAL DE CABLE 3F POSTE 10.5 KV CRUCE | 0 | 974 | 3 | TERMINAL COMP CU # 1/0 P/TERMOM. YA-25L | S | F
UM4 | TERMINAL DE CABLE 3F POSTE 10.5 KV CRUCE | 0 | 1031 | 4 | CONECTOR COMP CU 2 A 2 DADO "C" | N
UM4 | TERMINAL DE CABLE 3F POSTE 10.5 KV CRUCE | 1 | 20 | 15 | ARANDELA CUAD. PLANA 2"1/4"x3/16"x11/16" | N
UM4 | TERMINAL DE CABLE 3F POSTE 10.5 KV CRUCE | 1 | 25 | 6 | BALANCIN METALICO PLANO 30" | N
UM4 | TERMINAL DE CABLE 3F POSTE 10.5 KV CRUCE | 1 | 39 | 11 | CONTRATUERCA DE SEGURIDAD 5/8" | N
UM4 | TERMINAL DE CABLE 3F POSTE 10.5 KV CRUCE | 1 | 42 | 4 | ESPIGA 10 KV P/CRUCETA DE MADERA | N
UM4 | TERMINAL DE CABLE 3F POSTE 10.5 KV CRUCE | 1 | 72 | 6 | PERNO TIPO MAQUINA 5/8" X 6" | N
UM4 | TERMINAL DE CABLE 3F POSTE 10.5 KV CRUCE | 1 | 75 | 3 | PERNO TIPO MAQUINA 5/8" X 12" | N
UM4 | TERMINAL DE CABLE 3F POSTE 10.5 KV CRUCE | 1 | 76 | 3 | PERNO TIPO MAQUINA 5/8" X 14" | N
UM4 | TERMINAL DE CABLE 3F POSTE 10.5 KV CRUCE | 1 | 186 | 1 | TUBO DE PVC 4"X6 CLASE 9 | N
UM4 | TERMINAL DE CABLE 3F POSTE 10.5 KV CRUCE | 1 | 230 | 6 | ALAMBRE ALUMINIO DESNUDO BLANDO # 4 | N
UM4 | TERMINAL DE CABLE 3F POSTE 10.5 KV CRUCE | 1 | 278 | 15 | CABLE CU DESNUDO # 4 AWG | N
UM4 | TERMINAL DE CABLE 3F POSTE 10.5 KV CRUCE | 1 | 324 | 4 | AISLADOR CAMPANA 10 KV ANSI-55-3 | N
UM4 | TERMINAL DE CABLE 3F POSTE 10.5 KV CRUCE | 1 | 366 | 3 | CRUCETA ALMENDRILLO 3" 3/4"x 4"3/4"x 8" | N
UM4 | TERMINAL DE CABLE 3F POSTE 10.5 KV CRUCE | 1 | 470 | 3 | SECC CUCHILLA DE 15 KV 600 AMP BIL 95 KV | N
UM4 | TERMINAL DE CABLE 3F POSTE 10.5 KV CRUCE | 1 | 916 | 3 | CONECTOR COMP ESTRIBO # 1/0 | S | F
UM4 | TERMINAL DE CABLE 3F POSTE 10.5 KV CRUCE | 1 | 952 | 3 | GRAMPA LINEA VIVA 1/0 A 4 | N
UM4 | TERMINAL DE CABLE 3F POSTE 10.5 KV CRUCE | 1 | 974 | 3 | TERMINAL COMP CU # 1/0 P/TERMOM. YA-25L | S | F
UM4 | TERMINAL DE CABLE 3F POSTE 10.5 KV CRUCE | 1 | 1031 | 4 | CONECTOR COMP CU 2 A 2 DADO "C" | N
UM4 | TERMINAL DE CABLE 3F POSTE 10.5 KV CRUCE | 1 | 4994 | 3 | PARARRAYO 10 KV 10KA MCOV 8.40 KV MOV | N
UM5 | TERMINAL DE CABLE 3F POSTE 10.5 KV CRUCE | 0 | 20 | 5 | ARANDELA CUAD. PLANA 2"1/4"x3/16"x11/16" | N
UM5 | TERMINAL DE CABLE 3F POSTE 10.5 KV CRUCE | 0 | 25 | 2 | BALANCIN METALICO PLANO 30" | N
UM5 | TERMINAL DE CABLE 3F POSTE 10.5 KV CRUCE | 0 | 39 | 4 | CONTRATUERCA DE SEGURIDAD 5/8" | N
UM5 | TERMINAL DE CABLE 3F POSTE 10.5 KV CRUCE | 0 | 42 | 3 | ESPIGA 10 KV P/CRUCETA DE MADERA | N
UM5 | TERMINAL DE CABLE 3F POSTE 10.5 KV CRUCE | 0 | 72 | 2 | PERNO TIPO MAQUINA 5/8" X 6" | N
UM5 | TERMINAL DE CABLE 3F POSTE 10.5 KV CRUCE | 0 | 75 | 1 | PERNO TIPO MAQUINA 5/8" X 12" | N
UM5 | TERMINAL DE CABLE 3F POSTE 10.5 KV CRUCE | 0 | 76 | 1 | PERNO TIPO MAQUINA 5/8" X 14" | N
UM5 | TERMINAL DE CABLE 3F POSTE 10.5 KV CRUCE | 0 | 186 | 1 | TUBO DE PVC 4"X6 CLASE 9 | N
UM5 | TERMINAL DE CABLE 3F POSTE 10.5 KV CRUCE | 0 | 230 | 4 | ALAMBRE ALUMINIO DESNUDO BLANDO # 4 | N
UM5 | TERMINAL DE CABLE 3F POSTE 10.5 KV CRUCE | 0 | 278 | 10 | CABLE CU DESNUDO # 4 AWG | N
UM5 | TERMINAL DE CABLE 3F POSTE 10.5 KV CRUCE | 0 | 324 | 3 | AISLADOR CAMPANA 10 KV ANSI-55-3 | N
UM5 | TERMINAL DE CABLE 3F POSTE 10.5 KV CRUCE | 0 | 366 | 1 | CRUCETA ALMENDRILLO 3" 3/4"x 4"3/4"x 8" | N
UM5 | TERMINAL DE CABLE 3F POSTE 10.5 KV CRUCE | 0 | 417 | 3 | PARARRAYO 10 KV 5 KA MCOV 8.40 KV MOV | N
UM5 | TERMINAL DE CABLE 3F POSTE 10.5 KV CRUCE | 0 | 916 | 3 | CONECTOR COMP ESTRIBO # 1/0 | S | F
UM5 | TERMINAL DE CABLE 3F POSTE 10.5 KV CRUCE | 0 | 952 | 3 | GRAMPA LINEA VIVA 1/0 A 4 | N
UM5 | TERMINAL DE CABLE 3F POSTE 10.5 KV CRUCE | 0 | 974 | 3 | TERMINAL COMP CU # 1/0 P/TERMOM. YA-25L | S | F
UM5 | TERMINAL DE CABLE 3F POSTE 10.5 KV CRUCE | 0 | 1031 | 4 | CONECTOR COMP CU 2 A 2 DADO "C" | N
UM5 | TERMINAL DE CABLE 3F POSTE 10.5 KV CRUCE | 1 | 20 | 5 | ARANDELA CUAD. PLANA 2"1/4"x3/16"x11/16" | N
UM5 | TERMINAL DE CABLE 3F POSTE 10.5 KV CRUCE | 1 | 25 | 2 | BALANCIN METALICO PLANO 30" | N
UM5 | TERMINAL DE CABLE 3F POSTE 10.5 KV CRUCE | 1 | 39 | 4 | CONTRATUERCA DE SEGURIDAD 5/8" | N
UM5 | TERMINAL DE CABLE 3F POSTE 10.5 KV CRUCE | 1 | 42 | 3 | ESPIGA 10 KV P/CRUCETA DE MADERA | N
UM5 | TERMINAL DE CABLE 3F POSTE 10.5 KV CRUCE | 1 | 72 | 2 | PERNO TIPO MAQUINA 5/8" X 6" | N
UM5 | TERMINAL DE CABLE 3F POSTE 10.5 KV CRUCE | 1 | 75 | 1 | PERNO TIPO MAQUINA 5/8" X 12" | N
UM5 | TERMINAL DE CABLE 3F POSTE 10.5 KV CRUCE | 1 | 76 | 1 | PERNO TIPO MAQUINA 5/8" X 14" | N
UM5 | TERMINAL DE CABLE 3F POSTE 10.5 KV CRUCE | 1 | 186 | 1 | TUBO DE PVC 4"X6 CLASE 9 | N
UM5 | TERMINAL DE CABLE 3F POSTE 10.5 KV CRUCE | 1 | 230 | 4 | ALAMBRE ALUMINIO DESNUDO BLANDO # 4 | N
UM5 | TERMINAL DE CABLE 3F POSTE 10.5 KV CRUCE | 1 | 278 | 10 | CABLE CU DESNUDO # 4 AWG | N
UM5 | TERMINAL DE CABLE 3F POSTE 10.5 KV CRUCE | 1 | 324 | 3 | AISLADOR CAMPANA 10 KV ANSI-55-3 | N
UM5 | TERMINAL DE CABLE 3F POSTE 10.5 KV CRUCE | 1 | 366 | 1 | CRUCETA ALMENDRILLO 3" 3/4"x 4"3/4"x 8" | N
UM5 | TERMINAL DE CABLE 3F POSTE 10.5 KV CRUCE | 1 | 916 | 3 | CONECTOR COMP ESTRIBO # 1/0 | S | F
UM5 | TERMINAL DE CABLE 3F POSTE 10.5 KV CRUCE | 1 | 952 | 3 | GRAMPA LINEA VIVA 1/0 A 4 | N
UM5 | TERMINAL DE CABLE 3F POSTE 10.5 KV CRUCE | 1 | 974 | 3 | TERMINAL COMP CU # 1/0 P/TERMOM. YA-25L | S | F
UM5 | TERMINAL DE CABLE 3F POSTE 10.5 KV CRUCE | 1 | 1031 | 4 | CONECTOR COMP CU 2 A 2 DADO "C" | N
UM5 | TERMINAL DE CABLE 3F POSTE 10.5 KV CRUCE | 1 | 4994 | 3 | PARARRAYO 10 KV 10KA MCOV 8.40 KV MOV | N
UM6 | TERMINAL DE CABLE 3F 10.5 KV BANDERA | 0 | 20 | 32 | ARANDELA CUAD. PLANA 2"1/4"x3/16"x11/16" | N
UM6 | TERMINAL DE CABLE 3F 10.5 KV BANDERA | 0 | 25 | 4 | BALANCIN METALICO PLANO 30" | N
UM6 | TERMINAL DE CABLE 3F 10.5 KV BANDERA | 0 | 28 | 2 | BALANCIN METALICO PIE DE AMIGO 10" | N
UM6 | TERMINAL DE CABLE 3F 10.5 KV BANDERA | 0 | 29 | 2 | BALANCIN METALICO PIE DE AMIGO 7" | N
UM6 | TERMINAL DE CABLE 3F 10.5 KV BANDERA | 0 | 39 | 21 | CONTRATUERCA DE SEGURIDAD 5/8" | N
UM6 | TERMINAL DE CABLE 3F 10.5 KV BANDERA | 0 | 42 | 6 | ESPIGA 10 KV P/CRUCETA DE MADERA | N
UM6 | TERMINAL DE CABLE 3F 10.5 KV BANDERA | 0 | 60 | 5 | PERNO TOTAL ROSCADO 5/8" X 18" | N
UM6 | TERMINAL DE CABLE 3F 10.5 KV BANDERA | 0 | 72 | 8 | PERNO TIPO MAQUINA 5/8" X 6" | N
UM6 | TERMINAL DE CABLE 3F 10.5 KV BANDERA | 0 | 75 | 1 | PERNO TIPO MAQUINA 5/8" X 12" | N
UM6 | TERMINAL DE CABLE 3F 10.5 KV BANDERA | 0 | 78 | 2 | PERNO TIPO MAQUINA 5/8" X 18" | N
UM6 | TERMINAL DE CABLE 3F 10.5 KV BANDERA | 0 | 230 | 9 | ALAMBRE ALUMINIO DESNUDO BLANDO # 4 | N
UM6 | TERMINAL DE CABLE 3F 10.5 KV BANDERA | 0 | 324 | 6 | AISLADOR CAMPANA 10 KV ANSI-55-3 | N
UM6 | TERMINAL DE CABLE 3F 10.5 KV BANDERA | 0 | 366 | 2 | CRUCETA ALMENDRILLO 3" 3/4"x 4"3/4"x 8" | N
UM6 | TERMINAL DE CABLE 3F 10.5 KV BANDERA | 0 | 367 | 2 | CRUCETA ALMENDRILLO 3"3/4" x 4"3/4"x10" | N
UM6 | TERMINAL DE CABLE 3F 10.5 KV BANDERA | 0 | 728 | 3 | MALLA PROTECCION TOTAL # 2 | S | F
UM6 | TERMINAL DE CABLE 3F 10.5 KV BANDERA | 0 | 916 | 3 | CONECTOR COMP ESTRIBO # 1/0 | S | F
UM6 | TERMINAL DE CABLE 3F 10.5 KV BANDERA | 0 | 952 | 3 | GRAMPA LINEA VIVA 1/0 A 4 | N
UV1 | TERMINAL DE CABLE 3F POSTE 24.9 KV TRAFO | 0 | 20 | 4 | ARANDELA CUAD. PLANA 2"1/4"x3/16"x11/16" | N
UV1 | TERMINAL DE CABLE 3F POSTE 24.9 KV TRAFO | 0 | 25 | 2 | BALANCIN METALICO PLANO 30" | N
UV1 | TERMINAL DE CABLE 3F POSTE 24.9 KV TRAFO | 0 | 35 | 1 | TUBO GALVANIZADO DE 4" X 6 MTS | N
UV1 | TERMINAL DE CABLE 3F POSTE 24.9 KV TRAFO | 0 | 39 | 4 | CONTRATUERCA DE SEGURIDAD 5/8" | N
UV1 | TERMINAL DE CABLE 3F POSTE 24.9 KV TRAFO | 0 | 47 | 12 | GRAMPAS DE ACERO DE ALAMBRAR PEQUENAS | N
UV1 | TERMINAL DE CABLE 3F POSTE 24.9 KV TRAFO | 0 | 72 | 2 | PERNO TIPO MAQUINA 5/8" X 6" | N
UV1 | TERMINAL DE CABLE 3F POSTE 24.9 KV TRAFO | 0 | 75 | 1 | PERNO TIPO MAQUINA 5/8" X 12" | N
UV1 | TERMINAL DE CABLE 3F POSTE 24.9 KV TRAFO | 0 | 78 | 1 | PERNO TIPO MAQUINA 5/8" X 18" | N
UV1 | TERMINAL DE CABLE 3F POSTE 24.9 KV TRAFO | 0 | 278 | 15 | CABLE CU DESNUDO # 4 AWG | N
UV1 | TERMINAL DE CABLE 3F POSTE 24.9 KV TRAFO | 0 | 366 | 2 | CRUCETA ALMENDRILLO 3" 3/4"x 4"3/4"x 8" | N
UV1 | TERMINAL DE CABLE 3F POSTE 24.9 KV TRAFO | 0 | 418 | 3 | PARARRAYO 18 KV 5 KA MCOV 15.30 KV MOV | N
UV1 | TERMINAL DE CABLE 3F POSTE 24.9 KV TRAFO | 0 | 431 | 3 | SECC FUSIBLE DE 27 KV 100 AMP BIL125 KV | N
UV1 | TERMINAL DE CABLE 3F POSTE 24.9 KV TRAFO | 0 | 451 | 3 | FUSIBLE CHICOTILLO TIPO SLOFAST 1.6 AMP | N
UV1 | TERMINAL DE CABLE 3F POSTE 24.9 KV TRAFO | 0 | 916 | 3 | CONECTOR COMP ESTRIBO # 1/0 | S | F
UV1 | TERMINAL DE CABLE 3F POSTE 24.9 KV TRAFO | 0 | 952 | 3 | GRAMPA LINEA VIVA 1/0 A 4 | N
UV1 | TERMINAL DE CABLE 3F POSTE 24.9 KV TRAFO | 0 | 1031 | 4 | CONECTOR COMP CU 2 A 2 DADO "C" | N
UV1 | TERMINAL DE CABLE 3F POSTE 24.9 KV TRAFO | 0 | 2739 | 10 | FLEJE DE ACERO INOXIDABLE | N
UV1 | TERMINAL DE CABLE 3F POSTE 24.9 KV TRAFO | 0 | 2740 | 10 | HEBILLA DE ACERO INOXIDABLE | N
UV1 | TERMINAL DE CABLE 3F POSTE 24.9 KV TRAFO | 1 | 20 | 4 | ARANDELA CUAD. PLANA 2"1/4"x3/16"x11/16" | N
UV1 | TERMINAL DE CABLE 3F POSTE 24.9 KV TRAFO | 1 | 25 | 2 | BALANCIN METALICO PLANO 30" | N
UV1 | TERMINAL DE CABLE 3F POSTE 24.9 KV TRAFO | 1 | 35 | 1 | TUBO GALVANIZADO DE 4" X 6 MTS | N
UV1 | TERMINAL DE CABLE 3F POSTE 24.9 KV TRAFO | 1 | 39 | 4 | CONTRATUERCA DE SEGURIDAD 5/8" | N
UV1 | TERMINAL DE CABLE 3F POSTE 24.9 KV TRAFO | 1 | 47 | 12 | GRAMPAS DE ACERO DE ALAMBRAR PEQUENAS | N
UV1 | TERMINAL DE CABLE 3F POSTE 24.9 KV TRAFO | 1 | 72 | 2 | PERNO TIPO MAQUINA 5/8" X 6" | N
UV1 | TERMINAL DE CABLE 3F POSTE 24.9 KV TRAFO | 1 | 75 | 1 | PERNO TIPO MAQUINA 5/8" X 12" | N
UV1 | TERMINAL DE CABLE 3F POSTE 24.9 KV TRAFO | 1 | 78 | 1 | PERNO TIPO MAQUINA 5/8" X 18" | N
UV1 | TERMINAL DE CABLE 3F POSTE 24.9 KV TRAFO | 1 | 278 | 15 | CABLE CU DESNUDO # 4 AWG | N
UV1 | TERMINAL DE CABLE 3F POSTE 24.9 KV TRAFO | 1 | 366 | 2 | CRUCETA ALMENDRILLO 3" 3/4"x 4"3/4"x 8" | N
UV1 | TERMINAL DE CABLE 3F POSTE 24.9 KV TRAFO | 1 | 418 | 3 | PARARRAYO 18 KV 5 KA MCOV 15.30 KV MOV | N
UV1 | TERMINAL DE CABLE 3F POSTE 24.9 KV TRAFO | 1 | 431 | 3 | SECC FUSIBLE DE 27 KV 100 AMP BIL125 KV | N
UV1 | TERMINAL DE CABLE 3F POSTE 24.9 KV TRAFO | 1 | 451 | 3 | FUSIBLE CHICOTILLO TIPO SLOFAST 1.6 AMP | N
UV1 | TERMINAL DE CABLE 3F POSTE 24.9 KV TRAFO | 1 | 916 | 3 | CONECTOR COMP ESTRIBO # 1/0 | S | F
UV1 | TERMINAL DE CABLE 3F POSTE 24.9 KV TRAFO | 1 | 952 | 3 | GRAMPA LINEA VIVA 1/0 A 4 | N
UV1 | TERMINAL DE CABLE 3F POSTE 24.9 KV TRAFO | 1 | 1031 | 4 | CONECTOR COMP CU 2 A 2 DADO "C" | N
UV1 | TERMINAL DE CABLE 3F POSTE 24.9 KV TRAFO | 1 | 2739 | 10 | FLEJE DE ACERO INOXIDABLE | N
UV1 | TERMINAL DE CABLE 3F POSTE 24.9 KV TRAFO | 1 | 2740 | 10 | HEBILLA DE ACERO INOXIDABLE | N
UV1 | TERMINAL DE CABLE 3F POSTE 24.9 KV TRAFO | 2 | 20 | 4 | ARANDELA CUAD. PLANA 2"1/4"x3/16"x11/16" | N
UV1 | TERMINAL DE CABLE 3F POSTE 24.9 KV TRAFO | 2 | 25 | 2 | BALANCIN METALICO PLANO 30" | N
UV1 | TERMINAL DE CABLE 3F POSTE 24.9 KV TRAFO | 2 | 35 | 1 | TUBO GALVANIZADO DE 4" X 6 MTS | N
UV1 | TERMINAL DE CABLE 3F POSTE 24.9 KV TRAFO | 2 | 39 | 4 | CONTRATUERCA DE SEGURIDAD 5/8" | N
UV1 | TERMINAL DE CABLE 3F POSTE 24.9 KV TRAFO | 2 | 47 | 10 | GRAMPAS DE ACERO DE ALAMBRAR PEQUENAS | N
UV1 | TERMINAL DE CABLE 3F POSTE 24.9 KV TRAFO | 2 | 72 | 2 | PERNO TIPO MAQUINA 5/8" X 6" | N
UV1 | TERMINAL DE CABLE 3F POSTE 24.9 KV TRAFO | 2 | 75 | 1 | PERNO TIPO MAQUINA 5/8" X 12" | N
UV1 | TERMINAL DE CABLE 3F POSTE 24.9 KV TRAFO | 2 | 78 | 1 | PERNO TIPO MAQUINA 5/8" X 18" | N
UV1 | TERMINAL DE CABLE 3F POSTE 24.9 KV TRAFO | 2 | 278 | 15 | CABLE CU DESNUDO # 4 AWG | N
UV1 | TERMINAL DE CABLE 3F POSTE 24.9 KV TRAFO | 2 | 366 | 2 | CRUCETA ALMENDRILLO 3" 3/4"x 4"3/4"x 8" | N
UV1 | TERMINAL DE CABLE 3F POSTE 24.9 KV TRAFO | 2 | 431 | 3 | SECC FUSIBLE DE 27 KV 100 AMP BIL125 KV | N
UV1 | TERMINAL DE CABLE 3F POSTE 24.9 KV TRAFO | 2 | 451 | 3 | FUSIBLE CHICOTILLO TIPO SLOFAST 1.6 AMP | N
UV1 | TERMINAL DE CABLE 3F POSTE 24.9 KV TRAFO | 2 | 916 | 3 | CONECTOR COMP ESTRIBO # 1/0 | S | F
UV1 | TERMINAL DE CABLE 3F POSTE 24.9 KV TRAFO | 2 | 952 | 3 | GRAMPA LINEA VIVA 1/0 A 4 | N
UV1 | TERMINAL DE CABLE 3F POSTE 24.9 KV TRAFO | 2 | 1031 | 4 | CONECTOR COMP CU 2 A 2 DADO "C" | N
UV1 | TERMINAL DE CABLE 3F POSTE 24.9 KV TRAFO | 2 | 2739 | 10 | FLEJE DE ACERO INOXIDABLE | N
UV1 | TERMINAL DE CABLE 3F POSTE 24.9 KV TRAFO | 2 | 2740 | 10 | HEBILLA DE ACERO INOXIDABLE | N
UV1 | TERMINAL DE CABLE 3F POSTE 24.9 KV TRAFO | 2 | 4995 | 3 | PARARRAYO 18 KV 10KA MCOV 15.30 KV MOV | N
UV2 | TERMINAL DE CABLE 3F POSTE 24.9 KV TRAFO | 0 | 20 | 8 | ARANDELA CUAD. PLANA 2"1/4"x3/16"x11/16" | N
UV2 | TERMINAL DE CABLE 3F POSTE 24.9 KV TRAFO | 0 | 25 | 6 | BALANCIN METALICO PLANO 30" | N
UV2 | TERMINAL DE CABLE 3F POSTE 24.9 KV TRAFO | 0 | 35 | 1 | TUBO GALVANIZADO DE 4" X 6 MTS | N
UV2 | TERMINAL DE CABLE 3F POSTE 24.9 KV TRAFO | 0 | 39 | 10 | CONTRATUERCA DE SEGURIDAD 5/8" | N
UV2 | TERMINAL DE CABLE 3F POSTE 24.9 KV TRAFO | 0 | 42 | 3 | ESPIGA 10 KV P/CRUCETA DE MADERA | N
UV2 | TERMINAL DE CABLE 3F POSTE 24.9 KV TRAFO | 0 | 47 | 16 | GRAMPAS DE ACERO DE ALAMBRAR PEQUENAS | N
UV2 | TERMINAL DE CABLE 3F POSTE 24.9 KV TRAFO | 0 | 72 | 6 | PERNO TIPO MAQUINA 5/8" X 6" | N
UV2 | TERMINAL DE CABLE 3F POSTE 24.9 KV TRAFO | 0 | 75 | 2 | PERNO TIPO MAQUINA 5/8" X 12" | N
UV2 | TERMINAL DE CABLE 3F POSTE 24.9 KV TRAFO | 0 | 76 | 1 | PERNO TIPO MAQUINA 5/8" X 14" | N
UV2 | TERMINAL DE CABLE 3F POSTE 24.9 KV TRAFO | 0 | 78 | 1 | PERNO TIPO MAQUINA 5/8" X 18" | N
UV2 | TERMINAL DE CABLE 3F POSTE 24.9 KV TRAFO | 0 | 230 | 4 | ALAMBRE ALUMINIO DESNUDO BLANDO # 4 | N
UV2 | TERMINAL DE CABLE 3F POSTE 24.9 KV TRAFO | 0 | 278 | 15 | CABLE CU DESNUDO # 4 AWG | N
UV2 | TERMINAL DE CABLE 3F POSTE 24.9 KV TRAFO | 0 | 324 | 3 | AISLADOR CAMPANA 10 KV ANSI-55-3 | N
UV2 | TERMINAL DE CABLE 3F POSTE 24.9 KV TRAFO | 0 | 366 | 2 | CRUCETA ALMENDRILLO 3" 3/4"x 4"3/4"x 8" | N
UV2 | TERMINAL DE CABLE 3F POSTE 24.9 KV TRAFO | 0 | 370 | 1 | CRUCETA ALMENDRILLO 3"3/4" x4"3/4"x 5" | N
UV2 | TERMINAL DE CABLE 3F POSTE 24.9 KV TRAFO | 0 | 418 | 3 | PARARRAYO 18 KV 5 KA MCOV 15.30 KV MOV | N
UV2 | TERMINAL DE CABLE 3F POSTE 24.9 KV TRAFO | 0 | 431 | 3 | SECC FUSIBLE DE 27 KV 100 AMP BIL125 KV | N
UV2 | TERMINAL DE CABLE 3F POSTE 24.9 KV TRAFO | 0 | 451 | 3 | FUSIBLE CHICOTILLO TIPO SLOFAST 1.6 AMP | N
UV2 | TERMINAL DE CABLE 3F POSTE 24.9 KV TRAFO | 0 | 916 | 3 | CONECTOR COMP ESTRIBO # 1/0 | S | F
UV2 | TERMINAL DE CABLE 3F POSTE 24.9 KV TRAFO | 0 | 952 | 3 | GRAMPA LINEA VIVA 1/0 A 4 | N
UV2 | TERMINAL DE CABLE 3F POSTE 24.9 KV TRAFO | 0 | 1031 | 4 | CONECTOR COMP CU 2 A 2 DADO "C" | N
UV2 | TERMINAL DE CABLE 3F POSTE 24.9 KV TRAFO | 0 | 2739 | 10 | FLEJE DE ACERO INOXIDABLE | N
UV2 | TERMINAL DE CABLE 3F POSTE 24.9 KV TRAFO | 0 | 2740 | 10 | HEBILLA DE ACERO INOXIDABLE | N
UV2 | TERMINAL DE CABLE 3F POSTE 24.9 KV TRAFO | 1 | 20 | 8 | ARANDELA CUAD. PLANA 2"1/4"x3/16"x11/16" | N
UV2 | TERMINAL DE CABLE 3F POSTE 24.9 KV TRAFO | 1 | 25 | 6 | BALANCIN METALICO PLANO 30" | N
UV2 | TERMINAL DE CABLE 3F POSTE 24.9 KV TRAFO | 1 | 35 | 1 | TUBO GALVANIZADO DE 4" X 6 MTS | N
UV2 | TERMINAL DE CABLE 3F POSTE 24.9 KV TRAFO | 1 | 39 | 10 | CONTRATUERCA DE SEGURIDAD 5/8" | N
UV2 | TERMINAL DE CABLE 3F POSTE 24.9 KV TRAFO | 1 | 42 | 3 | ESPIGA 10 KV P/CRUCETA DE MADERA | N
UV2 | TERMINAL DE CABLE 3F POSTE 24.9 KV TRAFO | 1 | 47 | 10 | GRAMPAS DE ACERO DE ALAMBRAR PEQUENAS | N
UV2 | TERMINAL DE CABLE 3F POSTE 24.9 KV TRAFO | 1 | 72 | 6 | PERNO TIPO MAQUINA 5/8" X 6" | N
UV2 | TERMINAL DE CABLE 3F POSTE 24.9 KV TRAFO | 1 | 75 | 2 | PERNO TIPO MAQUINA 5/8" X 12" | N
UV2 | TERMINAL DE CABLE 3F POSTE 24.9 KV TRAFO | 1 | 76 | 1 | PERNO TIPO MAQUINA 5/8" X 14" | N
UV2 | TERMINAL DE CABLE 3F POSTE 24.9 KV TRAFO | 1 | 78 | 1 | PERNO TIPO MAQUINA 5/8" X 18" | N
UV2 | TERMINAL DE CABLE 3F POSTE 24.9 KV TRAFO | 1 | 230 | 4 | ALAMBRE ALUMINIO DESNUDO BLANDO # 4 | N
UV2 | TERMINAL DE CABLE 3F POSTE 24.9 KV TRAFO | 1 | 278 | 15 | CABLE CU DESNUDO # 4 AWG | N
UV2 | TERMINAL DE CABLE 3F POSTE 24.9 KV TRAFO | 1 | 324 | 3 | AISLADOR CAMPANA 10 KV ANSI-55-3 | N
UV2 | TERMINAL DE CABLE 3F POSTE 24.9 KV TRAFO | 1 | 366 | 2 | CRUCETA ALMENDRILLO 3" 3/4"x 4"3/4"x 8" | N
UV2 | TERMINAL DE CABLE 3F POSTE 24.9 KV TRAFO | 1 | 370 | 1 | CRUCETA ALMENDRILLO 3"3/4" x4"3/4"x 5" | N
UV2 | TERMINAL DE CABLE 3F POSTE 24.9 KV TRAFO | 1 | 431 | 3 | SECC FUSIBLE DE 27 KV 100 AMP BIL125 KV | N
UV2 | TERMINAL DE CABLE 3F POSTE 24.9 KV TRAFO | 1 | 451 | 3 | FUSIBLE CHICOTILLO TIPO SLOFAST 1.6 AMP | N
UV2 | TERMINAL DE CABLE 3F POSTE 24.9 KV TRAFO | 1 | 916 | 3 | CONECTOR COMP ESTRIBO # 1/0 | S | F
UV2 | TERMINAL DE CABLE 3F POSTE 24.9 KV TRAFO | 1 | 952 | 3 | GRAMPA LINEA VIVA 1/0 A 4 | N
UV2 | TERMINAL DE CABLE 3F POSTE 24.9 KV TRAFO | 1 | 1031 | 4 | CONECTOR COMP CU 2 A 2 DADO "C" | N
UV2 | TERMINAL DE CABLE 3F POSTE 24.9 KV TRAFO | 1 | 2739 | 10 | FLEJE DE ACERO INOXIDABLE | N
UV2 | TERMINAL DE CABLE 3F POSTE 24.9 KV TRAFO | 1 | 2740 | 10 | HEBILLA DE ACERO INOXIDABLE | N
UV2 | TERMINAL DE CABLE 3F POSTE 24.9 KV TRAFO | 1 | 4995 | 3 | PARARRAYO 18 KV 10KA MCOV 15.30 KV MOV | N
UV3 | TERMINAL DE CABLE 3F POSTE 24.9 KV TRAFO | 0 | 20 | 8 | ARANDELA CUAD. PLANA 2"1/4"x3/16"x11/16" | N
UV3 | TERMINAL DE CABLE 3F POSTE 24.9 KV TRAFO | 0 | 25 | 6 | BALANCIN METALICO PLANO 30" | N
UV3 | TERMINAL DE CABLE 3F POSTE 24.9 KV TRAFO | 0 | 35 | 1 | TUBO GALVANIZADO DE 4" X 6 MTS | N
UV3 | TERMINAL DE CABLE 3F POSTE 24.9 KV TRAFO | 0 | 39 | 10 | CONTRATUERCA DE SEGURIDAD 5/8" | N
UV3 | TERMINAL DE CABLE 3F POSTE 24.9 KV TRAFO | 0 | 42 | 3 | ESPIGA 10 KV P/CRUCETA DE MADERA | N
UV3 | TERMINAL DE CABLE 3F POSTE 24.9 KV TRAFO | 0 | 47 | 16 | GRAMPAS DE ACERO DE ALAMBRAR PEQUENAS | N
UV3 | TERMINAL DE CABLE 3F POSTE 24.9 KV TRAFO | 0 | 72 | 6 | PERNO TIPO MAQUINA 5/8" X 6" | N
UV3 | TERMINAL DE CABLE 3F POSTE 24.9 KV TRAFO | 0 | 75 | 2 | PERNO TIPO MAQUINA 5/8" X 12" | N
UV3 | TERMINAL DE CABLE 3F POSTE 24.9 KV TRAFO | 0 | 76 | 1 | PERNO TIPO MAQUINA 5/8" X 14" | N
UV3 | TERMINAL DE CABLE 3F POSTE 24.9 KV TRAFO | 0 | 78 | 1 | PERNO TIPO MAQUINA 5/8" X 18" | N
UV3 | TERMINAL DE CABLE 3F POSTE 24.9 KV TRAFO | 0 | 230 | 4 | ALAMBRE ALUMINIO DESNUDO BLANDO # 4 | N
UV3 | TERMINAL DE CABLE 3F POSTE 24.9 KV TRAFO | 0 | 278 | 15 | CABLE CU DESNUDO # 4 AWG | N
UV3 | TERMINAL DE CABLE 3F POSTE 24.9 KV TRAFO | 0 | 324 | 3 | AISLADOR CAMPANA 10 KV ANSI-55-3 | N
UV3 | TERMINAL DE CABLE 3F POSTE 24.9 KV TRAFO | 0 | 366 | 2 | CRUCETA ALMENDRILLO 3" 3/4"x 4"3/4"x 8" | N
UV3 | TERMINAL DE CABLE 3F POSTE 24.9 KV TRAFO | 0 | 370 | 1 | CRUCETA ALMENDRILLO 3"3/4" x4"3/4"x 5" | N
UV3 | TERMINAL DE CABLE 3F POSTE 24.9 KV TRAFO | 0 | 418 | 3 | PARARRAYO 18 KV 5 KA MCOV 15.30 KV MOV | N
UV3 | TERMINAL DE CABLE 3F POSTE 24.9 KV TRAFO | 0 | 431 | 3 | SECC FUSIBLE DE 27 KV 100 AMP BIL125 KV | N
UV3 | TERMINAL DE CABLE 3F POSTE 24.9 KV TRAFO | 0 | 451 | 3 | FUSIBLE CHICOTILLO TIPO SLOFAST 1.6 AMP | N
UV3 | TERMINAL DE CABLE 3F POSTE 24.9 KV TRAFO | 0 | 916 | 3 | CONECTOR COMP ESTRIBO # 1/0 | S | F
UV3 | TERMINAL DE CABLE 3F POSTE 24.9 KV TRAFO | 0 | 952 | 3 | GRAMPA LINEA VIVA 1/0 A 4 | N
UV3 | TERMINAL DE CABLE 3F POSTE 24.9 KV TRAFO | 0 | 1031 | 4 | CONECTOR COMP CU 2 A 2 DADO "C" | N
UV3 | TERMINAL DE CABLE 3F POSTE 24.9 KV TRAFO | 0 | 2739 | 10 | FLEJE DE ACERO INOXIDABLE | N
UV3 | TERMINAL DE CABLE 3F POSTE 24.9 KV TRAFO | 0 | 2740 | 10 | HEBILLA DE ACERO INOXIDABLE | N
UV3 | TERMINAL DE CABLE 3F POSTE 24.9 KV TRAFO | 1 | 20 | 8 | ARANDELA CUAD. PLANA 2"1/4"x3/16"x11/16" | N
UV3 | TERMINAL DE CABLE 3F POSTE 24.9 KV TRAFO | 1 | 25 | 6 | BALANCIN METALICO PLANO 30" | N
UV3 | TERMINAL DE CABLE 3F POSTE 24.9 KV TRAFO | 1 | 35 | 1 | TUBO GALVANIZADO DE 4" X 6 MTS | N
UV3 | TERMINAL DE CABLE 3F POSTE 24.9 KV TRAFO | 1 | 39 | 10 | CONTRATUERCA DE SEGURIDAD 5/8" | N
UV3 | TERMINAL DE CABLE 3F POSTE 24.9 KV TRAFO | 1 | 42 | 3 | ESPIGA 10 KV P/CRUCETA DE MADERA | N
UV3 | TERMINAL DE CABLE 3F POSTE 24.9 KV TRAFO | 1 | 47 | 10 | GRAMPAS DE ACERO DE ALAMBRAR PEQUENAS | N
UV3 | TERMINAL DE CABLE 3F POSTE 24.9 KV TRAFO | 1 | 72 | 6 | PERNO TIPO MAQUINA 5/8" X 6" | N
UV3 | TERMINAL DE CABLE 3F POSTE 24.9 KV TRAFO | 1 | 75 | 2 | PERNO TIPO MAQUINA 5/8" X 12" | N
UV3 | TERMINAL DE CABLE 3F POSTE 24.9 KV TRAFO | 1 | 76 | 1 | PERNO TIPO MAQUINA 5/8" X 14" | N
UV3 | TERMINAL DE CABLE 3F POSTE 24.9 KV TRAFO | 1 | 78 | 1 | PERNO TIPO MAQUINA 5/8" X 18" | N
UV3 | TERMINAL DE CABLE 3F POSTE 24.9 KV TRAFO | 1 | 230 | 4 | ALAMBRE ALUMINIO DESNUDO BLANDO # 4 | N
UV3 | TERMINAL DE CABLE 3F POSTE 24.9 KV TRAFO | 1 | 278 | 15 | CABLE CU DESNUDO # 4 AWG | N
UV3 | TERMINAL DE CABLE 3F POSTE 24.9 KV TRAFO | 1 | 324 | 3 | AISLADOR CAMPANA 10 KV ANSI-55-3 | N
UV3 | TERMINAL DE CABLE 3F POSTE 24.9 KV TRAFO | 1 | 366 | 2 | CRUCETA ALMENDRILLO 3" 3/4"x 4"3/4"x 8" | N
UV3 | TERMINAL DE CABLE 3F POSTE 24.9 KV TRAFO | 1 | 370 | 1 | CRUCETA ALMENDRILLO 3"3/4" x4"3/4"x 5" | N
UV3 | TERMINAL DE CABLE 3F POSTE 24.9 KV TRAFO | 1 | 431 | 3 | SECC FUSIBLE DE 27 KV 100 AMP BIL125 KV | N
UV3 | TERMINAL DE CABLE 3F POSTE 24.9 KV TRAFO | 1 | 451 | 3 | FUSIBLE CHICOTILLO TIPO SLOFAST 1.6 AMP | N
UV3 | TERMINAL DE CABLE 3F POSTE 24.9 KV TRAFO | 1 | 916 | 3 | CONECTOR COMP ESTRIBO # 1/0 | S | F
UV3 | TERMINAL DE CABLE 3F POSTE 24.9 KV TRAFO | 1 | 952 | 3 | GRAMPA LINEA VIVA 1/0 A 4 | N
UV3 | TERMINAL DE CABLE 3F POSTE 24.9 KV TRAFO | 1 | 1031 | 4 | CONECTOR COMP CU 2 A 2 DADO "C" | N
UV3 | TERMINAL DE CABLE 3F POSTE 24.9 KV TRAFO | 1 | 2739 | 10 | FLEJE DE ACERO INOXIDABLE | N
UV3 | TERMINAL DE CABLE 3F POSTE 24.9 KV TRAFO | 1 | 2740 | 10 | HEBILLA DE ACERO INOXIDABLE | N
UV3 | TERMINAL DE CABLE 3F POSTE 24.9 KV TRAFO | 1 | 4995 | 3 | PARARRAYO 18 KV 10KA MCOV 15.30 KV MOV | N
UV4 | TERMINAL DE CABLE 3F POSTE 24.9 KV CRUCE | 0 | 20 | 4 | ARANDELA CUAD. PLANA 2"1/4"x3/16"x11/16" | N
UV4 | TERMINAL DE CABLE 3F POSTE 24.9 KV CRUCE | 0 | 25 | 2 | BALANCIN METALICO PLANO 30" | N
UV4 | TERMINAL DE CABLE 3F POSTE 24.9 KV CRUCE | 0 | 35 | 1 | TUBO GALVANIZADO DE 4" X 6 MTS | N
UV4 | TERMINAL DE CABLE 3F POSTE 24.9 KV CRUCE | 0 | 39 | 4 | CONTRATUERCA DE SEGURIDAD 5/8" | N
UV4 | TERMINAL DE CABLE 3F POSTE 24.9 KV CRUCE | 0 | 42 | 4 | ESPIGA 10 KV P/CRUCETA DE MADERA | N
UV4 | TERMINAL DE CABLE 3F POSTE 24.9 KV CRUCE | 0 | 47 | 6 | GRAMPAS DE ACERO DE ALAMBRAR PEQUENAS | N
UV4 | TERMINAL DE CABLE 3F POSTE 24.9 KV CRUCE | 0 | 72 | 2 | PERNO TIPO MAQUINA 5/8" X 6" | N
UV4 | TERMINAL DE CABLE 3F POSTE 24.9 KV CRUCE | 0 | 75 | 1 | PERNO TIPO MAQUINA 5/8" X 12" | N
UV4 | TERMINAL DE CABLE 3F POSTE 24.9 KV CRUCE | 0 | 76 | 1 | PERNO TIPO MAQUINA 5/8" X 14" | N
UV4 | TERMINAL DE CABLE 3F POSTE 24.9 KV CRUCE | 0 | 230 | 5 | ALAMBRE ALUMINIO DESNUDO BLANDO # 4 | N
UV4 | TERMINAL DE CABLE 3F POSTE 24.9 KV CRUCE | 0 | 278 | 15 | CABLE CU DESNUDO # 4 AWG | N
UV4 | TERMINAL DE CABLE 3F POSTE 24.9 KV CRUCE | 0 | 324 | 4 | AISLADOR CAMPANA 10 KV ANSI-55-3 | N
UV4 | TERMINAL DE CABLE 3F POSTE 24.9 KV CRUCE | 0 | 366 | 1 | CRUCETA ALMENDRILLO 3" 3/4"x 4"3/4"x 8" | N
UV4 | TERMINAL DE CABLE 3F POSTE 24.9 KV CRUCE | 0 | 418 | 3 | PARARRAYO 18 KV 5 KA MCOV 15.30 KV MOV | N
UV4 | TERMINAL DE CABLE 3F POSTE 24.9 KV CRUCE | 0 | 916 | 3 | CONECTOR COMP ESTRIBO # 1/0 | S | F
UV4 | TERMINAL DE CABLE 3F POSTE 24.9 KV CRUCE | 0 | 952 | 3 | GRAMPA LINEA VIVA 1/0 A 4 | N
UV4 | TERMINAL DE CABLE 3F POSTE 24.9 KV CRUCE | 0 | 1031 | 4 | CONECTOR COMP CU 2 A 2 DADO "C" | N
UV4 | TERMINAL DE CABLE 3F POSTE 24.9 KV CRUCE | 0 | 2739 | 10 | FLEJE DE ACERO INOXIDABLE | N
UV4 | TERMINAL DE CABLE 3F POSTE 24.9 KV CRUCE | 0 | 2740 | 10 | HEBILLA DE ACERO INOXIDABLE | N
UV4 | TERMINAL DE CABLE 3F POSTE 24.9 KV CRUCE | 1 | 20 | 4 | ARANDELA CUAD. PLANA 2"1/4"x3/16"x11/16" | N
UV4 | TERMINAL DE CABLE 3F POSTE 24.9 KV CRUCE | 1 | 25 | 2 | BALANCIN METALICO PLANO 30" | N
UV4 | TERMINAL DE CABLE 3F POSTE 24.9 KV CRUCE | 1 | 35 | 1 | TUBO GALVANIZADO DE 4" X 6 MTS | N
UV4 | TERMINAL DE CABLE 3F POSTE 24.9 KV CRUCE | 1 | 39 | 4 | CONTRATUERCA DE SEGURIDAD 5/8" | N
UV4 | TERMINAL DE CABLE 3F POSTE 24.9 KV CRUCE | 1 | 42 | 4 | ESPIGA 10 KV P/CRUCETA DE MADERA | N
UV4 | TERMINAL DE CABLE 3F POSTE 24.9 KV CRUCE | 1 | 47 | 6 | GRAMPAS DE ACERO DE ALAMBRAR PEQUENAS | N
UV4 | TERMINAL DE CABLE 3F POSTE 24.9 KV CRUCE | 1 | 72 | 2 | PERNO TIPO MAQUINA 5/8" X 6" | N
UV4 | TERMINAL DE CABLE 3F POSTE 24.9 KV CRUCE | 1 | 75 | 1 | PERNO TIPO MAQUINA 5/8" X 12" | N
UV4 | TERMINAL DE CABLE 3F POSTE 24.9 KV CRUCE | 1 | 76 | 1 | PERNO TIPO MAQUINA 5/8" X 14" | N
UV4 | TERMINAL DE CABLE 3F POSTE 24.9 KV CRUCE | 1 | 230 | 5 | ALAMBRE ALUMINIO DESNUDO BLANDO # 4 | N
UV4 | TERMINAL DE CABLE 3F POSTE 24.9 KV CRUCE | 1 | 278 | 15 | CABLE CU DESNUDO # 4 AWG | N
UV4 | TERMINAL DE CABLE 3F POSTE 24.9 KV CRUCE | 1 | 324 | 4 | AISLADOR CAMPANA 10 KV ANSI-55-3 | N
UV4 | TERMINAL DE CABLE 3F POSTE 24.9 KV CRUCE | 1 | 366 | 1 | CRUCETA ALMENDRILLO 3" 3/4"x 4"3/4"x 8" | N
UV4 | TERMINAL DE CABLE 3F POSTE 24.9 KV CRUCE | 1 | 916 | 3 | CONECTOR COMP ESTRIBO # 1/0 | S | F
UV4 | TERMINAL DE CABLE 3F POSTE 24.9 KV CRUCE | 1 | 952 | 3 | GRAMPA LINEA VIVA 1/0 A 4 | N
UV4 | TERMINAL DE CABLE 3F POSTE 24.9 KV CRUCE | 1 | 1031 | 4 | CONECTOR COMP CU 2 A 2 DADO "C" | N
UV4 | TERMINAL DE CABLE 3F POSTE 24.9 KV CRUCE | 1 | 2739 | 10 | FLEJE DE ACERO INOXIDABLE | N
UV4 | TERMINAL DE CABLE 3F POSTE 24.9 KV CRUCE | 1 | 2740 | 10 | HEBILLA DE ACERO INOXIDABLE | N
UV4 | TERMINAL DE CABLE 3F POSTE 24.9 KV CRUCE | 1 | 4995 | 3 | PARARRAYO 18 KV 10KA MCOV 15.30 KV MOV | N
UV5 | TERMINAL DE CABLE 3F POSTE 24.9 KV CRUCE | 0 | 20 | 12 | ARANDELA CUAD. PLANA 2"1/4"x3/16"x11/16" | N
UV5 | TERMINAL DE CABLE 3F POSTE 24.9 KV CRUCE | 0 | 25 | 6 | BALANCIN METALICO PLANO 30" | N
UV5 | TERMINAL DE CABLE 3F POSTE 24.9 KV CRUCE | 0 | 35 | 1 | TUBO GALVANIZADO DE 4" X 6 MTS | N
UV5 | TERMINAL DE CABLE 3F POSTE 24.9 KV CRUCE | 0 | 39 | 12 | CONTRATUERCA DE SEGURIDAD 5/8" | N
UV5 | TERMINAL DE CABLE 3F POSTE 24.9 KV CRUCE | 0 | 42 | 3 | ESPIGA 10 KV P/CRUCETA DE MADERA | N
UV5 | TERMINAL DE CABLE 3F POSTE 24.9 KV CRUCE | 0 | 47 | 6 | GRAMPAS DE ACERO DE ALAMBRAR PEQUENAS | N
UV5 | TERMINAL DE CABLE 3F POSTE 24.9 KV CRUCE | 0 | 72 | 6 | PERNO TIPO MAQUINA 5/8" X 6" | N
UV5 | TERMINAL DE CABLE 3F POSTE 24.9 KV CRUCE | 0 | 74 | 1 | PERNO TIPO MAQUINA 5/8" X 10" | N
UV5 | TERMINAL DE CABLE 3F POSTE 24.9 KV CRUCE | 0 | 75 | 2 | PERNO TIPO MAQUINA 5/8" X 12" | N
UV5 | TERMINAL DE CABLE 3F POSTE 24.9 KV CRUCE | 0 | 76 | 3 | PERNO TIPO MAQUINA 5/8" X 14" | N
UV5 | TERMINAL DE CABLE 3F POSTE 24.9 KV CRUCE | 0 | 230 | 4 | ALAMBRE ALUMINIO DESNUDO BLANDO # 4 | N
UV5 | TERMINAL DE CABLE 3F POSTE 24.9 KV CRUCE | 0 | 278 | 15 | CABLE CU DESNUDO # 4 AWG | N
UV5 | TERMINAL DE CABLE 3F POSTE 24.9 KV CRUCE | 0 | 324 | 3 | AISLADOR CAMPANA 10 KV ANSI-55-3 | N
UV5 | TERMINAL DE CABLE 3F POSTE 24.9 KV CRUCE | 0 | 366 | 3 | CRUCETA ALMENDRILLO 3" 3/4"x 4"3/4"x 8" | N
UV5 | TERMINAL DE CABLE 3F POSTE 24.9 KV CRUCE | 0 | 418 | 3 | PARARRAYO 18 KV 5 KA MCOV 15.30 KV MOV | N
UV5 | TERMINAL DE CABLE 3F POSTE 24.9 KV CRUCE | 0 | 469 | 3 | SECC CUCHILLA 25 KV 900 AMP BIL 125 KV | N
UV5 | TERMINAL DE CABLE 3F POSTE 24.9 KV CRUCE | 0 | 916 | 3 | CONECTOR COMP ESTRIBO # 1/0 | S | F
UV5 | TERMINAL DE CABLE 3F POSTE 24.9 KV CRUCE | 0 | 952 | 3 | GRAMPA LINEA VIVA 1/0 A 4 | N
UV5 | TERMINAL DE CABLE 3F POSTE 24.9 KV CRUCE | 0 | 1031 | 4 | CONECTOR COMP CU 2 A 2 DADO "C" | N
UV5 | TERMINAL DE CABLE 3F POSTE 24.9 KV CRUCE | 0 | 2739 | 10 | FLEJE DE ACERO INOXIDABLE | N
UV5 | TERMINAL DE CABLE 3F POSTE 24.9 KV CRUCE | 0 | 2740 | 5 | HEBILLA DE ACERO INOXIDABLE | N
UV5 | TERMINAL DE CABLE 3F POSTE 24.9 KV CRUCE | 1 | 20 | 12 | ARANDELA CUAD. PLANA 2"1/4"x3/16"x11/16" | N
UV5 | TERMINAL DE CABLE 3F POSTE 24.9 KV CRUCE | 1 | 25 | 6 | BALANCIN METALICO PLANO 30" | N
UV5 | TERMINAL DE CABLE 3F POSTE 24.9 KV CRUCE | 1 | 35 | 1 | TUBO GALVANIZADO DE 4" X 6 MTS | N
UV5 | TERMINAL DE CABLE 3F POSTE 24.9 KV CRUCE | 1 | 39 | 12 | CONTRATUERCA DE SEGURIDAD 5/8" | N
UV5 | TERMINAL DE CABLE 3F POSTE 24.9 KV CRUCE | 1 | 42 | 3 | ESPIGA 10 KV P/CRUCETA DE MADERA | N
UV5 | TERMINAL DE CABLE 3F POSTE 24.9 KV CRUCE | 1 | 47 | 6 | GRAMPAS DE ACERO DE ALAMBRAR PEQUENAS | N
UV5 | TERMINAL DE CABLE 3F POSTE 24.9 KV CRUCE | 1 | 72 | 6 | PERNO TIPO MAQUINA 5/8" X 6" | N
UV5 | TERMINAL DE CABLE 3F POSTE 24.9 KV CRUCE | 1 | 74 | 1 | PERNO TIPO MAQUINA 5/8" X 10" | N
UV5 | TERMINAL DE CABLE 3F POSTE 24.9 KV CRUCE | 1 | 75 | 2 | PERNO TIPO MAQUINA 5/8" X 12" | N
UV5 | TERMINAL DE CABLE 3F POSTE 24.9 KV CRUCE | 1 | 76 | 3 | PERNO TIPO MAQUINA 5/8" X 14" | N
UV5 | TERMINAL DE CABLE 3F POSTE 24.9 KV CRUCE | 1 | 230 | 4 | ALAMBRE ALUMINIO DESNUDO BLANDO # 4 | N
UV5 | TERMINAL DE CABLE 3F POSTE 24.9 KV CRUCE | 1 | 278 | 15 | CABLE CU DESNUDO # 4 AWG | N
UV5 | TERMINAL DE CABLE 3F POSTE 24.9 KV CRUCE | 1 | 324 | 3 | AISLADOR CAMPANA 10 KV ANSI-55-3 | N
UV5 | TERMINAL DE CABLE 3F POSTE 24.9 KV CRUCE | 1 | 366 | 3 | CRUCETA ALMENDRILLO 3" 3/4"x 4"3/4"x 8" | N
UV5 | TERMINAL DE CABLE 3F POSTE 24.9 KV CRUCE | 1 | 469 | 3 | SECC CUCHILLA 25 KV 900 AMP BIL 125 KV | N
UV5 | TERMINAL DE CABLE 3F POSTE 24.9 KV CRUCE | 1 | 916 | 3 | CONECTOR COMP ESTRIBO # 1/0 | S | F
UV5 | TERMINAL DE CABLE 3F POSTE 24.9 KV CRUCE | 1 | 952 | 3 | GRAMPA LINEA VIVA 1/0 A 4 | N
UV5 | TERMINAL DE CABLE 3F POSTE 24.9 KV CRUCE | 1 | 1031 | 4 | CONECTOR COMP CU 2 A 2 DADO "C" | N
UV5 | TERMINAL DE CABLE 3F POSTE 24.9 KV CRUCE | 1 | 2739 | 10 | FLEJE DE ACERO INOXIDABLE | N
UV5 | TERMINAL DE CABLE 3F POSTE 24.9 KV CRUCE | 1 | 2740 | 5 | HEBILLA DE ACERO INOXIDABLE | N
UV5 | TERMINAL DE CABLE 3F POSTE 24.9 KV CRUCE | 1 | 4995 | 3 | PARARRAYO 18 KV 10KA MCOV 15.30 KV MOV | N
UV6 | TERMINAL DE CABLE 3F POSTE 24.9 KV CRUCE | 0 | 3 | 2 | ABRAZADERA P/BALANCIN 8" | N
UV6 | TERMINAL DE CABLE 3F POSTE 24.9 KV CRUCE | 0 | 20 | 16 | ARANDELA CUAD. PLANA 2"1/4"x3/16"x11/16" | N
UV6 | TERMINAL DE CABLE 3F POSTE 24.9 KV CRUCE | 0 | 25 | 3 | BALANCIN METALICO PLANO 30" | N
UV6 | TERMINAL DE CABLE 3F POSTE 24.9 KV CRUCE | 0 | 28 | 2 | BALANCIN METALICO PIE DE AMIGO 10" | N
UV6 | TERMINAL DE CABLE 3F POSTE 24.9 KV CRUCE | 0 | 35 | 1 | TUBO GALVANIZADO DE 4" X 6 MTS | N
UV6 | TERMINAL DE CABLE 3F POSTE 24.9 KV CRUCE | 0 | 39 | 12 | CONTRATUERCA DE SEGURIDAD 5/8" | N
UV6 | TERMINAL DE CABLE 3F POSTE 24.9 KV CRUCE | 0 | 42 | 3 | ESPIGA 10 KV P/CRUCETA DE MADERA | N
UV6 | TERMINAL DE CABLE 3F POSTE 24.9 KV CRUCE | 0 | 60 | 2 | PERNO TOTAL ROSCADO 5/8" X 18" | N
UV6 | TERMINAL DE CABLE 3F POSTE 24.9 KV CRUCE | 0 | 64 | 2 | PERNO TIPO COCHE 5/8" X 2" | N
UV6 | TERMINAL DE CABLE 3F POSTE 24.9 KV CRUCE | 0 | 72 | 6 | PERNO TIPO MAQUINA 5/8" X 6" | N
UV6 | TERMINAL DE CABLE 3F POSTE 24.9 KV CRUCE | 0 | 76 | 1 | PERNO TIPO MAQUINA 5/8" X 14" | N
UV6 | TERMINAL DE CABLE 3F POSTE 24.9 KV CRUCE | 0 | 78 | 1 | PERNO TIPO MAQUINA 5/8" X 18" | N
UV6 | TERMINAL DE CABLE 3F POSTE 24.9 KV CRUCE | 0 | 230 | 3 | ALAMBRE ALUMINIO DESNUDO BLANDO # 4 | N
UV6 | TERMINAL DE CABLE 3F POSTE 24.9 KV CRUCE | 0 | 278 | 9 | CABLE CU DESNUDO # 4 AWG | N
UV6 | TERMINAL DE CABLE 3F POSTE 24.9 KV CRUCE | 0 | 324 | 3 | AISLADOR CAMPANA 10 KV ANSI-55-3 | N
UV6 | TERMINAL DE CABLE 3F POSTE 24.9 KV CRUCE | 0 | 366 | 2 | CRUCETA ALMENDRILLO 3" 3/4"x 4"3/4"x 8" | N
UV6 | TERMINAL DE CABLE 3F POSTE 24.9 KV CRUCE | 0 | 370 | 1 | CRUCETA ALMENDRILLO 3"3/4" x4"3/4"x 5" | N
UV6 | TERMINAL DE CABLE 3F POSTE 24.9 KV CRUCE | 0 | 418 | 3 | PARARRAYO 18 KV 5 KA MCOV 15.30 KV MOV | N
UV6 | TERMINAL DE CABLE 3F POSTE 24.9 KV CRUCE | 0 | 431 | 3 | SECC FUSIBLE DE 27 KV 100 AMP BIL125 KV | N
UV6 | TERMINAL DE CABLE 3F POSTE 24.9 KV CRUCE | 0 | 451 | 3 | FUSIBLE CHICOTILLO TIPO SLOFAST 1.6 AMP | N
UV6 | TERMINAL DE CABLE 3F POSTE 24.9 KV CRUCE | 0 | 916 | 3 | CONECTOR COMP ESTRIBO # 1/0 | S | F
UV6 | TERMINAL DE CABLE 3F POSTE 24.9 KV CRUCE | 0 | 952 | 3 | GRAMPA LINEA VIVA 1/0 A 4 | N
UV6 | TERMINAL DE CABLE 3F POSTE 24.9 KV CRUCE | 0 | 1031 | 1 | CONECTOR COMP CU 2 A 2 DADO "C" | N
UV6 | TERMINAL DE CABLE 3F POSTE 24.9 KV CRUCE | 0 | 2739 | 10 | FLEJE DE ACERO INOXIDABLE | N
UV6 | TERMINAL DE CABLE 3F POSTE 24.9 KV CRUCE | 0 | 2740 | 10 | HEBILLA DE ACERO INOXIDABLE | N
UV6 | TERMINAL DE CABLE 3F POSTE 24.9 KV CRUCE | 1 | 3 | 2 | ABRAZADERA P/BALANCIN 8" | N
UV6 | TERMINAL DE CABLE 3F POSTE 24.9 KV CRUCE | 1 | 20 | 16 | ARANDELA CUAD. PLANA 2"1/4"x3/16"x11/16" | N
UV6 | TERMINAL DE CABLE 3F POSTE 24.9 KV CRUCE | 1 | 25 | 5 | BALANCIN METALICO PLANO 30" | N
UV6 | TERMINAL DE CABLE 3F POSTE 24.9 KV CRUCE | 1 | 29 | 2 | BALANCIN METALICO PIE DE AMIGO 7" | N
UV6 | TERMINAL DE CABLE 3F POSTE 24.9 KV CRUCE | 1 | 35 | 1 | TUBO GALVANIZADO DE 4" X 6 MTS | N
UV6 | TERMINAL DE CABLE 3F POSTE 24.9 KV CRUCE | 1 | 39 | 12 | CONTRATUERCA DE SEGURIDAD 5/8" | N
UV6 | TERMINAL DE CABLE 3F POSTE 24.9 KV CRUCE | 1 | 42 | 3 | ESPIGA 10 KV P/CRUCETA DE MADERA | N
UV6 | TERMINAL DE CABLE 3F POSTE 24.9 KV CRUCE | 1 | 47 | 10 | GRAMPAS DE ACERO DE ALAMBRAR PEQUENAS | N
UV6 | TERMINAL DE CABLE 3F POSTE 24.9 KV CRUCE | 1 | 60 | 2 | PERNO TOTAL ROSCADO 5/8" X 18" | N
UV6 | TERMINAL DE CABLE 3F POSTE 24.9 KV CRUCE | 1 | 64 | 2 | PERNO TIPO COCHE 5/8" X 2" | N
UV6 | TERMINAL DE CABLE 3F POSTE 24.9 KV CRUCE | 1 | 72 | 6 | PERNO TIPO MAQUINA 5/8" X 6" | N
UV6 | TERMINAL DE CABLE 3F POSTE 24.9 KV CRUCE | 1 | 76 | 1 | PERNO TIPO MAQUINA 5/8" X 14" | N
UV6 | TERMINAL DE CABLE 3F POSTE 24.9 KV CRUCE | 1 | 78 | 1 | PERNO TIPO MAQUINA 5/8" X 18" | N
UV6 | TERMINAL DE CABLE 3F POSTE 24.9 KV CRUCE | 1 | 230 | 3 | ALAMBRE ALUMINIO DESNUDO BLANDO # 4 | N
UV6 | TERMINAL DE CABLE 3F POSTE 24.9 KV CRUCE | 1 | 278 | 9 | CABLE CU DESNUDO # 4 AWG | N
UV6 | TERMINAL DE CABLE 3F POSTE 24.9 KV CRUCE | 1 | 324 | 3 | AISLADOR CAMPANA 10 KV ANSI-55-3 | N
UV6 | TERMINAL DE CABLE 3F POSTE 24.9 KV CRUCE | 1 | 366 | 2 | CRUCETA ALMENDRILLO 3" 3/4"x 4"3/4"x 8" | N
UV6 | TERMINAL DE CABLE 3F POSTE 24.9 KV CRUCE | 1 | 370 | 1 | CRUCETA ALMENDRILLO 3"3/4" x4"3/4"x 5" | N
UV6 | TERMINAL DE CABLE 3F POSTE 24.9 KV CRUCE | 1 | 431 | 3 | SECC FUSIBLE DE 27 KV 100 AMP BIL125 KV | N
UV6 | TERMINAL DE CABLE 3F POSTE 24.9 KV CRUCE | 1 | 451 | 3 | FUSIBLE CHICOTILLO TIPO SLOFAST 1.6 AMP | N
UV6 | TERMINAL DE CABLE 3F POSTE 24.9 KV CRUCE | 1 | 916 | 3 | CONECTOR COMP ESTRIBO # 1/0 | S | F
UV6 | TERMINAL DE CABLE 3F POSTE 24.9 KV CRUCE | 1 | 952 | 3 | GRAMPA LINEA VIVA 1/0 A 4 | N
UV6 | TERMINAL DE CABLE 3F POSTE 24.9 KV CRUCE | 1 | 1031 | 1 | CONECTOR COMP CU 2 A 2 DADO "C" | N
UV6 | TERMINAL DE CABLE 3F POSTE 24.9 KV CRUCE | 1 | 2739 | 10 | FLEJE DE ACERO INOXIDABLE | N
UV6 | TERMINAL DE CABLE 3F POSTE 24.9 KV CRUCE | 1 | 2740 | 10 | HEBILLA DE ACERO INOXIDABLE | N
UV6 | TERMINAL DE CABLE 3F POSTE 24.9 KV CRUCE | 1 | 4995 | 3 | PARARRAYO 18 KV 10KA MCOV 15.30 KV MOV | N
UV7 | TERMINAL DE CABLE 3F POSTE 24.9 KV CRUCE | 0 | 3 | 6 | ABRAZADERA P/BALANCIN 8" | N
UV7 | TERMINAL DE CABLE 3F POSTE 24.9 KV CRUCE | 0 | 20 | 12 | ARANDELA CUAD. PLANA 2"1/4"x3/16"x11/16" | N
UV7 | TERMINAL DE CABLE 3F POSTE 24.9 KV CRUCE | 0 | 25 | 3 | BALANCIN METALICO PLANO 30" | N
UV7 | TERMINAL DE CABLE 3F POSTE 24.9 KV CRUCE | 0 | 28 | 2 | BALANCIN METALICO PIE DE AMIGO 10" | N
UV7 | TERMINAL DE CABLE 3F POSTE 24.9 KV CRUCE | 0 | 35 | 1 | TUBO GALVANIZADO DE 4" X 6 MTS | N
UV7 | TERMINAL DE CABLE 3F POSTE 24.9 KV CRUCE | 0 | 39 | 12 | CONTRATUERCA DE SEGURIDAD 5/8" | N
UV7 | TERMINAL DE CABLE 3F POSTE 24.9 KV CRUCE | 0 | 42 | 3 | ESPIGA 10 KV P/CRUCETA DE MADERA | N
UV7 | TERMINAL DE CABLE 3F POSTE 24.9 KV CRUCE | 0 | 60 | 2 | PERNO TOTAL ROSCADO 5/8" X 18" | N
UV7 | TERMINAL DE CABLE 3F POSTE 24.9 KV CRUCE | 0 | 64 | 4 | PERNO TIPO COCHE 5/8" X 2" | N
UV7 | TERMINAL DE CABLE 3F POSTE 24.9 KV CRUCE | 0 | 72 | 6 | PERNO TIPO MAQUINA 5/8" X 6" | N
UV7 | TERMINAL DE CABLE 3F POSTE 24.9 KV CRUCE | 0 | 78 | 1 | PERNO TIPO MAQUINA 5/8" X 18" | N
UV7 | TERMINAL DE CABLE 3F POSTE 24.9 KV CRUCE | 0 | 230 | 3 | ALAMBRE ALUMINIO DESNUDO BLANDO # 4 | N
UV7 | TERMINAL DE CABLE 3F POSTE 24.9 KV CRUCE | 0 | 278 | 9 | CABLE CU DESNUDO # 4 AWG | N
UV7 | TERMINAL DE CABLE 3F POSTE 24.9 KV CRUCE | 0 | 324 | 3 | AISLADOR CAMPANA 10 KV ANSI-55-3 | N
UV7 | TERMINAL DE CABLE 3F POSTE 24.9 KV CRUCE | 0 | 366 | 2 | CRUCETA ALMENDRILLO 3" 3/4"x 4"3/4"x 8" | N
UV7 | TERMINAL DE CABLE 3F POSTE 24.9 KV CRUCE | 0 | 418 | 3 | PARARRAYO 18 KV 5 KA MCOV 15.30 KV MOV | N
UV7 | TERMINAL DE CABLE 3F POSTE 24.9 KV CRUCE | 0 | 431 | 3 | SECC FUSIBLE DE 27 KV 100 AMP BIL125 KV | N
UV7 | TERMINAL DE CABLE 3F POSTE 24.9 KV CRUCE | 0 | 451 | 3 | FUSIBLE CHICOTILLO TIPO SLOFAST 1.6 AMP | N
UV7 | TERMINAL DE CABLE 3F POSTE 24.9 KV CRUCE | 0 | 916 | 3 | CONECTOR COMP ESTRIBO # 1/0 | S | F
UV7 | TERMINAL DE CABLE 3F POSTE 24.9 KV CRUCE | 0 | 952 | 3 | GRAMPA LINEA VIVA 1/0 A 4 | N
UV7 | TERMINAL DE CABLE 3F POSTE 24.9 KV CRUCE | 0 | 1031 | 1 | CONECTOR COMP CU 2 A 2 DADO "C" | N
UV7 | TERMINAL DE CABLE 3F POSTE 24.9 KV CRUCE | 0 | 2739 | 10 | FLEJE DE ACERO INOXIDABLE | N
UV7 | TERMINAL DE CABLE 3F POSTE 24.9 KV CRUCE | 0 | 2740 | 10 | HEBILLA DE ACERO INOXIDABLE | N
UV7 | TERMINAL DE CABLE 3F POSTE 24.9 KV CRUCE | 1 | 3 | 6 | ABRAZADERA P/BALANCIN 8" | N
UV7 | TERMINAL DE CABLE 3F POSTE 24.9 KV CRUCE | 1 | 20 | 12 | ARANDELA CUAD. PLANA 2"1/4"x3/16"x11/16" | N
UV7 | TERMINAL DE CABLE 3F POSTE 24.9 KV CRUCE | 1 | 25 | 3 | BALANCIN METALICO PLANO 30" | N
UV7 | TERMINAL DE CABLE 3F POSTE 24.9 KV CRUCE | 1 | 28 | 2 | BALANCIN METALICO PIE DE AMIGO 10" | N
UV7 | TERMINAL DE CABLE 3F POSTE 24.9 KV CRUCE | 1 | 35 | 1 | TUBO GALVANIZADO DE 4" X 6 MTS | N
UV7 | TERMINAL DE CABLE 3F POSTE 24.9 KV CRUCE | 1 | 39 | 12 | CONTRATUERCA DE SEGURIDAD 5/8" | N
UV7 | TERMINAL DE CABLE 3F POSTE 24.9 KV CRUCE | 1 | 42 | 3 | ESPIGA 10 KV P/CRUCETA DE MADERA | N
UV7 | TERMINAL DE CABLE 3F POSTE 24.9 KV CRUCE | 1 | 47 | 10 | GRAMPAS DE ACERO DE ALAMBRAR PEQUENAS | N
UV7 | TERMINAL DE CABLE 3F POSTE 24.9 KV CRUCE | 1 | 60 | 2 | PERNO TOTAL ROSCADO 5/8" X 18" | N
UV7 | TERMINAL DE CABLE 3F POSTE 24.9 KV CRUCE | 1 | 64 | 4 | PERNO TIPO COCHE 5/8" X 2" | N
UV7 | TERMINAL DE CABLE 3F POSTE 24.9 KV CRUCE | 1 | 72 | 6 | PERNO TIPO MAQUINA 5/8" X 6" | N
UV7 | TERMINAL DE CABLE 3F POSTE 24.9 KV CRUCE | 1 | 78 | 1 | PERNO TIPO MAQUINA 5/8" X 18" | N
UV7 | TERMINAL DE CABLE 3F POSTE 24.9 KV CRUCE | 1 | 230 | 3 | ALAMBRE ALUMINIO DESNUDO BLANDO # 4 | N
UV7 | TERMINAL DE CABLE 3F POSTE 24.9 KV CRUCE | 1 | 278 | 9 | CABLE CU DESNUDO # 4 AWG | N
UV7 | TERMINAL DE CABLE 3F POSTE 24.9 KV CRUCE | 1 | 324 | 3 | AISLADOR CAMPANA 10 KV ANSI-55-3 | N
UV7 | TERMINAL DE CABLE 3F POSTE 24.9 KV CRUCE | 1 | 366 | 2 | CRUCETA ALMENDRILLO 3" 3/4"x 4"3/4"x 8" | N
UV7 | TERMINAL DE CABLE 3F POSTE 24.9 KV CRUCE | 1 | 431 | 3 | SECC FUSIBLE DE 27 KV 100 AMP BIL125 KV | N
UV7 | TERMINAL DE CABLE 3F POSTE 24.9 KV CRUCE | 1 | 451 | 3 | FUSIBLE CHICOTILLO TIPO SLOFAST 1.6 AMP | N
UV7 | TERMINAL DE CABLE 3F POSTE 24.9 KV CRUCE | 1 | 916 | 3 | CONECTOR COMP ESTRIBO # 1/0 | S | F
UV7 | TERMINAL DE CABLE 3F POSTE 24.9 KV CRUCE | 1 | 952 | 3 | GRAMPA LINEA VIVA 1/0 A 4 | N
UV7 | TERMINAL DE CABLE 3F POSTE 24.9 KV CRUCE | 1 | 1031 | 1 | CONECTOR COMP CU 2 A 2 DADO "C" | N
UV7 | TERMINAL DE CABLE 3F POSTE 24.9 KV CRUCE | 1 | 2739 | 10 | FLEJE DE ACERO INOXIDABLE | N
UV7 | TERMINAL DE CABLE 3F POSTE 24.9 KV CRUCE | 1 | 2740 | 10 | HEBILLA DE ACERO INOXIDABLE | N
UV7 | TERMINAL DE CABLE 3F POSTE 24.9 KV CRUCE | 1 | 4995 | 3 | PARARRAYO 18 KV 10KA MCOV 15.30 KV MOV | N
UX5 | CAJA METALICAS PARA 4 MEDIDORES | 0 | 631 | 1 | CAJA METALICA P/4 MEDIDORES 1F | N
VA1 | PRIM 1F PASO SIMPLE 14.4 KV 0? A 5? | 0 | 20 | 3 | ARANDELA CUAD. PLANA 2"1/4"x3/16"x11/16" | N
VA1 | PRIM 1F PASO SIMPLE 14.4 KV 0? A 5? | 0 | 39 | 3 | CONTRATUERCA DE SEGURIDAD 5/8" | N
VA1 | PRIM 1F PASO SIMPLE 14.4 KV 0? A 5? | 0 | 45 | 1 | ESPIGA 24.9 KV P/PUNTA POSTE 20" | N
VA1 | PRIM 1F PASO SIMPLE 14.4 KV 0? A 5? | 0 | 74 | 2 | PERNO TIPO MAQUINA 5/8" X 10" | N
VA1 | PRIM 1F PASO SIMPLE 14.4 KV 0? A 5? | 0 | 80 | 1 | PERNO TIPO NEUTRO 5/8" X 12" | N
VA1 | PRIM 1F PASO SIMPLE 14.4 KV 0? A 5? | 0 | 230 | 3 | ALAMBRE ALUMINIO DESNUDO BLANDO # 4 | N
VA1 | PRIM 1F PASO SIMPLE 14.4 KV 0? A 5? | 0 | 325 | 1 | AISLADOR CAMPANA 25 KV ANSI-56-2 | N
VA1 | PRIM 1F PASO SIMPLE 14.4 KV 0? A 5? | 0 | 342 | 1 | AISLADOR RODILLO 1.3 KV 1 VIA ANSI-53-2 | N
VA1 | PRIM 1F PASO SIMPLE 14.4 KV 0? A 5? | 0 | 727 | 1 | MALLA PROTECCION TOTAL # 4 6/1H | S | N
VA1 | PRIM 1F PASO SIMPLE 14.4 KV 0? A 5? | 0 | 728 | 1 | MALLA PROTECCION TOTAL # 2 | S | F
VA1-1 | PRIM 1F PASO SIMPLE 14.4 KV 0? A 5? | 0 | 20 | 3 | ARANDELA CUAD. PLANA 2"1/4"x3/16"x11/16" | N
VA1-1 | PRIM 1F PASO SIMPLE 14.4 KV 0? A 5? | 0 | 39 | 3 | CONTRATUERCA DE SEGURIDAD 5/8" | N
VA1-1 | PRIM 1F PASO SIMPLE 14.4 KV 0? A 5? | 0 | 45 | 1 | ESPIGA 24.9 KV P/PUNTA POSTE 20" | N
VA1-1 | PRIM 1F PASO SIMPLE 14.4 KV 0? A 5? | 0 | 74 | 2 | PERNO TIPO MAQUINA 5/8" X 10" | N
VA1-1 | PRIM 1F PASO SIMPLE 14.4 KV 0? A 5? | 0 | 80 | 1 | PERNO TIPO NEUTRO 5/8" X 12" | N
VA1-1 | PRIM 1F PASO SIMPLE 14.4 KV 0? A 5? | 0 | 325 | 1 | AISLADOR CAMPANA 25 KV ANSI-56-2 | N
VA1-1 | PRIM 1F PASO SIMPLE 14.4 KV 0? A 5? | 0 | 342 | 1 | AISLADOR RODILLO 1.3 KV 1 VIA ANSI-53-2 | N
VA1-1 | PRIM 1F PASO SIMPLE 14.4 KV 0? A 5? | 0 | 784 | 1 | MALLA CIMA SIMPLE # 2 25 KV | S | F
VA1-1 | PRIM 1F PASO SIMPLE 14.4 KV 0? A 5? | 0 | 2513 | 1 | MALLA AMARRE RODILLO # 4 | S | N
VA1-1 | PRIM 1F PASO SIMPLE 14.4 KV 0? A 5? | 1 | 20 | 3 | ARANDELA CUAD. PLANA 2"1/4"x3/16"x11/16" | N
VA1-1 | PRIM 1F PASO SIMPLE 14.4 KV 0? A 5? | 1 | 23 | 3 | ARANDELA REDONDA PRESION P/PERNO 5/8" | N
VA1-1 | PRIM 1F PASO SIMPLE 14.4 KV 0? A 5? | 1 | 45 | 1 | ESPIGA 24.9 KV P/PUNTA POSTE 20" | N
VA1-1 | PRIM 1F PASO SIMPLE 14.4 KV 0? A 5? | 1 | 74 | 2 | PERNO TIPO MAQUINA 5/8" X 10" | N
VA1-1 | PRIM 1F PASO SIMPLE 14.4 KV 0? A 5? | 1 | 80 | 1 | PERNO TIPO NEUTRO 5/8" X 12" | N
VA1-1 | PRIM 1F PASO SIMPLE 14.4 KV 0? A 5? | 1 | 325 | 1 | AISLADOR CAMPANA 25 KV ANSI-56-2 | N
VA1-1 | PRIM 1F PASO SIMPLE 14.4 KV 0? A 5? | 1 | 342 | 1 | AISLADOR RODILLO 1.3 KV 1 VIA ANSI-53-2 | N
VA1-1 | PRIM 1F PASO SIMPLE 14.4 KV 0? A 5? | 1 | 784 | 1 | MALLA CIMA SIMPLE # 2 25 KV | S | F
VA1-1 | PRIM 1F PASO SIMPLE 14.4 KV 0? A 5? | 1 | 2513 | 1 | MALLA AMARRE RODILLO # 4 | S | N
VA1-1U | PRIM 1F PASO SIMPLE 14.4 KV 0? A 5? | 0 | 20 | 2 | ARANDELA CUAD. PLANA 2"1/4"x3/16"x11/16" | N
VA1-1U | PRIM 1F PASO SIMPLE 14.4 KV 0? A 5? | 0 | 39 | 2 | CONTRATUERCA DE SEGURIDAD 5/8" | N
VA1-1U | PRIM 1F PASO SIMPLE 14.4 KV 0? A 5? | 0 | 45 | 1 | ESPIGA 24.9 KV P/PUNTA POSTE 20" | N
VA1-1U | PRIM 1F PASO SIMPLE 14.4 KV 0? A 5? | 0 | 74 | 2 | PERNO TIPO MAQUINA 5/8" X 10" | N
VA1-1U | PRIM 1F PASO SIMPLE 14.4 KV 0? A 5? | 0 | 325 | 1 | AISLADOR CAMPANA 25 KV ANSI-56-2 | N
VA1-1U | PRIM 1F PASO SIMPLE 14.4 KV 0? A 5? | 0 | 784 | 1 | MALLA CIMA SIMPLE # 2 25 KV | S | F
VA1-1U | PRIM 1F PASO SIMPLE 14.4 KV 0? A 5? | 1 | 20 | 2 | ARANDELA CUAD. PLANA 2"1/4"x3/16"x11/16" | N
VA1-1U | PRIM 1F PASO SIMPLE 14.4 KV 0? A 5? | 1 | 23 | 2 | ARANDELA REDONDA PRESION P/PERNO 5/8" | N
VA1-1U | PRIM 1F PASO SIMPLE 14.4 KV 0? A 5? | 1 | 45 | 1 | ESPIGA 24.9 KV P/PUNTA POSTE 20" | N
VA1-1U | PRIM 1F PASO SIMPLE 14.4 KV 0? A 5? | 1 | 74 | 2 | PERNO TIPO MAQUINA 5/8" X 10" | N
VA1-1U | PRIM 1F PASO SIMPLE 14.4 KV 0? A 5? | 1 | 325 | 1 | AISLADOR CAMPANA 25 KV ANSI-56-2 | N
VA1-1U | PRIM 1F PASO SIMPLE 14.4 KV 0? A 5? | 1 | 784 | 1 | MALLA CIMA SIMPLE # 2 25 KV | S | F
VA10 | PRIM 1F DOBLE PASO CRUCETA 14.4 KV | 0 | 20 | 14 | ARANDELA CUAD. PLANA 2"1/4"x3/16"x11/16" | N
VA10 | PRIM 1F DOBLE PASO CRUCETA 14.4 KV | 0 | 25 | 4 | BALANCIN METALICO PLANO 30" | N
VA10 | PRIM 1F DOBLE PASO CRUCETA 14.4 KV | 0 | 39 | 10 | CONTRATUERCA DE SEGURIDAD 5/8" | N
VA10 | PRIM 1F DOBLE PASO CRUCETA 14.4 KV | 0 | 42 | 2 | ESPIGA 10 KV P/CRUCETA DE MADERA | N
VA10 | PRIM 1F DOBLE PASO CRUCETA 14.4 KV | 0 | 43 | 2 | ESPIGA 24.9 KV P/CRUCETA DE MADERA | N
VA10 | PRIM 1F DOBLE PASO CRUCETA 14.4 KV | 0 | 60 | 2 | PERNO TOTAL ROSCADO 5/8" X 18" | N
VA10 | PRIM 1F DOBLE PASO CRUCETA 14.4 KV | 0 | 72 | 4 | PERNO TIPO MAQUINA 5/8" X 6" | N
VA10 | PRIM 1F DOBLE PASO CRUCETA 14.4 KV | 0 | 74 | 1 | PERNO TIPO MAQUINA 5/8" X 10" | N
VA10 | PRIM 1F DOBLE PASO CRUCETA 14.4 KV | 0 | 78 | 1 | PERNO TIPO MAQUINA 5/8" X 18" | N
VA10 | PRIM 1F DOBLE PASO CRUCETA 14.4 KV | 0 | 230 | 6 | ALAMBRE ALUMINIO DESNUDO BLANDO # 4 | N
VA10 | PRIM 1F DOBLE PASO CRUCETA 14.4 KV | 0 | 324 | 2 | AISLADOR CAMPANA 10 KV ANSI-55-3 | N
VA10 | PRIM 1F DOBLE PASO CRUCETA 14.4 KV | 0 | 325 | 2 | AISLADOR CAMPANA 25 KV ANSI-56-2 | N
VA10 | PRIM 1F DOBLE PASO CRUCETA 14.4 KV | 0 | 366 | 2 | CRUCETA ALMENDRILLO 3" 3/4"x 4"3/4"x 8" | N
VA10 | PRIM 1F DOBLE PASO CRUCETA 14.4 KV | 0 | 727 | 1 | MALLA PROTECCION TOTAL # 4 6/1H | S | N
VA10 | PRIM 1F DOBLE PASO CRUCETA 14.4 KV | 0 | 728 | 1 | MALLA PROTECCION TOTAL # 2 | S | F
VA10-1 | PRIM 1F DOBLE PASO CRUCETA 14.4 KV | 0 | 20 | 14 | ARANDELA CUAD. PLANA 2"1/4"x3/16"x11/16" | N
VA10-1 | PRIM 1F DOBLE PASO CRUCETA 14.4 KV | 0 | 25 | 4 | BALANCIN METALICO PLANO 30" | N
VA10-1 | PRIM 1F DOBLE PASO CRUCETA 14.4 KV | 0 | 39 | 10 | CONTRATUERCA DE SEGURIDAD 5/8" | N
VA10-1 | PRIM 1F DOBLE PASO CRUCETA 14.4 KV | 0 | 42 | 2 | ESPIGA 10 KV P/CRUCETA DE MADERA | N
VA10-1 | PRIM 1F DOBLE PASO CRUCETA 14.4 KV | 0 | 43 | 2 | ESPIGA 24.9 KV P/CRUCETA DE MADERA | N
VA10-1 | PRIM 1F DOBLE PASO CRUCETA 14.4 KV | 0 | 60 | 2 | PERNO TOTAL ROSCADO 5/8" X 18" | N
VA10-1 | PRIM 1F DOBLE PASO CRUCETA 14.4 KV | 0 | 72 | 4 | PERNO TIPO MAQUINA 5/8" X 6" | N
VA10-1 | PRIM 1F DOBLE PASO CRUCETA 14.4 KV | 0 | 74 | 1 | PERNO TIPO MAQUINA 5/8" X 10" | N
VA10-1 | PRIM 1F DOBLE PASO CRUCETA 14.4 KV | 0 | 78 | 1 | PERNO TIPO MAQUINA 5/8" X 18" | N
VA10-1 | PRIM 1F DOBLE PASO CRUCETA 14.4 KV | 0 | 230 | 1.5 | ALAMBRE ALUMINIO DESNUDO BLANDO # 4 | N
VA10-1 | PRIM 1F DOBLE PASO CRUCETA 14.4 KV | 0 | 324 | 2 | AISLADOR CAMPANA 10 KV ANSI-55-3 | N
VA10-1 | PRIM 1F DOBLE PASO CRUCETA 14.4 KV | 0 | 325 | 2 | AISLADOR CAMPANA 25 KV ANSI-56-2 | N
VA10-1 | PRIM 1F DOBLE PASO CRUCETA 14.4 KV | 0 | 366 | 2 | CRUCETA ALMENDRILLO 3" 3/4"x 4"3/4"x 8" | N
VA10-1 | PRIM 1F DOBLE PASO CRUCETA 14.4 KV | 0 | 727 | 1 | MALLA PROTECCION TOTAL # 4 6/1H | S | N
VA10-1 | PRIM 1F DOBLE PASO CRUCETA 14.4 KV | 0 | 789 | 2 | MALLA DOBLE CIMA SIMPLE # 2 25 KV | S | F
VA10-2 | PRIM 1F DOBLE PASO CRUCETA 14.4 KV | 0 | 20 | 14 | ARANDELA CUAD. PLANA 2"1/4"x3/16"x11/16" | N
VA10-2 | PRIM 1F DOBLE PASO CRUCETA 14.4 KV | 0 | 25 | 4 | BALANCIN METALICO PLANO 30" | N
VA10-2 | PRIM 1F DOBLE PASO CRUCETA 14.4 KV | 0 | 39 | 10 | CONTRATUERCA DE SEGURIDAD 5/8" | N
VA10-2 | PRIM 1F DOBLE PASO CRUCETA 14.4 KV | 0 | 42 | 2 | ESPIGA 10 KV P/CRUCETA DE MADERA | N
VA10-2 | PRIM 1F DOBLE PASO CRUCETA 14.4 KV | 0 | 43 | 2 | ESPIGA 24.9 KV P/CRUCETA DE MADERA | N
VA10-2 | PRIM 1F DOBLE PASO CRUCETA 14.4 KV | 0 | 60 | 2 | PERNO TOTAL ROSCADO 5/8" X 18" | N
VA10-2 | PRIM 1F DOBLE PASO CRUCETA 14.4 KV | 0 | 72 | 4 | PERNO TIPO MAQUINA 5/8" X 6" | N
VA10-2 | PRIM 1F DOBLE PASO CRUCETA 14.4 KV | 0 | 74 | 1 | PERNO TIPO MAQUINA 5/8" X 10" | N
VA10-2 | PRIM 1F DOBLE PASO CRUCETA 14.4 KV | 0 | 76 | 1 | PERNO TIPO MAQUINA 5/8" X 14" | N
VA10-2 | PRIM 1F DOBLE PASO CRUCETA 14.4 KV | 0 | 230 | 1.5 | ALAMBRE ALUMINIO DESNUDO BLANDO # 4 | N
VA10-2 | PRIM 1F DOBLE PASO CRUCETA 14.4 KV | 0 | 324 | 2 | AISLADOR CAMPANA 10 KV ANSI-55-3 | N
VA10-2 | PRIM 1F DOBLE PASO CRUCETA 14.4 KV | 0 | 325 | 2 | AISLADOR CAMPANA 25 KV ANSI-56-2 | N
VA10-2 | PRIM 1F DOBLE PASO CRUCETA 14.4 KV | 0 | 366 | 2 | CRUCETA ALMENDRILLO 3" 3/4"x 4"3/4"x 8" | N
VA10-2 | PRIM 1F DOBLE PASO CRUCETA 14.4 KV | 0 | 727 | 1 | MALLA PROTECCION TOTAL # 4 6/1H | S | N
VA10-2 | PRIM 1F DOBLE PASO CRUCETA 14.4 KV | 0 | 2506 | 2 | MALLA DOBLE LATERAL #2 25 KV | S | F
VA10-A | PRIM 1F DOBLE PASO 14.4 KV CRUCETA DE FIERRO | 0 | 20 | 4 | ARANDELA CUAD. PLANA 2"1/4"x3/16"x11/16" | N
VA10-A | PRIM 1F DOBLE PASO 14.4 KV CRUCETA DE FIERRO | 0 | 23 | 6 | ARANDELA REDONDA PRESION P/PERNO 5/8" | N
VA10-A | PRIM 1F DOBLE PASO 14.4 KV CRUCETA DE FIERRO | 0 | 25 | 4 | BALANCIN METALICO PLANO 30" | N
VA10-A | PRIM 1F DOBLE PASO 14.4 KV CRUCETA DE FIERRO | 0 | 39 | 4 | CONTRATUERCA DE SEGURIDAD 5/8" | N
VA10-A | PRIM 1F DOBLE PASO 14.4 KV CRUCETA DE FIERRO | 0 | 70 | 4 | PERNO TIPO MAQUINA 5/8" X 2" | N
VA10-A | PRIM 1F DOBLE PASO 14.4 KV CRUCETA DE FIERRO | 0 | 74 | 1 | PERNO TIPO MAQUINA 5/8" X 10" | N
VA10-A | PRIM 1F DOBLE PASO 14.4 KV CRUCETA DE FIERRO | 0 | 76 | 1 | PERNO TIPO MAQUINA 5/8" X 14" | N
VA10-A | PRIM 1F DOBLE PASO 14.4 KV CRUCETA DE FIERRO | 0 | 108 | 2 | ESPIGA 24.9 KV P/CRUCETA DE FIERRO | N
VA10-A | PRIM 1F DOBLE PASO 14.4 KV CRUCETA DE FIERRO | 0 | 121 | 2 | ESPIGA 10 KV CRUCETA DE FIERRO | N
VA10-A | PRIM 1F DOBLE PASO 14.4 KV CRUCETA DE FIERRO | 0 | 324 | 2 | AISLADOR CAMPANA 10 KV ANSI-55-3 | N
VA10-A | PRIM 1F DOBLE PASO 14.4 KV CRUCETA DE FIERRO | 0 | 325 | 2 | AISLADOR CAMPANA 25 KV ANSI-56-2 | N
VA10-A | PRIM 1F DOBLE PASO 14.4 KV CRUCETA DE FIERRO | 0 | 2506 | 1 | MALLA DOBLE LATERAL #2 25 KV | S | F
VA10-A | PRIM 1F DOBLE PASO 14.4 KV CRUCETA DE FIERRO | 0 | 2511 | 1 | MALLA DOBLE LATERAL # 4 10 KV | N
VA10-A | PRIM 1F DOBLE PASO 14.4 KV CRUCETA DE FIERRO | 0 | 2929 | 2 | CRUCETA DE FIERRO ANGULAR DE 8' | N
VA10-A | PRIM 1F DOBLE PASO 14.4 KV CRUCETA DE FIERRO | 0 | 4675 | 2 | PERNO TOTAL ROSCADO 5/8" X 14" | N
VA1U | PRIM 1F PASO SIMPLE 14.4 KV 0? A 5? | 0 | 20 | 2 | ARANDELA CUAD. PLANA 2"1/4"x3/16"x11/16" | N
VA1U | PRIM 1F PASO SIMPLE 14.4 KV 0? A 5? | 0 | 39 | 2 | CONTRATUERCA DE SEGURIDAD 5/8" | N
VA1U | PRIM 1F PASO SIMPLE 14.4 KV 0? A 5? | 0 | 45 | 1 | ESPIGA 24.9 KV P/PUNTA POSTE 20" | N
VA1U | PRIM 1F PASO SIMPLE 14.4 KV 0? A 5? | 0 | 74 | 2 | PERNO TIPO MAQUINA 5/8" X 10" | N
VA1U | PRIM 1F PASO SIMPLE 14.4 KV 0? A 5? | 0 | 230 | 1 | ALAMBRE ALUMINIO DESNUDO BLANDO # 4 | N
VA1U | PRIM 1F PASO SIMPLE 14.4 KV 0? A 5? | 0 | 325 | 1 | AISLADOR CAMPANA 25 KV ANSI-56-2 | N
VA1U | PRIM 1F PASO SIMPLE 14.4 KV 0? A 5? | 0 | 728 | 1 | MALLA PROTECCION TOTAL # 2 | S | F
VA2 | PRIM 1F DOBLE PASO 14.4 KV 5? A 30? | 0 | 20 | 1 | ARANDELA CUAD. PLANA 2"1/4"x3/16"x11/16" | N
VA2 | PRIM 1F DOBLE PASO 14.4 KV 5? A 30? | 0 | 39 | 3 | CONTRATUERCA DE SEGURIDAD 5/8" | N
VA2 | PRIM 1F DOBLE PASO 14.4 KV 5? A 30? | 0 | 45 | 2 | ESPIGA 24.9 KV P/PUNTA POSTE 20" | N
VA2 | PRIM 1F DOBLE PASO 14.4 KV 5? A 30? | 0 | 75 | 1 | PERNO TIPO MAQUINA 5/8" X 12" | N
VA2 | PRIM 1F DOBLE PASO 14.4 KV 5? A 30? | 0 | 76 | 2 | PERNO TIPO MAQUINA 5/8" X 14" | N
VA2 | PRIM 1F DOBLE PASO 14.4 KV 5? A 30? | 0 | 84 | 1 | RACK DE 1 VIA | N
VA2 | PRIM 1F DOBLE PASO 14.4 KV 5? A 30? | 0 | 92 | 2 | SEPARADOR P/ESPIGA PUNTA POSTE | N
VA2 | PRIM 1F DOBLE PASO 14.4 KV 5? A 30? | 0 | 98 | 2 | TUBO ESPACIADOR PARA ESPIGA PUNTA POSTE | N
VA2 | PRIM 1F DOBLE PASO 14.4 KV 5? A 30? | 0 | 230 | 4 | ALAMBRE ALUMINIO DESNUDO BLANDO # 4 | N
VA2 | PRIM 1F DOBLE PASO 14.4 KV 5? A 30? | 0 | 325 | 2 | AISLADOR CAMPANA 25 KV ANSI-56-2 | N
VA2 | PRIM 1F DOBLE PASO 14.4 KV 5? A 30? | 0 | 342 | 1 | AISLADOR RODILLO 1.3 KV 1 VIA ANSI-53-2 | N
VA2 | PRIM 1F DOBLE PASO 14.4 KV 5? A 30? | 0 | 727 | 1 | MALLA PROTECCION TOTAL # 4 6/1H | S | F
VA2 | PRIM 1F DOBLE PASO 14.4 KV 5? A 30? | 0 | 728 | 1 | MALLA PROTECCION TOTAL # 2 | S | F
VA2-1 | PRIM 1F DOBLE PASO 14.4 KV 5? A 30? | 0 | 20 | 1 | ARANDELA CUAD. PLANA 2"1/4"x3/16"x11/16" | N
VA2-1 | PRIM 1F DOBLE PASO 14.4 KV 5? A 30? | 0 | 39 | 3 | CONTRATUERCA DE SEGURIDAD 5/8" | N
VA2-1 | PRIM 1F DOBLE PASO 14.4 KV 5? A 30? | 0 | 45 | 2 | ESPIGA 24.9 KV P/PUNTA POSTE 20" | N
VA2-1 | PRIM 1F DOBLE PASO 14.4 KV 5? A 30? | 0 | 75 | 1 | PERNO TIPO MAQUINA 5/8" X 12" | N
VA2-1 | PRIM 1F DOBLE PASO 14.4 KV 5? A 30? | 0 | 76 | 2 | PERNO TIPO MAQUINA 5/8" X 14" | N
VA2-1 | PRIM 1F DOBLE PASO 14.4 KV 5? A 30? | 0 | 84 | 1 | RACK DE 1 VIA | N
VA2-1 | PRIM 1F DOBLE PASO 14.4 KV 5? A 30? | 0 | 92 | 2 | SEPARADOR P/ESPIGA PUNTA POSTE | N
VA2-1 | PRIM 1F DOBLE PASO 14.4 KV 5? A 30? | 0 | 98 | 2 | TUBO ESPACIADOR PARA ESPIGA PUNTA POSTE | N
VA2-1 | PRIM 1F DOBLE PASO 14.4 KV 5? A 30? | 0 | 325 | 2 | AISLADOR CAMPANA 25 KV ANSI-56-2 | N
VA2-1 | PRIM 1F DOBLE PASO 14.4 KV 5? A 30? | 0 | 342 | 1 | AISLADOR RODILLO 1.3 KV 1 VIA ANSI-53-2 | N
VA2-1 | PRIM 1F DOBLE PASO 14.4 KV 5? A 30? | 0 | 789 | 2 | MALLA DOBLE CIMA SIMPLE # 2 25 KV | S | F
VA2-1 | PRIM 1F DOBLE PASO 14.4 KV 5? A 30? | 0 | 2513 | 1 | MALLA AMARRE RODILLO # 4 | S | N
VA2-1U | PRIM 1F DOBLE PASO 14.4 KV 5? A 30? | 0 | 39 | 2 | CONTRATUERCA DE SEGURIDAD 5/8" | N
VA2-1U | PRIM 1F DOBLE PASO 14.4 KV 5? A 30? | 0 | 45 | 2 | ESPIGA 24.9 KV P/PUNTA POSTE 20" | N
VA2-1U | PRIM 1F DOBLE PASO 14.4 KV 5? A 30? | 0 | 76 | 2 | PERNO TIPO MAQUINA 5/8" X 14" | N
VA2-1U | PRIM 1F DOBLE PASO 14.4 KV 5? A 30? | 0 | 92 | 2 | SEPARADOR P/ESPIGA PUNTA POSTE | N
VA2-1U | PRIM 1F DOBLE PASO 14.4 KV 5? A 30? | 0 | 98 | 2 | TUBO ESPACIADOR PARA ESPIGA PUNTA POSTE | N
VA2-1U | PRIM 1F DOBLE PASO 14.4 KV 5? A 30? | 0 | 325 | 2 | AISLADOR CAMPANA 25 KV ANSI-56-2 | N
VA2-1U | PRIM 1F DOBLE PASO 14.4 KV 5? A 30? | 0 | 789 | 2 | MALLA DOBLE CIMA SIMPLE # 2 25 KV | S | F
VA2-2 | PRIM 1F DOBLE PASO 14.4 KV 5? A 30? | 0 | 20 | 1 | ARANDELA CUAD. PLANA 2"1/4"x3/16"x11/16" | N
VA2-2 | PRIM 1F DOBLE PASO 14.4 KV 5? A 30? | 0 | 39 | 3 | CONTRATUERCA DE SEGURIDAD 5/8" | N
VA2-2 | PRIM 1F DOBLE PASO 14.4 KV 5? A 30? | 0 | 45 | 2 | ESPIGA 24.9 KV P/PUNTA POSTE 20" | N
VA2-2 | PRIM 1F DOBLE PASO 14.4 KV 5? A 30? | 0 | 75 | 1 | PERNO TIPO MAQUINA 5/8" X 12" | N
VA2-2 | PRIM 1F DOBLE PASO 14.4 KV 5? A 30? | 0 | 76 | 2 | PERNO TIPO MAQUINA 5/8" X 14" | N
VA2-2 | PRIM 1F DOBLE PASO 14.4 KV 5? A 30? | 0 | 84 | 1 | RACK DE 1 VIA | N
VA2-2 | PRIM 1F DOBLE PASO 14.4 KV 5? A 30? | 0 | 92 | 2 | SEPARADOR P/ESPIGA PUNTA POSTE | N
VA2-2 | PRIM 1F DOBLE PASO 14.4 KV 5? A 30? | 0 | 98 | 2 | TUBO ESPACIADOR PARA ESPIGA PUNTA POSTE | N
VA2-2 | PRIM 1F DOBLE PASO 14.4 KV 5? A 30? | 0 | 325 | 2 | AISLADOR CAMPANA 25 KV ANSI-56-2 | N
VA2-2 | PRIM 1F DOBLE PASO 14.4 KV 5? A 30? | 0 | 342 | 1 | AISLADOR RODILLO 1.3 KV 1 VIA ANSI-53-2 | N
VA2-2 | PRIM 1F DOBLE PASO 14.4 KV 5? A 30? | 0 | 2506 | 2 | MALLA DOBLE LATERAL #2 25 KV | S | F
VA2-2 | PRIM 1F DOBLE PASO 14.4 KV 5? A 30? | 0 | 2513 | 1 | MALLA AMARRE RODILLO # 4 | S | N
VA2-2 | PRIM 1F DOBLE PASO 14.4 KV 5? A 30? | 1 | 20 | 1 | ARANDELA CUAD. PLANA 2"1/4"x3/16"x11/16" | N
VA2-2 | PRIM 1F DOBLE PASO 14.4 KV 5? A 30? | 1 | 23 | 1 | ARANDELA REDONDA PRESION P/PERNO 5/8" | N
VA2-2 | PRIM 1F DOBLE PASO 14.4 KV 5? A 30? | 1 | 45 | 2 | ESPIGA 24.9 KV P/PUNTA POSTE 20" | N
VA2-2 | PRIM 1F DOBLE PASO 14.4 KV 5? A 30? | 1 | 60 | 2 | PERNO TOTAL ROSCADO 5/8" X 18" | N
VA2-2 | PRIM 1F DOBLE PASO 14.4 KV 5? A 30? | 1 | 75 | 1 | PERNO TIPO MAQUINA 5/8" X 12" | N
VA2-2 | PRIM 1F DOBLE PASO 14.4 KV 5? A 30? | 1 | 84 | 1 | RACK DE 1 VIA | N
VA2-2 | PRIM 1F DOBLE PASO 14.4 KV 5? A 30? | 1 | 92 | 2 | SEPARADOR P/ESPIGA PUNTA POSTE | N
VA2-2 | PRIM 1F DOBLE PASO 14.4 KV 5? A 30? | 1 | 98 | 2 | TUBO ESPACIADOR PARA ESPIGA PUNTA POSTE | N
VA2-2 | PRIM 1F DOBLE PASO 14.4 KV 5? A 30? | 1 | 325 | 2 | AISLADOR CAMPANA 25 KV ANSI-56-2 | N
VA2-2 | PRIM 1F DOBLE PASO 14.4 KV 5? A 30? | 1 | 342 | 1 | AISLADOR RODILLO 1.3 KV 1 VIA ANSI-53-2 | N
VA2-2 | PRIM 1F DOBLE PASO 14.4 KV 5? A 30? | 1 | 2506 | 2 | MALLA DOBLE LATERAL #2 25 KV | S | F
VA2-2 | PRIM 1F DOBLE PASO 14.4 KV 5? A 30? | 1 | 2513 | 1 | MALLA AMARRE RODILLO # 4 | S | N
VA2-2U | PRIM 1F DOBLE PASO 14.4 KV 5? A 30? | 0 | 39 | 2 | CONTRATUERCA DE SEGURIDAD 5/8" | N
VA2-2U | PRIM 1F DOBLE PASO 14.4 KV 5? A 30? | 0 | 45 | 2 | ESPIGA 24.9 KV P/PUNTA POSTE 20" | N
VA2-2U | PRIM 1F DOBLE PASO 14.4 KV 5? A 30? | 0 | 76 | 2 | PERNO TIPO MAQUINA 5/8" X 14" | N
VA2-2U | PRIM 1F DOBLE PASO 14.4 KV 5? A 30? | 0 | 92 | 2 | SEPARADOR P/ESPIGA PUNTA POSTE | N
VA2-2U | PRIM 1F DOBLE PASO 14.4 KV 5? A 30? | 0 | 98 | 2 | TUBO ESPACIADOR PARA ESPIGA PUNTA POSTE | N
VA2-2U | PRIM 1F DOBLE PASO 14.4 KV 5? A 30? | 0 | 325 | 2 | AISLADOR CAMPANA 25 KV ANSI-56-2 | N
VA2-2U | PRIM 1F DOBLE PASO 14.4 KV 5? A 30? | 0 | 2506 | 2 | MALLA DOBLE LATERAL #2 25 KV | S | F
VA2-2U | PRIM 1F DOBLE PASO 14.4 KV 5? A 30? | 1 | 23 | 2 | ARANDELA REDONDA PRESION P/PERNO 5/8" | N
VA2-2U | PRIM 1F DOBLE PASO 14.4 KV 5? A 30? | 1 | 45 | 2 | ESPIGA 24.9 KV P/PUNTA POSTE 20" | N
VA2-2U | PRIM 1F DOBLE PASO 14.4 KV 5? A 30? | 1 | 60 | 2 | PERNO TOTAL ROSCADO 5/8" X 18" | N
VA2-2U | PRIM 1F DOBLE PASO 14.4 KV 5? A 30? | 1 | 92 | 2 | SEPARADOR P/ESPIGA PUNTA POSTE | N
VA2-2U | PRIM 1F DOBLE PASO 14.4 KV 5? A 30? | 1 | 98 | 2 | TUBO ESPACIADOR PARA ESPIGA PUNTA POSTE | N
VA2-2U | PRIM 1F DOBLE PASO 14.4 KV 5? A 30? | 1 | 325 | 2 | AISLADOR CAMPANA 25 KV ANSI-56-2 | N
VA2-2U | PRIM 1F DOBLE PASO 14.4 KV 5? A 30? | 1 | 2506 | 2 | MALLA DOBLE LATERAL #2 25 KV | S | F
VA2U | PRIM 1F DOBLE PASO 14.4 KV 5? A 30? | 0 | 39 | 2 | CONTRATUERCA DE SEGURIDAD 5/8" | N
VA2U | PRIM 1F DOBLE PASO 14.4 KV 5? A 30? | 0 | 45 | 2 | ESPIGA 24.9 KV P/PUNTA POSTE 20" | N
VA2U | PRIM 1F DOBLE PASO 14.4 KV 5? A 30? | 0 | 76 | 2 | PERNO TIPO MAQUINA 5/8" X 14" | N
VA2U | PRIM 1F DOBLE PASO 14.4 KV 5? A 30? | 0 | 92 | 2 | SEPARADOR P/ESPIGA PUNTA POSTE | N
VA2U | PRIM 1F DOBLE PASO 14.4 KV 5? A 30? | 0 | 98 | 2 | TUBO ESPACIADOR PARA ESPIGA PUNTA POSTE | N
VA2U | PRIM 1F DOBLE PASO 14.4 KV 5? A 30? | 0 | 230 | 3 | ALAMBRE ALUMINIO DESNUDO BLANDO # 4 | N
VA2U | PRIM 1F DOBLE PASO 14.4 KV 5? A 30? | 0 | 325 | 2 | AISLADOR CAMPANA 25 KV ANSI-56-2 | N
VA2U | PRIM 1F DOBLE PASO 14.4 KV 5? A 30? | 0 | 728 | 1 | MALLA PROTECCION TOTAL # 2 | S | F
VA2U | PRIM 1F DOBLE PASO 14.4 KV 5? A 30? | 1 | 45 | 2 | ESPIGA 24.9 KV P/PUNTA POSTE 20" | N
VA2U | PRIM 1F DOBLE PASO 14.4 KV 5? A 30? | 1 | 60 | 2 | PERNO TOTAL ROSCADO 5/8" X 18" | N
VA2U | PRIM 1F DOBLE PASO 14.4 KV 5? A 30? | 1 | 92 | 2 | SEPARADOR P/ESPIGA PUNTA POSTE | N
VA2U | PRIM 1F DOBLE PASO 14.4 KV 5? A 30? | 1 | 98 | 2 | TUBO ESPACIADOR PARA ESPIGA PUNTA POSTE | N
VA2U | PRIM 1F DOBLE PASO 14.4 KV 5? A 30? | 1 | 325 | 2 | AISLADOR CAMPANA 25 KV ANSI-56-2 | N
VA2U | PRIM 1F DOBLE PASO 14.4 KV 5? A 30? | 1 | 789 | 2 | MALLA DOBLE CIMA SIMPLE # 2 25 KV | N
VA3 | PRIM 1F VERTICAL 14.4 KV 30? A 60? | 0 | 20 | 3 | ARANDELA CUAD. PLANA 2"1/4"x3/16"x11/16" | N
VA3 | PRIM 1F VERTICAL 14.4 KV 30? A 60? | 0 | 39 | 2 | CONTRATUERCA DE SEGURIDAD 5/8" | N
VA3 | PRIM 1F VERTICAL 14.4 KV 30? A 60? | 0 | 46 | 1 | GRILLETE DE TENSION DE 5/8" | N
VA3 | PRIM 1F VERTICAL 14.4 KV 30? A 60? | 0 | 54 | 1 | PERNO DE OJO 5/8" X 10" | N
VA3 | PRIM 1F VERTICAL 14.4 KV 30? A 60? | 0 | 75 | 1 | PERNO TIPO MAQUINA 5/8" X 12" | N
VA3 | PRIM 1F VERTICAL 14.4 KV 30? A 60? | 0 | 84 | 1 | RACK DE 1 VIA | N
VA3 | PRIM 1F VERTICAL 14.4 KV 30? A 60? | 0 | 110 | 1 | GRAMPAS PARA CABLE CAT-ABC-9114-1 | N
VA3 | PRIM 1F VERTICAL 14.4 KV 30? A 60? | 0 | 230 | 1 | ALAMBRE ALUMINIO DESNUDO BLANDO # 4 | N
VA3 | PRIM 1F VERTICAL 14.4 KV 30? A 60? | 0 | 342 | 1 | AISLADOR RODILLO 1.3 KV 1 VIA ANSI-53-2 | N
VA3 | PRIM 1F VERTICAL 14.4 KV 30? A 60? | 0 | 344 | 2 | AISLADOR SUSPENSION 15 KV 10" ANSI-52-4 | N
VA3 | PRIM 1F VERTICAL 14.4 KV 30? A 60? | 0 | 727 | 1 | MALLA PROTECCION TOTAL # 4 6/1H | S | N
VA3 | PRIM 1F VERTICAL 14.4 KV 30? A 60? | 0 | 728 | 1 | MALLA PROTECCION TOTAL # 2 | S | F
VA3-1 | PRIM 1F VERTICAL 14.4 KV 30? A 60? | 0 | 20 | 3 | ARANDELA CUAD. PLANA 2"1/4"x3/16"x11/16" | N
VA3-1 | PRIM 1F VERTICAL 14.4 KV 30? A 60? | 0 | 39 | 2 | CONTRATUERCA DE SEGURIDAD 5/8" | N
VA3-1 | PRIM 1F VERTICAL 14.4 KV 30? A 60? | 0 | 46 | 1 | GRILLETE DE TENSION DE 5/8" | N
VA3-1 | PRIM 1F VERTICAL 14.4 KV 30? A 60? | 0 | 54 | 1 | PERNO DE OJO 5/8" X 10" | N
VA3-1 | PRIM 1F VERTICAL 14.4 KV 30? A 60? | 0 | 75 | 1 | PERNO TIPO MAQUINA 5/8" X 12" | N
VA3-1 | PRIM 1F VERTICAL 14.4 KV 30? A 60? | 0 | 84 | 1 | RACK DE 1 VIA | N
VA3-1 | PRIM 1F VERTICAL 14.4 KV 30? A 60? | 0 | 110 | 1 | GRAMPAS PARA CABLE CAT-ABC-9114-1 | N
VA3-1 | PRIM 1F VERTICAL 14.4 KV 30? A 60? | 0 | 342 | 1 | AISLADOR RODILLO 1.3 KV 1 VIA ANSI-53-2 | N
VA3-1 | PRIM 1F VERTICAL 14.4 KV 30? A 60? | 0 | 360 | 1 | AISLADOR SUSPENSION POLIMERICO 25 KV | N
VA3-1 | PRIM 1F VERTICAL 14.4 KV 30? A 60? | 0 | 728 | 1 | MALLA PROTECCION TOTAL # 2 | S | N
VA3-1 | PRIM 1F VERTICAL 14.4 KV 30? A 60? | 0 | 2513 | 1 | MALLA AMARRE RODILLO # 4 | S | N
VA3-1U | PRIM 1F VERTICAL 14.4 KV 30? A 60? | 0 | 20 | 2 | ARANDELA CUAD. PLANA 2"1/4"x3/16"x11/16" | N
VA3-1U | PRIM 1F VERTICAL 14.4 KV 30? A 60? | 0 | 39 | 1 | CONTRATUERCA DE SEGURIDAD 5/8" | N
VA3-1U | PRIM 1F VERTICAL 14.4 KV 30? A 60? | 0 | 46 | 1 | GRILLETE DE TENSION DE 5/8" | N
VA3-1U | PRIM 1F VERTICAL 14.4 KV 30? A 60? | 0 | 54 | 1 | PERNO DE OJO 5/8" X 10" | N
VA3-1U | PRIM 1F VERTICAL 14.4 KV 30? A 60? | 0 | 110 | 1 | GRAMPAS PARA CABLE CAT-ABC-9114-1 | N
VA3-1U | PRIM 1F VERTICAL 14.4 KV 30? A 60? | 0 | 360 | 1 | AISLADOR SUSPENSION POLIMERICO 25 KV | N
VA3-1U | PRIM 1F VERTICAL 14.4 KV 30? A 60? | 0 | 728 | 1 | MALLA PROTECCION TOTAL # 2 | S | F
VA3U | PRIM 1F VERTICAL 14.4 KV 30? A 60? | 0 | 20 | 2 | ARANDELA CUAD. PLANA 2"1/4"x3/16"x11/16" | N
VA3U | PRIM 1F VERTICAL 14.4 KV 30? A 60? | 0 | 39 | 1 | CONTRATUERCA DE SEGURIDAD 5/8" | N
VA3U | PRIM 1F VERTICAL 14.4 KV 30? A 60? | 0 | 46 | 1 | GRILLETE DE TENSION DE 5/8" | N
VA3U | PRIM 1F VERTICAL 14.4 KV 30? A 60? | 0 | 54 | 1 | PERNO DE OJO 5/8" X 10" | N
VA3U | PRIM 1F VERTICAL 14.4 KV 30? A 60? | 0 | 110 | 1 | GRAMPAS PARA CABLE CAT-ABC-9114-1 | N
VA3U | PRIM 1F VERTICAL 14.4 KV 30? A 60? | 0 | 360 | 1 | AISLADOR SUSPENSION POLIMERICO 25 KV | N
VA3U | PRIM 1F VERTICAL 14.4 KV 30? A 60? | 0 | 728 | 1 | MALLA PROTECCION TOTAL # 2 | S | F
VA4 | PRIM 1F VERTICAL 14.4 KV 60? A 90? | 0 | 20 | 8 | ARANDELA CUAD. PLANA 2"1/4"x3/16"x11/16" | N
VA4 | PRIM 1F VERTICAL 14.4 KV 60? A 90? | 0 | 39 | 4 | CONTRATUERCA DE SEGURIDAD 5/8" | N
VA4 | PRIM 1F VERTICAL 14.4 KV 60? A 90? | 0 | 40 | 2 | CORBATIN DE 5/8" | N
VA4 | PRIM 1F VERTICAL 14.4 KV 60? A 90? | 0 | 50 | 2 | MANILLA ZAPATILLA | N
VA4 | PRIM 1F VERTICAL 14.4 KV 60? A 90? | 0 | 54 | 2 | PERNO DE OJO 5/8" X 10" | N
VA4 | PRIM 1F VERTICAL 14.4 KV 60? A 90? | 0 | 55 | 2 | PERNO DE OJO 5/8" X 12" | N
VA4 | PRIM 1F VERTICAL 14.4 KV 60? A 90? | 0 | 344 | 4 | AISLADOR SUSPENSION 15 KV 10" ANSI-52-4 | N
VA4 | PRIM 1F VERTICAL 14.4 KV 60? A 90? | 0 | 702 | 2 | MALLA FIN DE LINEA # 4 6/1H | S | N
VA4 | PRIM 1F VERTICAL 14.4 KV 60? A 90? | 0 | 703 | 2 | MALLA FIN DE LINEA # 2 6/1H | S | F
VA4-1 | PRIM 1F VERTICAL 14.4 KV 60? A 90? | 0 | 20 | 8 | ARANDELA CUAD. PLANA 2"1/4"x3/16"x11/16" | N
VA4-1 | PRIM 1F VERTICAL 14.4 KV 60? A 90? | 0 | 39 | 4 | CONTRATUERCA DE SEGURIDAD 5/8" | N
VA4-1 | PRIM 1F VERTICAL 14.4 KV 60? A 90? | 0 | 40 | 2 | CORBATIN DE 5/8" | N
VA4-1 | PRIM 1F VERTICAL 14.4 KV 60? A 90? | 0 | 50 | 2 | MANILLA ZAPATILLA | N
VA4-1 | PRIM 1F VERTICAL 14.4 KV 60? A 90? | 0 | 54 | 2 | PERNO DE OJO 5/8" X 10" | N
VA4-1 | PRIM 1F VERTICAL 14.4 KV 60? A 90? | 0 | 55 | 2 | PERNO DE OJO 5/8" X 12" | N
VA4-1 | PRIM 1F VERTICAL 14.4 KV 60? A 90? | 0 | 360 | 2 | AISLADOR SUSPENSION POLIMERICO 25 KV | N
VA4-1 | PRIM 1F VERTICAL 14.4 KV 60? A 90? | 0 | 702 | 2 | MALLA FIN DE LINEA # 4 6/1H | S | N
VA4-1 | PRIM 1F VERTICAL 14.4 KV 60? A 90? | 0 | 703 | 2 | MALLA FIN DE LINEA # 2 6/1H | S | F
VA4-1 | PRIM 1F VERTICAL 14.4 KV 60? A 90? | 1 | 20 | 8 | ARANDELA CUAD. PLANA 2"1/4"x3/16"x11/16" | N
VA4-1 | PRIM 1F VERTICAL 14.4 KV 60? A 90? | 1 | 23 | 4 | ARANDELA REDONDA PRESION P/PERNO 5/8" | N
VA4-1 | PRIM 1F VERTICAL 14.4 KV 60? A 90? | 1 | 40 | 2 | CORBATIN DE 5/8" | N
VA4-1 | PRIM 1F VERTICAL 14.4 KV 60? A 90? | 1 | 50 | 2 | MANILLA ZAPATILLA | N
VA4-1 | PRIM 1F VERTICAL 14.4 KV 60? A 90? | 1 | 54 | 2 | PERNO DE OJO 5/8" X 10" | N
VA4-1 | PRIM 1F VERTICAL 14.4 KV 60? A 90? | 1 | 55 | 2 | PERNO DE OJO 5/8" X 12" | N
VA4-1 | PRIM 1F VERTICAL 14.4 KV 60? A 90? | 1 | 360 | 2 | AISLADOR SUSPENSION POLIMERICO 25 KV | N
VA4-1 | PRIM 1F VERTICAL 14.4 KV 60? A 90? | 1 | 702 | 2 | MALLA FIN DE LINEA # 4 6/1H | S | N
VA4-1 | PRIM 1F VERTICAL 14.4 KV 60? A 90? | 1 | 703 | 2 | MALLA FIN DE LINEA # 2 6/1H | S | F
VA4-1U | PRIM 1F VERTICAL 14.4 KV 60? A 90? | 0 | 20 | 4 | ARANDELA CUAD. PLANA 2"1/4"x3/16"x11/16" | N
VA4-1U | PRIM 1F VERTICAL 14.4 KV 60? A 90? | 0 | 39 | 2 | CONTRATUERCA DE SEGURIDAD 5/8" | N
VA4-1U | PRIM 1F VERTICAL 14.4 KV 60? A 90? | 0 | 50 | 2 | MANILLA ZAPATILLA | N
VA4-1U | PRIM 1F VERTICAL 14.4 KV 60? A 90? | 0 | 54 | 2 | PERNO DE OJO 5/8" X 10" | N
VA4-1U | PRIM 1F VERTICAL 14.4 KV 60? A 90? | 0 | 360 | 2 | AISLADOR SUSPENSION POLIMERICO 25 KV | N
VA4-1U | PRIM 1F VERTICAL 14.4 KV 60? A 90? | 0 | 703 | 2 | MALLA FIN DE LINEA # 2 6/1H | S | F
VA4-1U | PRIM 1F VERTICAL 14.4 KV 60? A 90? | 1 | 20 | 4 | ARANDELA CUAD. PLANA 2"1/4"x3/16"x11/16" | N
VA4-1U | PRIM 1F VERTICAL 14.4 KV 60? A 90? | 1 | 23 | 2 | ARANDELA REDONDA PRESION P/PERNO 5/8" | N
VA4-1U | PRIM 1F VERTICAL 14.4 KV 60? A 90? | 1 | 50 | 2 | MANILLA ZAPATILLA | N
VA4-1U | PRIM 1F VERTICAL 14.4 KV 60? A 90? | 1 | 54 | 2 | PERNO DE OJO 5/8" X 10" | N
VA4-1U | PRIM 1F VERTICAL 14.4 KV 60? A 90? | 1 | 360 | 2 | AISLADOR SUSPENSION POLIMERICO 25 KV | N
VA4-1U | PRIM 1F VERTICAL 14.4 KV 60? A 90? | 1 | 703 | 2 | MALLA FIN DE LINEA # 2 6/1H | S | F
VA4U | PRIM 1F VERTICAL 14.4 KV 60? A 90? | 0 | 20 | 4 | ARANDELA CUAD. PLANA 2"1/4"x3/16"x11/16" | N
VA4U | PRIM 1F VERTICAL 14.4 KV 60? A 90? | 0 | 39 | 2 | CONTRATUERCA DE SEGURIDAD 5/8" | N
VA4U | PRIM 1F VERTICAL 14.4 KV 60? A 90? | 0 | 50 | 2 | MANILLA ZAPATILLA | N
VA4U | PRIM 1F VERTICAL 14.4 KV 60? A 90? | 0 | 54 | 2 | PERNO DE OJO 5/8" X 10" | N
VA4U | PRIM 1F VERTICAL 14.4 KV 60? A 90? | 0 | 344 | 4 | AISLADOR SUSPENSION 15 KV 10" ANSI-52-4 | N
VA4U | PRIM 1F VERTICAL 14.4 KV 60? A 90? | 0 | 703 | 2 | MALLA FIN DE LINEA # 2 6/1H | S | F
VA5 | PRIM 1F VERTICAL FIN DE LINEA 14.4 KV | 0 | 20 | 4 | ARANDELA CUAD. PLANA 2"1/4"x3/16"x11/16" | N
VA5 | PRIM 1F VERTICAL FIN DE LINEA 14.4 KV | 0 | 39 | 2 | CONTRATUERCA DE SEGURIDAD 5/8" | N
VA5 | PRIM 1F VERTICAL FIN DE LINEA 14.4 KV | 0 | 40 | 1 | CORBATIN DE 5/8" | N
VA5 | PRIM 1F VERTICAL FIN DE LINEA 14.4 KV | 0 | 50 | 1 | MANILLA ZAPATILLA | N
VA5 | PRIM 1F VERTICAL FIN DE LINEA 14.4 KV | 0 | 54 | 1 | PERNO DE OJO 5/8" X 10" | N
VA5 | PRIM 1F VERTICAL FIN DE LINEA 14.4 KV | 0 | 55 | 1 | PERNO DE OJO 5/8" X 12" | N
VA5 | PRIM 1F VERTICAL FIN DE LINEA 14.4 KV | 0 | 344 | 2 | AISLADOR SUSPENSION 15 KV 10" ANSI-52-4 | N
VA5 | PRIM 1F VERTICAL FIN DE LINEA 14.4 KV | 0 | 702 | 1 | MALLA FIN DE LINEA # 4 6/1H | S | N
VA5 | PRIM 1F VERTICAL FIN DE LINEA 14.4 KV | 0 | 703 | 1 | MALLA FIN DE LINEA # 2 6/1H | S | F
VA5-1 | PRIM 1F VERTICAL FIN DE LINEA 14.4 KV | 0 | 20 | 4 | ARANDELA CUAD. PLANA 2"1/4"x3/16"x11/16" | N
VA5-1 | PRIM 1F VERTICAL FIN DE LINEA 14.4 KV | 0 | 39 | 2 | CONTRATUERCA DE SEGURIDAD 5/8" | N
VA5-1 | PRIM 1F VERTICAL FIN DE LINEA 14.4 KV | 0 | 40 | 1 | CORBATIN DE 5/8" | N
VA5-1 | PRIM 1F VERTICAL FIN DE LINEA 14.4 KV | 0 | 50 | 1 | MANILLA ZAPATILLA | N
VA5-1 | PRIM 1F VERTICAL FIN DE LINEA 14.4 KV | 0 | 54 | 1 | PERNO DE OJO 5/8" X 10" | N
VA5-1 | PRIM 1F VERTICAL FIN DE LINEA 14.4 KV | 0 | 55 | 1 | PERNO DE OJO 5/8" X 12" | N
VA5-1 | PRIM 1F VERTICAL FIN DE LINEA 14.4 KV | 0 | 360 | 1 | AISLADOR SUSPENSION POLIMERICO 25 KV | N
VA5-1 | PRIM 1F VERTICAL FIN DE LINEA 14.4 KV | 0 | 702 | 1 | MALLA FIN DE LINEA # 4 6/1H | S | N
VA5-1 | PRIM 1F VERTICAL FIN DE LINEA 14.4 KV | 0 | 703 | 1 | MALLA FIN DE LINEA # 2 6/1H | S | F
VA5-1 | PRIM 1F VERTICAL FIN DE LINEA 14.4 KV | 1 | 20 | 4 | ARANDELA CUAD. PLANA 2"1/4"x3/16"x11/16" | N
VA5-1 | PRIM 1F VERTICAL FIN DE LINEA 14.4 KV | 1 | 23 | 2 | ARANDELA REDONDA PRESION P/PERNO 5/8" | N
VA5-1 | PRIM 1F VERTICAL FIN DE LINEA 14.4 KV | 1 | 40 | 1 | CORBATIN DE 5/8" | N
VA5-1 | PRIM 1F VERTICAL FIN DE LINEA 14.4 KV | 1 | 50 | 1 | MANILLA ZAPATILLA | N
VA5-1 | PRIM 1F VERTICAL FIN DE LINEA 14.4 KV | 1 | 54 | 1 | PERNO DE OJO 5/8" X 10" | N
VA5-1 | PRIM 1F VERTICAL FIN DE LINEA 14.4 KV | 1 | 55 | 1 | PERNO DE OJO 5/8" X 12" | N
VA5-1 | PRIM 1F VERTICAL FIN DE LINEA 14.4 KV | 1 | 360 | 1 | AISLADOR SUSPENSION POLIMERICO 25 KV | N
VA5-1 | PRIM 1F VERTICAL FIN DE LINEA 14.4 KV | 1 | 702 | 1 | MALLA FIN DE LINEA # 4 6/1H | S | N
VA5-1 | PRIM 1F VERTICAL FIN DE LINEA 14.4 KV | 1 | 703 | 1 | MALLA FIN DE LINEA # 2 6/1H | S | F
VA5-1U | PRIM 1F VERTICAL FIN DE LINEA 14.4 KV | 0 | 20 | 2 | ARANDELA CUAD. PLANA 2"1/4"x3/16"x11/16" | N
VA5-1U | PRIM 1F VERTICAL FIN DE LINEA 14.4 KV | 0 | 39 | 1 | CONTRATUERCA DE SEGURIDAD 5/8" | N
VA5-1U | PRIM 1F VERTICAL FIN DE LINEA 14.4 KV | 0 | 50 | 1 | MANILLA ZAPATILLA | N
VA5-1U | PRIM 1F VERTICAL FIN DE LINEA 14.4 KV | 0 | 54 | 1 | PERNO DE OJO 5/8" X 10" | N
VA5-1U | PRIM 1F VERTICAL FIN DE LINEA 14.4 KV | 0 | 360 | 1 | AISLADOR SUSPENSION POLIMERICO 25 KV | N
VA5-1U | PRIM 1F VERTICAL FIN DE LINEA 14.4 KV | 0 | 703 | 1 | MALLA FIN DE LINEA # 2 6/1H | S | F
VA5-1U | PRIM 1F VERTICAL FIN DE LINEA 14.4 KV | 1 | 20 | 2 | ARANDELA CUAD. PLANA 2"1/4"x3/16"x11/16" | N
VA5-1U | PRIM 1F VERTICAL FIN DE LINEA 14.4 KV | 1 | 23 | 1 | ARANDELA REDONDA PRESION P/PERNO 5/8" | N
VA5-1U | PRIM 1F VERTICAL FIN DE LINEA 14.4 KV | 1 | 50 | 1 | MANILLA ZAPATILLA | N
VA5-1U | PRIM 1F VERTICAL FIN DE LINEA 14.4 KV | 1 | 54 | 1 | PERNO DE OJO 5/8" X 10" | N
VA5-1U | PRIM 1F VERTICAL FIN DE LINEA 14.4 KV | 1 | 360 | 1 | AISLADOR SUSPENSION POLIMERICO 25 KV | N
VA5-1U | PRIM 1F VERTICAL FIN DE LINEA 14.4 KV | 1 | 703 | 1 | MALLA FIN DE LINEA # 2 6/1H | S | F
VA5-2 | PRIM 1F VERTICAL FIN DE LINEA 14.4 KV | 0 | 20 | 4 | ARANDELA CUAD. PLANA 2"1/4"x3/16"x11/16" | N
VA5-2 | PRIM 1F VERTICAL FIN DE LINEA 14.4 KV | 0 | 39 | 2 | CONTRATUERCA DE SEGURIDAD 5/8" | N
VA5-2 | PRIM 1F VERTICAL FIN DE LINEA 14.4 KV | 0 | 40 | 1 | CORBATIN DE 5/8" | N
VA5-2 | PRIM 1F VERTICAL FIN DE LINEA 14.4 KV | 0 | 50 | 1 | MANILLA ZAPATILLA | N
VA5-2 | PRIM 1F VERTICAL FIN DE LINEA 14.4 KV | 0 | 54 | 1 | PERNO DE OJO 5/8" X 10" | N
VA5-2 | PRIM 1F VERTICAL FIN DE LINEA 14.4 KV | 0 | 55 | 1 | PERNO DE OJO 5/8" X 12" | N
VA5-2 | PRIM 1F VERTICAL FIN DE LINEA 14.4 KV | 0 | 344 | 2 | AISLADOR SUSPENSION 15 KV 10" ANSI-52-4 | N
VA5-2 | PRIM 1F VERTICAL FIN DE LINEA 14.4 KV | 0 | 702 | 1 | MALLA FIN DE LINEA # 4 6/1H | S | N
VA5-2 | PRIM 1F VERTICAL FIN DE LINEA 14.4 KV | 0 | 703 | 1 | MALLA FIN DE LINEA # 2 6/1H | S | F
VA5-2 | PRIM 1F VERTICAL FIN DE LINEA 14.4 KV | 0 | 909 | 1 | CONECTOR COMP 2-6 A 2-6 TIPO H DADO "O" | N
VA5-2 | PRIM 1F VERTICAL FIN DE LINEA 14.4 KV | 0 | 919 | 1 | CONECTOR COMP ESTRIBO # 4 - 2 | S | F
VA5-2 | PRIM 1F VERTICAL FIN DE LINEA 14.4 KV | 0 | 952 | 1 | GRAMPA LINEA VIVA 1/0 A 4 | N
VA5-2-1 | PRIM 1F VERTICAL FIN DE LINEA 14.4 KV | 0 | 20 | 4 | ARANDELA CUAD. PLANA 2"1/4"x3/16"x11/16" | N
VA5-2-1 | PRIM 1F VERTICAL FIN DE LINEA 14.4 KV | 0 | 39 | 2 | CONTRATUERCA DE SEGURIDAD 5/8" | N
VA5-2-1 | PRIM 1F VERTICAL FIN DE LINEA 14.4 KV | 0 | 40 | 1 | CORBATIN DE 5/8" | N
VA5-2-1 | PRIM 1F VERTICAL FIN DE LINEA 14.4 KV | 0 | 50 | 1 | MANILLA ZAPATILLA | N
VA5-2-1 | PRIM 1F VERTICAL FIN DE LINEA 14.4 KV | 0 | 54 | 1 | PERNO DE OJO 5/8" X 10" | N
VA5-2-1 | PRIM 1F VERTICAL FIN DE LINEA 14.4 KV | 0 | 55 | 1 | PERNO DE OJO 5/8" X 12" | N
VA5-2-1 | PRIM 1F VERTICAL FIN DE LINEA 14.4 KV | 0 | 360 | 1 | AISLADOR SUSPENSION POLIMERICO 25 KV | N
VA5-2-1 | PRIM 1F VERTICAL FIN DE LINEA 14.4 KV | 0 | 702 | 1 | MALLA FIN DE LINEA # 4 6/1H | S | N
VA5-2-1 | PRIM 1F VERTICAL FIN DE LINEA 14.4 KV | 0 | 703 | 1 | MALLA FIN DE LINEA # 2 6/1H | S | F
VA5-2-1 | PRIM 1F VERTICAL FIN DE LINEA 14.4 KV | 0 | 909 | 1 | CONECTOR COMP 2-6 A 2-6 TIPO H DADO "O" | N
VA5-2-1 | PRIM 1F VERTICAL FIN DE LINEA 14.4 KV | 0 | 919 | 1 | CONECTOR COMP ESTRIBO # 4 - 2 | S | F
VA5-2-1 | PRIM 1F VERTICAL FIN DE LINEA 14.4 KV | 0 | 952 | 1 | GRAMPA LINEA VIVA 1/0 A 4 | N
VA5-2-1U | PRIM 1F VERTICAL FIN DE LINEA 14.4 KV | 0 | 20 | 2 | ARANDELA CUAD. PLANA 2"1/4"x3/16"x11/16" | N
VA5-2-1U | PRIM 1F VERTICAL FIN DE LINEA 14.4 KV | 0 | 39 | 1 | CONTRATUERCA DE SEGURIDAD 5/8" | N
VA5-2-1U | PRIM 1F VERTICAL FIN DE LINEA 14.4 KV | 0 | 50 | 1 | MANILLA ZAPATILLA | N
VA5-2-1U | PRIM 1F VERTICAL FIN DE LINEA 14.4 KV | 0 | 54 | 1 | PERNO DE OJO 5/8" X 10" | N
VA5-2-1U | PRIM 1F VERTICAL FIN DE LINEA 14.4 KV | 0 | 360 | 1 | AISLADOR SUSPENSION POLIMERICO 25 KV | N
VA5-2-1U | PRIM 1F VERTICAL FIN DE LINEA 14.4 KV | 0 | 703 | 1 | MALLA FIN DE LINEA # 2 6/1H | S | F
VA5-2-1U | PRIM 1F VERTICAL FIN DE LINEA 14.4 KV | 0 | 919 | 1 | CONECTOR COMP ESTRIBO # 4 - 2 | S | F
VA5-2-1U | PRIM 1F VERTICAL FIN DE LINEA 14.4 KV | 0 | 952 | 1 | GRAMPA LINEA VIVA 1/0 A 4 | N
VA5-2U | PRIM 1F VERTICAL FIN DE LINEA 14.4 KV | 0 | 20 | 2 | ARANDELA CUAD. PLANA 2"1/4"x3/16"x11/16" | N
VA5-2U | PRIM 1F VERTICAL FIN DE LINEA 14.4 KV | 0 | 39 | 1 | CONTRATUERCA DE SEGURIDAD 5/8" | N
VA5-2U | PRIM 1F VERTICAL FIN DE LINEA 14.4 KV | 0 | 50 | 1 | MANILLA ZAPATILLA | N
VA5-2U | PRIM 1F VERTICAL FIN DE LINEA 14.4 KV | 0 | 54 | 1 | PERNO DE OJO 5/8" X 10" | N
VA5-2U | PRIM 1F VERTICAL FIN DE LINEA 14.4 KV | 0 | 344 | 2 | AISLADOR SUSPENSION 15 KV 10" ANSI-52-4 | N
VA5-2U | PRIM 1F VERTICAL FIN DE LINEA 14.4 KV | 0 | 703 | 1 | MALLA FIN DE LINEA # 2 6/1H | S | F
VA5-2U | PRIM 1F VERTICAL FIN DE LINEA 14.4 KV | 0 | 919 | 1 | CONECTOR COMP ESTRIBO # 4 - 2 | S | F
VA5-2U | PRIM 1F VERTICAL FIN DE LINEA 14.4 KV | 0 | 952 | 1 | GRAMPA LINEA VIVA 1/0 A 4 | N
VA5-3 | PRIM 1F VERTICAL FIN DE LINEA 14.4 KV | 0 | 20 | 4 | ARANDELA CUAD. PLANA 2"1/4"x3/16"x11/16" | N
VA5-3 | PRIM 1F VERTICAL FIN DE LINEA 14.4 KV | 0 | 39 | 2 | CONTRATUERCA DE SEGURIDAD 5/8" | N
VA5-3 | PRIM 1F VERTICAL FIN DE LINEA 14.4 KV | 0 | 40 | 1 | CORBATIN DE 5/8" | N
VA5-3 | PRIM 1F VERTICAL FIN DE LINEA 14.4 KV | 0 | 46 | 1 | GRILLETE DE TENSION DE 5/8" | N
VA5-3 | PRIM 1F VERTICAL FIN DE LINEA 14.4 KV | 0 | 50 | 1 | MANILLA ZAPATILLA | N
VA5-3 | PRIM 1F VERTICAL FIN DE LINEA 14.4 KV | 0 | 54 | 2 | PERNO DE OJO 5/8" X 10" | N
VA5-3 | PRIM 1F VERTICAL FIN DE LINEA 14.4 KV | 0 | 55 | 1 | PERNO DE OJO 5/8" X 12" | N
VA5-3 | PRIM 1F VERTICAL FIN DE LINEA 14.4 KV | 0 | 95 | 1 | TUERCA DE OJO DE 5/8" | N
VA5-3 | PRIM 1F VERTICAL FIN DE LINEA 14.4 KV | 0 | 344 | 2 | AISLADOR SUSPENSION 15 KV 10" ANSI-52-4 | N
VA5-3 | PRIM 1F VERTICAL FIN DE LINEA 14.4 KV | 0 | 702 | 1 | MALLA FIN DE LINEA # 4 6/1H | S | N
VA5-3 | PRIM 1F VERTICAL FIN DE LINEA 14.4 KV | 0 | 703 | 1 | MALLA FIN DE LINEA # 2 6/1H | S | F
VA5-3 | PRIM 1F VERTICAL FIN DE LINEA 14.4 KV | 0 | 909 | 1 | CONECTOR COMP 2-6 A 2-6 TIPO H DADO "O" | N
VA5-3 | PRIM 1F VERTICAL FIN DE LINEA 14.4 KV | 0 | 919 | 1 | CONECTOR COMP ESTRIBO # 4 - 2 | S | F
VA5-3 | PRIM 1F VERTICAL FIN DE LINEA 14.4 KV | 0 | 952 | 1 | GRAMPA LINEA VIVA 1/0 A 4 | N
VA5-3-1 | PRIM 1F VERTICAL FIN DE LINEA 14.4 KV | 0 | 20 | 4 | ARANDELA CUAD. PLANA 2"1/4"x3/16"x11/16" | N
VA5-3-1 | PRIM 1F VERTICAL FIN DE LINEA 14.4 KV | 0 | 39 | 2 | CONTRATUERCA DE SEGURIDAD 5/8" | N
VA5-3-1 | PRIM 1F VERTICAL FIN DE LINEA 14.4 KV | 0 | 40 | 1 | CORBATIN DE 5/8" | N
VA5-3-1 | PRIM 1F VERTICAL FIN DE LINEA 14.4 KV | 0 | 46 | 1 | GRILLETE DE TENSION DE 5/8" | N
VA5-3-1 | PRIM 1F VERTICAL FIN DE LINEA 14.4 KV | 0 | 50 | 1 | MANILLA ZAPATILLA | N
VA5-3-1 | PRIM 1F VERTICAL FIN DE LINEA 14.4 KV | 0 | 54 | 2 | PERNO DE OJO 5/8" X 10" | N
VA5-3-1 | PRIM 1F VERTICAL FIN DE LINEA 14.4 KV | 0 | 55 | 1 | PERNO DE OJO 5/8" X 12" | N
VA5-3-1 | PRIM 1F VERTICAL FIN DE LINEA 14.4 KV | 0 | 95 | 1 | TUERCA DE OJO DE 5/8" | N
VA5-3-1 | PRIM 1F VERTICAL FIN DE LINEA 14.4 KV | 0 | 360 | 1 | AISLADOR SUSPENSION POLIMERICO 25 KV | N
VA5-3-1 | PRIM 1F VERTICAL FIN DE LINEA 14.4 KV | 0 | 702 | 1 | MALLA FIN DE LINEA # 4 6/1H | S | N
VA5-3-1 | PRIM 1F VERTICAL FIN DE LINEA 14.4 KV | 0 | 703 | 1 | MALLA FIN DE LINEA # 2 6/1H | S | F
VA5-3-1 | PRIM 1F VERTICAL FIN DE LINEA 14.4 KV | 0 | 909 | 1 | CONECTOR COMP 2-6 A 2-6 TIPO H DADO "O" | N
VA5-3-1 | PRIM 1F VERTICAL FIN DE LINEA 14.4 KV | 0 | 919 | 1 | CONECTOR COMP ESTRIBO # 4 - 2 | S | F
VA5-3-1 | PRIM 1F VERTICAL FIN DE LINEA 14.4 KV | 0 | 952 | 1 | GRAMPA LINEA VIVA 1/0 A 4 | N
VA5-3-1U | PRIM 1F VERTICAL FIN DE LINEA 14.4 KV | 0 | 20 | 2 | ARANDELA CUAD. PLANA 2"1/4"x3/16"x11/16" | N
VA5-3-1U | PRIM 1F VERTICAL FIN DE LINEA 14.4 KV | 0 | 39 | 1 | CONTRATUERCA DE SEGURIDAD 5/8" | N
VA5-3-1U | PRIM 1F VERTICAL FIN DE LINEA 14.4 KV | 0 | 46 | 1 | GRILLETE DE TENSION DE 5/8" | N
VA5-3-1U | PRIM 1F VERTICAL FIN DE LINEA 14.4 KV | 0 | 50 | 1 | MANILLA ZAPATILLA | N
VA5-3-1U | PRIM 1F VERTICAL FIN DE LINEA 14.4 KV | 0 | 54 | 2 | PERNO DE OJO 5/8" X 10" | N
VA5-3-1U | PRIM 1F VERTICAL FIN DE LINEA 14.4 KV | 0 | 95 | 1 | TUERCA DE OJO DE 5/8" | N
VA5-3-1U | PRIM 1F VERTICAL FIN DE LINEA 14.4 KV | 0 | 360 | 1 | AISLADOR SUSPENSION POLIMERICO 25 KV | N
VA5-3-1U | PRIM 1F VERTICAL FIN DE LINEA 14.4 KV | 0 | 703 | 1 | MALLA FIN DE LINEA # 2 6/1H | S | F
VA5-3-1U | PRIM 1F VERTICAL FIN DE LINEA 14.4 KV | 0 | 919 | 1 | CONECTOR COMP ESTRIBO # 4 - 2 | S | F
VA5-3-1U | PRIM 1F VERTICAL FIN DE LINEA 14.4 KV | 0 | 952 | 1 | GRAMPA LINEA VIVA 1/0 A 4 | N
VA5-3U | PRIM 1F VERTICAL FIN DE LINEA 14.4 KV | 0 | 20 | 2 | ARANDELA CUAD. PLANA 2"1/4"x3/16"x11/16" | N
VA5-3U | PRIM 1F VERTICAL FIN DE LINEA 14.4 KV | 0 | 39 | 1 | CONTRATUERCA DE SEGURIDAD 5/8" | N
VA5-3U | PRIM 1F VERTICAL FIN DE LINEA 14.4 KV | 0 | 46 | 1 | GRILLETE DE TENSION DE 5/8" | N
VA5-3U | PRIM 1F VERTICAL FIN DE LINEA 14.4 KV | 0 | 50 | 1 | MANILLA ZAPATILLA | N
VA5-3U | PRIM 1F VERTICAL FIN DE LINEA 14.4 KV | 0 | 54 | 2 | PERNO DE OJO 5/8" X 10" | N
VA5-3U | PRIM 1F VERTICAL FIN DE LINEA 14.4 KV | 0 | 95 | 1 | TUERCA DE OJO DE 5/8" | N
VA5-3U | PRIM 1F VERTICAL FIN DE LINEA 14.4 KV | 0 | 344 | 2 | AISLADOR SUSPENSION 15 KV 10" ANSI-52-4 | N
VA5-3U | PRIM 1F VERTICAL FIN DE LINEA 14.4 KV | 0 | 703 | 1 | MALLA FIN DE LINEA # 2 6/1H | S | F
VA5-3U | PRIM 1F VERTICAL FIN DE LINEA 14.4 KV | 0 | 919 | 1 | CONECTOR COMP ESTRIBO # 4 - 2 | S | F
VA5-3U | PRIM 1F VERTICAL FIN DE LINEA 14.4 KV | 0 | 952 | 1 | GRAMPA LINEA VIVA 1/0 A 4 | N
VA5-4 | PRIM 1F DERIVACION FIN DE LINEA 14.4 KV | 0 | 40 | 1 | CORBATIN DE 5/8" | N
VA5-4 | PRIM 1F DERIVACION FIN DE LINEA 14.4 KV | 0 | 50 | 1 | MANILLA ZAPATILLA | N
VA5-4 | PRIM 1F DERIVACION FIN DE LINEA 14.4 KV | 0 | 95 | 2 | TUERCA DE OJO DE 5/8" | N
VA5-4 | PRIM 1F DERIVACION FIN DE LINEA 14.4 KV | 0 | 344 | 2 | AISLADOR SUSPENSION 15 KV 10" ANSI-52-4 | N
VA5-4 | PRIM 1F DERIVACION FIN DE LINEA 14.4 KV | 0 | 702 | 1 | MALLA FIN DE LINEA # 4 6/1H | S | N
VA5-4 | PRIM 1F DERIVACION FIN DE LINEA 14.4 KV | 0 | 703 | 1 | MALLA FIN DE LINEA # 2 6/1H | S | F
VA5-4 | PRIM 1F DERIVACION FIN DE LINEA 14.4 KV | 0 | 876 | 1 | CONECTOR AMPACT AZUL 2/0 A 2/0, 4/0 A 2 | S | F
VA5-4 | PRIM 1F DERIVACION FIN DE LINEA 14.4 KV | 0 | 885 | 1 | CONECTOR AMPACT ROJO 2 A 2 | S | N
VA5-4-1 | PRIM 1F DERIVACION FIN DE LINEA 14.4 KV | 0 | 40 | 1 | CORBATIN DE 5/8" | N
VA5-4-1 | PRIM 1F DERIVACION FIN DE LINEA 14.4 KV | 0 | 50 | 1 | MANILLA ZAPATILLA | N
VA5-4-1 | PRIM 1F DERIVACION FIN DE LINEA 14.4 KV | 0 | 95 | 2 | TUERCA DE OJO DE 5/8" | N
VA5-4-1 | PRIM 1F DERIVACION FIN DE LINEA 14.4 KV | 0 | 360 | 1 | AISLADOR SUSPENSION POLIMERICO 25 KV | N
VA5-4-1 | PRIM 1F DERIVACION FIN DE LINEA 14.4 KV | 0 | 702 | 1 | MALLA FIN DE LINEA # 4 6/1H | S | N
VA5-4-1 | PRIM 1F DERIVACION FIN DE LINEA 14.4 KV | 0 | 703 | 1 | MALLA FIN DE LINEA # 2 6/1H | S | F
VA5-4-1 | PRIM 1F DERIVACION FIN DE LINEA 14.4 KV | 0 | 876 | 1 | CONECTOR AMPACT AZUL 2/0 A 2/0, 4/0 A 2 | S | F
VA5-4-1 | PRIM 1F DERIVACION FIN DE LINEA 14.4 KV | 0 | 885 | 1 | CONECTOR AMPACT ROJO 2 A 2 | S | N
VA5-4-1U | PRIM 1F DERIVACION FIN DE LINEA 14.4 KV | 0 | 50 | 1 | MANILLA ZAPATILLA | N
VA5-4-1U | PRIM 1F DERIVACION FIN DE LINEA 14.4 KV | 0 | 95 | 1 | TUERCA DE OJO DE 5/8" | N
VA5-4-1U | PRIM 1F DERIVACION FIN DE LINEA 14.4 KV | 0 | 360 | 1 | AISLADOR SUSPENSION POLIMERICO 25 KV | N
VA5-4-1U | PRIM 1F DERIVACION FIN DE LINEA 14.4 KV | 0 | 703 | 1 | MALLA FIN DE LINEA # 2 6/1H | S | F
VA5-4-1U | PRIM 1F DERIVACION FIN DE LINEA 14.4 KV | 0 | 876 | 1 | CONECTOR AMPACT AZUL 2/0 A 2/0, 4/0 A 2 | S | F
VA5-4U | PRIM 1F DERIVACION FIN DE LINEA 14.4 KV | 0 | 50 | 1 | MANILLA ZAPATILLA | N
VA5-4U | PRIM 1F DERIVACION FIN DE LINEA 14.4 KV | 0 | 95 | 1 | TUERCA DE OJO DE 5/8" | N
VA5-4U | PRIM 1F DERIVACION FIN DE LINEA 14.4 KV | 0 | 344 | 2 | AISLADOR SUSPENSION 15 KV 10" ANSI-52-4 | N
VA5-4U | PRIM 1F DERIVACION FIN DE LINEA 14.4 KV | 0 | 703 | 1 | MALLA FIN DE LINEA # 2 6/1H | S | F
VA5-4U | PRIM 1F DERIVACION FIN DE LINEA 14.4 KV | 0 | 876 | 1 | CONECTOR AMPACT AZUL 2/0 A 2/0, 4/0 A 2 | S | F
VA5-5 | PRIM 1F DERIVACION FIN DE LINEA 14.4 KV | 0 | 20 | 2 | ARANDELA CUAD. PLANA 2"1/4"x3/16"x11/16" | N
VA5-5 | PRIM 1F DERIVACION FIN DE LINEA 14.4 KV | 0 | 39 | 2 | CONTRATUERCA DE SEGURIDAD 5/8" | N
VA5-5 | PRIM 1F DERIVACION FIN DE LINEA 14.4 KV | 0 | 40 | 1 | CORBATIN DE 5/8" | N
VA5-5 | PRIM 1F DERIVACION FIN DE LINEA 14.4 KV | 0 | 45 | 1 | ESPIGA 24.9 KV P/PUNTA POSTE 20" | N
VA5-5 | PRIM 1F DERIVACION FIN DE LINEA 14.4 KV | 0 | 50 | 1 | MANILLA ZAPATILLA | N
VA5-5 | PRIM 1F DERIVACION FIN DE LINEA 14.4 KV | 0 | 74 | 2 | PERNO TIPO MAQUINA 5/8" X 10" | N
VA5-5 | PRIM 1F DERIVACION FIN DE LINEA 14.4 KV | 0 | 95 | 2 | TUERCA DE OJO DE 5/8" | N
VA5-5 | PRIM 1F DERIVACION FIN DE LINEA 14.4 KV | 0 | 230 | 1.5 | ALAMBRE ALUMINIO DESNUDO BLANDO # 4 | N
VA5-5 | PRIM 1F DERIVACION FIN DE LINEA 14.4 KV | 0 | 325 | 1 | AISLADOR CAMPANA 25 KV ANSI-56-2 | N
VA5-5 | PRIM 1F DERIVACION FIN DE LINEA 14.4 KV | 0 | 344 | 2 | AISLADOR SUSPENSION 15 KV 10" ANSI-52-4 | N
VA5-5 | PRIM 1F DERIVACION FIN DE LINEA 14.4 KV | 0 | 702 | 1 | MALLA FIN DE LINEA # 4 6/1H | S | N
VA5-5 | PRIM 1F DERIVACION FIN DE LINEA 14.4 KV | 0 | 703 | 1 | MALLA FIN DE LINEA # 2 6/1H | S | F
VA5-5 | PRIM 1F DERIVACION FIN DE LINEA 14.4 KV | 0 | 728 | 1 | MALLA PROTECCION TOTAL # 2 | S | F
VA5-5 | PRIM 1F DERIVACION FIN DE LINEA 14.4 KV | 0 | 876 | 1 | CONECTOR AMPACT AZUL 2/0 A 2/0, 4/0 A 2 | S | F
VA5-5 | PRIM 1F DERIVACION FIN DE LINEA 14.4 KV | 0 | 885 | 1 | CONECTOR AMPACT ROJO 2 A 2 | S | N
VA5-5-1 | PRIM 1F DERIVACION FIN DE LINEA 14.4 KV | 0 | 20 | 2 | ARANDELA CUAD. PLANA 2"1/4"x3/16"x11/16" | N
VA5-5-1 | PRIM 1F DERIVACION FIN DE LINEA 14.4 KV | 0 | 39 | 2 | CONTRATUERCA DE SEGURIDAD 5/8" | N
VA5-5-1 | PRIM 1F DERIVACION FIN DE LINEA 14.4 KV | 0 | 40 | 1 | CORBATIN DE 5/8" | N
VA5-5-1 | PRIM 1F DERIVACION FIN DE LINEA 14.4 KV | 0 | 45 | 1 | ESPIGA 24.9 KV P/PUNTA POSTE 20" | N
VA5-5-1 | PRIM 1F DERIVACION FIN DE LINEA 14.4 KV | 0 | 50 | 1 | MANILLA ZAPATILLA | N
VA5-5-1 | PRIM 1F DERIVACION FIN DE LINEA 14.4 KV | 0 | 74 | 2 | PERNO TIPO MAQUINA 5/8" X 10" | N
VA5-5-1 | PRIM 1F DERIVACION FIN DE LINEA 14.4 KV | 0 | 95 | 2 | TUERCA DE OJO DE 5/8" | N
VA5-5-1 | PRIM 1F DERIVACION FIN DE LINEA 14.4 KV | 0 | 325 | 1 | AISLADOR CAMPANA 25 KV ANSI-56-2 | N
VA5-5-1 | PRIM 1F DERIVACION FIN DE LINEA 14.4 KV | 0 | 360 | 1 | AISLADOR SUSPENSION POLIMERICO 25 KV | N
VA5-5-1 | PRIM 1F DERIVACION FIN DE LINEA 14.4 KV | 0 | 702 | 1 | MALLA FIN DE LINEA # 4 6/1H | S | N
VA5-5-1 | PRIM 1F DERIVACION FIN DE LINEA 14.4 KV | 0 | 703 | 1 | MALLA FIN DE LINEA # 2 6/1H | S | F
VA5-5-1 | PRIM 1F DERIVACION FIN DE LINEA 14.4 KV | 0 | 784 | 1 | MALLA CIMA SIMPLE # 2 25 KV | S | F
VA5-5-1 | PRIM 1F DERIVACION FIN DE LINEA 14.4 KV | 0 | 876 | 1 | CONECTOR AMPACT AZUL 2/0 A 2/0, 4/0 A 2 | S | F
VA5-5-1 | PRIM 1F DERIVACION FIN DE LINEA 14.4 KV | 0 | 885 | 1 | CONECTOR AMPACT ROJO 2 A 2 | S | N
VA5-5-1U | PRIM 1F DERIVACION FIN DE LINEA 14.4 KV | 0 | 20 | 2 | ARANDELA CUAD. PLANA 2"1/4"x3/16"x11/16" | N
VA5-5-1U | PRIM 1F DERIVACION FIN DE LINEA 14.4 KV | 0 | 39 | 2 | CONTRATUERCA DE SEGURIDAD 5/8" | N
VA5-5-1U | PRIM 1F DERIVACION FIN DE LINEA 14.4 KV | 0 | 45 | 1 | ESPIGA 24.9 KV P/PUNTA POSTE 20" | N
VA5-5-1U | PRIM 1F DERIVACION FIN DE LINEA 14.4 KV | 0 | 50 | 1 | MANILLA ZAPATILLA | N
VA5-5-1U | PRIM 1F DERIVACION FIN DE LINEA 14.4 KV | 0 | 74 | 2 | PERNO TIPO MAQUINA 5/8" X 10" | N
VA5-5-1U | PRIM 1F DERIVACION FIN DE LINEA 14.4 KV | 0 | 95 | 1 | TUERCA DE OJO DE 5/8" | N
VA5-5-1U | PRIM 1F DERIVACION FIN DE LINEA 14.4 KV | 0 | 325 | 1 | AISLADOR CAMPANA 25 KV ANSI-56-2 | N
VA5-5-1U | PRIM 1F DERIVACION FIN DE LINEA 14.4 KV | 0 | 360 | 1 | AISLADOR SUSPENSION POLIMERICO 25 KV | N
VA5-5-1U | PRIM 1F DERIVACION FIN DE LINEA 14.4 KV | 0 | 703 | 1 | MALLA FIN DE LINEA # 2 6/1H | S | F
VA5-5-1U | PRIM 1F DERIVACION FIN DE LINEA 14.4 KV | 0 | 784 | 1 | MALLA CIMA SIMPLE # 2 25 KV | S | F
VA5-5-1U | PRIM 1F DERIVACION FIN DE LINEA 14.4 KV | 0 | 876 | 1 | CONECTOR AMPACT AZUL 2/0 A 2/0, 4/0 A 2 | S | F
VA5-5U | PRIM 1F DERIVACION FIN DE LINEA 14.4 KV | 0 | 20 | 2 | ARANDELA CUAD. PLANA 2"1/4"x3/16"x11/16" | N
VA5-5U | PRIM 1F DERIVACION FIN DE LINEA 14.4 KV | 0 | 39 | 2 | CONTRATUERCA DE SEGURIDAD 5/8" | N
VA5-5U | PRIM 1F DERIVACION FIN DE LINEA 14.4 KV | 0 | 45 | 1 | ESPIGA 24.9 KV P/PUNTA POSTE 20" | N
VA5-5U | PRIM 1F DERIVACION FIN DE LINEA 14.4 KV | 0 | 50 | 1 | MANILLA ZAPATILLA | N
VA5-5U | PRIM 1F DERIVACION FIN DE LINEA 14.4 KV | 0 | 74 | 2 | PERNO TIPO MAQUINA 5/8" X 10" | N
VA5-5U | PRIM 1F DERIVACION FIN DE LINEA 14.4 KV | 0 | 95 | 1 | TUERCA DE OJO DE 5/8" | N
VA5-5U | PRIM 1F DERIVACION FIN DE LINEA 14.4 KV | 0 | 230 | 1 | ALAMBRE ALUMINIO DESNUDO BLANDO # 4 | N
VA5-5U | PRIM 1F DERIVACION FIN DE LINEA 14.4 KV | 0 | 325 | 1 | AISLADOR CAMPANA 25 KV ANSI-56-2 | N
VA5-5U | PRIM 1F DERIVACION FIN DE LINEA 14.4 KV | 0 | 344 | 2 | AISLADOR SUSPENSION 15 KV 10" ANSI-52-4 | N
VA5-5U | PRIM 1F DERIVACION FIN DE LINEA 14.4 KV | 0 | 703 | 1 | MALLA FIN DE LINEA # 2 6/1H | S | F
VA5-5U | PRIM 1F DERIVACION FIN DE LINEA 14.4 KV | 0 | 728 | 1 | MALLA PROTECCION TOTAL # 2 | S | F
VA5-5U | PRIM 1F DERIVACION FIN DE LINEA 14.4 KV | 0 | 876 | 1 | CONECTOR AMPACT AZUL 2/0 A 2/0, 4/0 A 2 | S | F
VA5U | PRIM 1F VERTICAL FIN DE LINEA 14.4 KV | 0 | 20 | 4 | ARANDELA CUAD. PLANA 2"1/4"x3/16"x11/16" | N
VA5U | PRIM 1F VERTICAL FIN DE LINEA 14.4 KV | 0 | 39 | 2 | CONTRATUERCA DE SEGURIDAD 5/8" | N
VA5U | PRIM 1F VERTICAL FIN DE LINEA 14.4 KV | 0 | 50 | 1 | MANILLA ZAPATILLA | N
VA5U | PRIM 1F VERTICAL FIN DE LINEA 14.4 KV | 0 | 54 | 1 | PERNO DE OJO 5/8" X 10" | N
VA5U | PRIM 1F VERTICAL FIN DE LINEA 14.4 KV | 0 | 344 | 2 | AISLADOR SUSPENSION 15 KV 10" ANSI-52-4 | N
VA5U | PRIM 1F VERTICAL FIN DE LINEA 14.4 KV | 0 | 703 | 1 | MALLA FIN DE LINEA # 2 6/1H | S | F
VA6 | PRIM 1F VERTICAL DOBLE TENSION 14.4KV | 0 | 20 | 6 | ARANDELA CUAD. PLANA 2"1/4"x3/16"x11/16" | N
VA6 | PRIM 1F VERTICAL DOBLE TENSION 14.4KV | 0 | 39 | 2 | CONTRATUERCA DE SEGURIDAD 5/8" | N
VA6 | PRIM 1F VERTICAL DOBLE TENSION 14.4KV | 0 | 40 | 2 | CORBATIN DE 5/8" | N
VA6 | PRIM 1F VERTICAL DOBLE TENSION 14.4KV | 0 | 45 | 1 | ESPIGA 24.9 KV P/PUNTA POSTE 20" | N
VA6 | PRIM 1F VERTICAL DOBLE TENSION 14.4KV | 0 | 50 | 2 | MANILLA ZAPATILLA | N
VA6 | PRIM 1F VERTICAL DOBLE TENSION 14.4KV | 0 | 54 | 1 | PERNO DE OJO 5/8" X 10" | N
VA6 | PRIM 1F VERTICAL DOBLE TENSION 14.4KV | 0 | 55 | 1 | PERNO DE OJO 5/8" X 12" | N
VA6 | PRIM 1F VERTICAL DOBLE TENSION 14.4KV | 0 | 74 | 2 | PERNO TIPO MAQUINA 5/8" X 10" | N
VA6 | PRIM 1F VERTICAL DOBLE TENSION 14.4KV | 0 | 95 | 2 | TUERCA DE OJO DE 5/8" | N
VA6 | PRIM 1F VERTICAL DOBLE TENSION 14.4KV | 0 | 230 | 1 | ALAMBRE ALUMINIO DESNUDO BLANDO # 4 | N
VA6 | PRIM 1F VERTICAL DOBLE TENSION 14.4KV | 0 | 325 | 1 | AISLADOR CAMPANA 25 KV ANSI-56-2 | N
VA6 | PRIM 1F VERTICAL DOBLE TENSION 14.4KV | 0 | 344 | 4 | AISLADOR SUSPENSION 15 KV 10" ANSI-52-4 | N
VA6 | PRIM 1F VERTICAL DOBLE TENSION 14.4KV | 0 | 702 | 2 | MALLA FIN DE LINEA # 4 6/1H | S | N
VA6 | PRIM 1F VERTICAL DOBLE TENSION 14.4KV | 0 | 703 | 2 | MALLA FIN DE LINEA # 2 6/1H | S | F
VA6 | PRIM 1F VERTICAL DOBLE TENSION 14.4KV | 0 | 728 | 1 | MALLA PROTECCION TOTAL # 2 | S | F
VA6 | PRIM 1F VERTICAL DOBLE TENSION 14.4KV | 1 | 20 | 10 | ARANDELA CUAD. PLANA 2"1/4"x3/16"x11/16" | N
VA6 | PRIM 1F VERTICAL DOBLE TENSION 14.4KV | 1 | 39 | 4 | CONTRATUERCA DE SEGURIDAD 5/8" | N
VA6 | PRIM 1F VERTICAL DOBLE TENSION 14.4KV | 1 | 40 | 2 | CORBATIN DE 5/8" | N
VA6 | PRIM 1F VERTICAL DOBLE TENSION 14.4KV | 1 | 45 | 1 | ESPIGA 24.9 KV P/PUNTA POSTE 20" | N
VA6 | PRIM 1F VERTICAL DOBLE TENSION 14.4KV | 1 | 50 | 2 | MANILLA ZAPATILLA | N
VA6 | PRIM 1F VERTICAL DOBLE TENSION 14.4KV | 1 | 54 | 2 | PERNO DE OJO 5/8" X 10" | N
VA6 | PRIM 1F VERTICAL DOBLE TENSION 14.4KV | 1 | 55 | 2 | PERNO DE OJO 5/8" X 12" | N
VA6 | PRIM 1F VERTICAL DOBLE TENSION 14.4KV | 1 | 74 | 2 | PERNO TIPO MAQUINA 5/8" X 10" | N
VA6 | PRIM 1F VERTICAL DOBLE TENSION 14.4KV | 1 | 325 | 1 | AISLADOR CAMPANA 25 KV ANSI-56-2 | N
VA6 | PRIM 1F VERTICAL DOBLE TENSION 14.4KV | 1 | 344 | 4 | AISLADOR SUSPENSION 15 KV 10" ANSI-52-4 | N
VA6 | PRIM 1F VERTICAL DOBLE TENSION 14.4KV | 1 | 702 | 2 | MALLA FIN DE LINEA # 4 6/1H | S | N
VA6 | PRIM 1F VERTICAL DOBLE TENSION 14.4KV | 1 | 703 | 2 | MALLA FIN DE LINEA # 2 6/1H | S | F
VA6 | PRIM 1F VERTICAL DOBLE TENSION 14.4KV | 1 | 784 | 1 | MALLA CIMA SIMPLE # 2 25 KV | S | F
VA6-1 | PRIM 1F VERTICAL DOBLE TENSION 14.4KV | 0 | 20 | 6 | ARANDELA CUAD. PLANA 2"1/4"x3/16"x11/16" | N
VA6-1 | PRIM 1F VERTICAL DOBLE TENSION 14.4KV | 0 | 39 | 2 | CONTRATUERCA DE SEGURIDAD 5/8" | N
VA6-1 | PRIM 1F VERTICAL DOBLE TENSION 14.4KV | 0 | 40 | 2 | CORBATIN DE 5/8" | N
VA6-1 | PRIM 1F VERTICAL DOBLE TENSION 14.4KV | 0 | 45 | 1 | ESPIGA 24.9 KV P/PUNTA POSTE 20" | N
VA6-1 | PRIM 1F VERTICAL DOBLE TENSION 14.4KV | 0 | 50 | 2 | MANILLA ZAPATILLA | N
VA6-1 | PRIM 1F VERTICAL DOBLE TENSION 14.4KV | 0 | 54 | 1 | PERNO DE OJO 5/8" X 10" | N
VA6-1 | PRIM 1F VERTICAL DOBLE TENSION 14.4KV | 0 | 55 | 1 | PERNO DE OJO 5/8" X 12" | N
VA6-1 | PRIM 1F VERTICAL DOBLE TENSION 14.4KV | 0 | 74 | 2 | PERNO TIPO MAQUINA 5/8" X 10" | N
VA6-1 | PRIM 1F VERTICAL DOBLE TENSION 14.4KV | 0 | 95 | 2 | TUERCA DE OJO DE 5/8" | N
VA6-1 | PRIM 1F VERTICAL DOBLE TENSION 14.4KV | 0 | 325 | 1 | AISLADOR CAMPANA 25 KV ANSI-56-2 | N
VA6-1 | PRIM 1F VERTICAL DOBLE TENSION 14.4KV | 0 | 360 | 2 | AISLADOR SUSPENSION POLIMERICO 25 KV | N
VA6-1 | PRIM 1F VERTICAL DOBLE TENSION 14.4KV | 0 | 702 | 2 | MALLA FIN DE LINEA # 4 6/1H | S | N
VA6-1 | PRIM 1F VERTICAL DOBLE TENSION 14.4KV | 0 | 703 | 2 | MALLA FIN DE LINEA # 2 6/1H | S | F
VA6-1 | PRIM 1F VERTICAL DOBLE TENSION 14.4KV | 0 | 784 | 1 | MALLA CIMA SIMPLE # 2 25 KV | S | F
VA6-1 | PRIM 1F VERTICAL DOBLE TENSION 14.4KV | 1 | 20 | 10 | ARANDELA CUAD. PLANA 2"1/4"x3/16"x11/16" | N
VA6-1 | PRIM 1F VERTICAL DOBLE TENSION 14.4KV | 1 | 39 | 6 | CONTRATUERCA DE SEGURIDAD 5/8" | N
VA6-1 | PRIM 1F VERTICAL DOBLE TENSION 14.4KV | 1 | 40 | 2 | CORBATIN DE 5/8" | N
VA6-1 | PRIM 1F VERTICAL DOBLE TENSION 14.4KV | 1 | 45 | 1 | ESPIGA 24.9 KV P/PUNTA POSTE 20" | N
VA6-1 | PRIM 1F VERTICAL DOBLE TENSION 14.4KV | 1 | 50 | 2 | MANILLA ZAPATILLA | N
VA6-1 | PRIM 1F VERTICAL DOBLE TENSION 14.4KV | 1 | 54 | 2 | PERNO DE OJO 5/8" X 10" | N
VA6-1 | PRIM 1F VERTICAL DOBLE TENSION 14.4KV | 1 | 55 | 2 | PERNO DE OJO 5/8" X 12" | N
VA6-1 | PRIM 1F VERTICAL DOBLE TENSION 14.4KV | 1 | 74 | 2 | PERNO TIPO MAQUINA 5/8" X 10" | N
VA6-1 | PRIM 1F VERTICAL DOBLE TENSION 14.4KV | 1 | 325 | 1 | AISLADOR CAMPANA 25 KV ANSI-56-2 | N
VA6-1 | PRIM 1F VERTICAL DOBLE TENSION 14.4KV | 1 | 360 | 2 | AISLADOR SUSPENSION POLIMERICO 25 KV | N
VA6-1 | PRIM 1F VERTICAL DOBLE TENSION 14.4KV | 1 | 702 | 2 | MALLA FIN DE LINEA # 4 6/1H | S | N
VA6-1 | PRIM 1F VERTICAL DOBLE TENSION 14.4KV | 1 | 703 | 2 | MALLA FIN DE LINEA # 2 6/1H | S | F
VA6-1 | PRIM 1F VERTICAL DOBLE TENSION 14.4KV | 1 | 784 | 1 | MALLA CIMA SIMPLE # 2 25 KV | S | F
VA6-1U | PRIM 1F VERTICAL DOBLE TENSION 14.4KV | 0 | 20 | 4 | ARANDELA CUAD. PLANA 2"1/4"x3/16"x11/16" | N
VA6-1U | PRIM 1F VERTICAL DOBLE TENSION 14.4KV | 0 | 39 | 2 | CONTRATUERCA DE SEGURIDAD 5/8" | N
VA6-1U | PRIM 1F VERTICAL DOBLE TENSION 14.4KV | 0 | 45 | 1 | ESPIGA 24.9 KV P/PUNTA POSTE 20" | N
VA6-1U | PRIM 1F VERTICAL DOBLE TENSION 14.4KV | 0 | 50 | 2 | MANILLA ZAPATILLA | N
VA6-1U | PRIM 1F VERTICAL DOBLE TENSION 14.4KV | 0 | 54 | 1 | PERNO DE OJO 5/8" X 10" | N
VA6-1U | PRIM 1F VERTICAL DOBLE TENSION 14.4KV | 0 | 74 | 2 | PERNO TIPO MAQUINA 5/8" X 10" | N
VA6-1U | PRIM 1F VERTICAL DOBLE TENSION 14.4KV | 0 | 95 | 1 | TUERCA DE OJO DE 5/8" | N
VA6-1U | PRIM 1F VERTICAL DOBLE TENSION 14.4KV | 0 | 325 | 1 | AISLADOR CAMPANA 25 KV ANSI-56-2 | N
VA6-1U | PRIM 1F VERTICAL DOBLE TENSION 14.4KV | 0 | 360 | 2 | AISLADOR SUSPENSION POLIMERICO 25 KV | N
VA6-1U | PRIM 1F VERTICAL DOBLE TENSION 14.4KV | 0 | 703 | 2 | MALLA FIN DE LINEA # 2 6/1H | S | F
VA6-1U | PRIM 1F VERTICAL DOBLE TENSION 14.4KV | 0 | 784 | 1 | MALLA CIMA SIMPLE # 2 25 KV | S | F
VA6-1U | PRIM 1F VERTICAL DOBLE TENSION 14.4KV | 1 | 20 | 6 | ARANDELA CUAD. PLANA 2"1/4"x3/16"x11/16" | N
VA6-1U | PRIM 1F VERTICAL DOBLE TENSION 14.4KV | 1 | 39 | 4 | CONTRATUERCA DE SEGURIDAD 5/8" | N
VA6-1U | PRIM 1F VERTICAL DOBLE TENSION 14.4KV | 1 | 45 | 1 | ESPIGA 24.9 KV P/PUNTA POSTE 20" | N
VA6-1U | PRIM 1F VERTICAL DOBLE TENSION 14.4KV | 1 | 50 | 2 | MANILLA ZAPATILLA | N
VA6-1U | PRIM 1F VERTICAL DOBLE TENSION 14.4KV | 1 | 54 | 2 | PERNO DE OJO 5/8" X 10" | N
VA6-1U | PRIM 1F VERTICAL DOBLE TENSION 14.4KV | 1 | 74 | 2 | PERNO TIPO MAQUINA 5/8" X 10" | N
VA6-1U | PRIM 1F VERTICAL DOBLE TENSION 14.4KV | 1 | 325 | 1 | AISLADOR CAMPANA 25 KV ANSI-56-2 | N
VA6-1U | PRIM 1F VERTICAL DOBLE TENSION 14.4KV | 1 | 360 | 2 | AISLADOR SUSPENSION POLIMERICO 25 KV | N
VA6-1U | PRIM 1F VERTICAL DOBLE TENSION 14.4KV | 1 | 703 | 2 | MALLA FIN DE LINEA # 2 6/1H | S | F
VA6-1U | PRIM 1F VERTICAL DOBLE TENSION 14.4KV | 1 | 784 | 1 | MALLA CIMA SIMPLE # 2 25 KV | S | F
VA6-1U | PRIM 1F VERTICAL DOBLE TENSION 14.4KV | 2 | 20 | 6 | ARANDELA CUAD. PLANA 2"1/4"x3/16"x11/16" | N
VA6-1U | PRIM 1F VERTICAL DOBLE TENSION 14.4KV | 2 | 39 | 4 | CONTRATUERCA DE SEGURIDAD 5/8" | N
VA6-1U | PRIM 1F VERTICAL DOBLE TENSION 14.4KV | 2 | 45 | 1 | ESPIGA 24.9 KV P/PUNTA POSTE 20" | N
VA6-1U | PRIM 1F VERTICAL DOBLE TENSION 14.4KV | 2 | 50 | 2 | MANILLA ZAPATILLA | N
VA6-1U | PRIM 1F VERTICAL DOBLE TENSION 14.4KV | 2 | 54 | 1 | PERNO DE OJO 5/8" X 10" | N
VA6-1U | PRIM 1F VERTICAL DOBLE TENSION 14.4KV | 2 | 74 | 2 | PERNO TIPO MAQUINA 5/8" X 10" | N
VA6-1U | PRIM 1F VERTICAL DOBLE TENSION 14.4KV | 2 | 95 | 1 | TUERCA DE OJO DE 5/8" | N
VA6-1U | PRIM 1F VERTICAL DOBLE TENSION 14.4KV | 2 | 325 | 1 | AISLADOR CAMPANA 25 KV ANSI-56-2 | N
VA6-1U | PRIM 1F VERTICAL DOBLE TENSION 14.4KV | 2 | 360 | 2 | AISLADOR SUSPENSION POLIMERICO 25 KV | N
VA6-1U | PRIM 1F VERTICAL DOBLE TENSION 14.4KV | 2 | 703 | 2 | MALLA FIN DE LINEA # 2 6/1H | S | F
VA6-1U | PRIM 1F VERTICAL DOBLE TENSION 14.4KV | 2 | 784 | 1 | MALLA CIMA SIMPLE # 2 25 KV | S | F
VA6U | PRIM 1F VERTICAL DOBLE TENSION 14.4KV | 0 | 20 | 4 | ARANDELA CUAD. PLANA 2"1/4"x3/16"x11/16" | N
VA6U | PRIM 1F VERTICAL DOBLE TENSION 14.4KV | 0 | 39 | 2 | CONTRATUERCA DE SEGURIDAD 5/8" | N
VA6U | PRIM 1F VERTICAL DOBLE TENSION 14.4KV | 0 | 45 | 1 | ESPIGA 24.9 KV P/PUNTA POSTE 20" | N
VA6U | PRIM 1F VERTICAL DOBLE TENSION 14.4KV | 0 | 50 | 2 | MANILLA ZAPATILLA | N
VA6U | PRIM 1F VERTICAL DOBLE TENSION 14.4KV | 0 | 54 | 1 | PERNO DE OJO 5/8" X 10" | N
VA6U | PRIM 1F VERTICAL DOBLE TENSION 14.4KV | 0 | 74 | 2 | PERNO TIPO MAQUINA 5/8" X 10" | N
VA6U | PRIM 1F VERTICAL DOBLE TENSION 14.4KV | 0 | 95 | 1 | TUERCA DE OJO DE 5/8" | N
VA6U | PRIM 1F VERTICAL DOBLE TENSION 14.4KV | 0 | 230 | 1 | ALAMBRE ALUMINIO DESNUDO BLANDO # 4 | N
VA6U | PRIM 1F VERTICAL DOBLE TENSION 14.4KV | 0 | 325 | 1 | AISLADOR CAMPANA 25 KV ANSI-56-2 | N
VA6U | PRIM 1F VERTICAL DOBLE TENSION 14.4KV | 0 | 344 | 4 | AISLADOR SUSPENSION 15 KV 10" ANSI-52-4 | N
VA6U | PRIM 1F VERTICAL DOBLE TENSION 14.4KV | 0 | 703 | 2 | MALLA FIN DE LINEA # 2 6/1H | S | F
VA6U | PRIM 1F VERTICAL DOBLE TENSION 14.4KV | 0 | 728 | 1 | MALLA PROTECCION TOTAL # 2 | S | F
VA6U | PRIM 1F VERTICAL DOBLE TENSION 14.4KV | 1 | 20 | 6 | ARANDELA CUAD. PLANA 2"1/4"x3/16"x11/16" | N
VA6U | PRIM 1F VERTICAL DOBLE TENSION 14.4KV | 1 | 39 | 4 | CONTRATUERCA DE SEGURIDAD 5/8" | N
VA6U | PRIM 1F VERTICAL DOBLE TENSION 14.4KV | 1 | 45 | 1 | ESPIGA 24.9 KV P/PUNTA POSTE 20" | N
VA6U | PRIM 1F VERTICAL DOBLE TENSION 14.4KV | 1 | 50 | 2 | MANILLA ZAPATILLA | N
VA6U | PRIM 1F VERTICAL DOBLE TENSION 14.4KV | 1 | 54 | 2 | PERNO DE OJO 5/8" X 10" | N
VA6U | PRIM 1F VERTICAL DOBLE TENSION 14.4KV | 1 | 74 | 2 | PERNO TIPO MAQUINA 5/8" X 10" | N
VA6U | PRIM 1F VERTICAL DOBLE TENSION 14.4KV | 1 | 325 | 1 | AISLADOR CAMPANA 25 KV ANSI-56-2 | N
VA6U | PRIM 1F VERTICAL DOBLE TENSION 14.4KV | 1 | 344 | 4 | AISLADOR SUSPENSION 15 KV 10" ANSI-52-4 | N
VA6U | PRIM 1F VERTICAL DOBLE TENSION 14.4KV | 1 | 703 | 2 | MALLA FIN DE LINEA # 2 6/1H | S | F
VA6U | PRIM 1F VERTICAL DOBLE TENSION 14.4KV | 1 | 784 | 1 | MALLA CIMA SIMPLE # 2 25 KV | N
VA7 | PRIM 1F FIN DE LINEA CRUCETA 14.4 KV | 0 | 20 | 14 | ARANDELA CUAD. PLANA 2"1/4"x3/16"x11/16" | N
VA7 | PRIM 1F FIN DE LINEA CRUCETA 14.4 KV | 0 | 25 | 4 | BALANCIN METALICO PLANO 30" | N
VA7 | PRIM 1F FIN DE LINEA CRUCETA 14.4 KV | 0 | 39 | 8 | CONTRATUERCA DE SEGURIDAD 5/8" | N
VA7 | PRIM 1F FIN DE LINEA CRUCETA 14.4 KV | 0 | 40 | 1 | CORBATIN DE 5/8" | N
VA7 | PRIM 1F FIN DE LINEA CRUCETA 14.4 KV | 0 | 50 | 1 | MANILLA ZAPATILLA | N
VA7 | PRIM 1F FIN DE LINEA CRUCETA 14.4 KV | 0 | 58 | 2 | PERNO DE OJO 5/8" X 18" TOTAL ROSCADO | N
VA7 | PRIM 1F FIN DE LINEA CRUCETA 14.4 KV | 0 | 72 | 4 | PERNO TIPO MAQUINA 5/8" X 6" | N
VA7 | PRIM 1F FIN DE LINEA CRUCETA 14.4 KV | 0 | 74 | 1 | PERNO TIPO MAQUINA 5/8" X 10" | N
VA7 | PRIM 1F FIN DE LINEA CRUCETA 14.4 KV | 0 | 78 | 1 | PERNO TIPO MAQUINA 5/8" X 18" | N
VA7 | PRIM 1F FIN DE LINEA CRUCETA 14.4 KV | 0 | 344 | 2 | AISLADOR SUSPENSION 15 KV 10" ANSI-52-4 | N
VA7 | PRIM 1F FIN DE LINEA CRUCETA 14.4 KV | 0 | 366 | 2 | CRUCETA ALMENDRILLO 3" 3/4"x 4"3/4"x 8" | N
VA7 | PRIM 1F FIN DE LINEA CRUCETA 14.4 KV | 0 | 702 | 1 | MALLA FIN DE LINEA # 4 6/1H | S | N
VA7 | PRIM 1F FIN DE LINEA CRUCETA 14.4 KV | 0 | 703 | 1 | MALLA FIN DE LINEA # 2 6/1H | S | F
VA7-1 | PRIM 1F FIN DE LINEA CRUCETA 14.4 KV | 0 | 20 | 14 | ARANDELA CUAD. PLANA 2"1/4"x3/16"x11/16" | N
VA7-1 | PRIM 1F FIN DE LINEA CRUCETA 14.4 KV | 0 | 25 | 4 | BALANCIN METALICO PLANO 30" | N
VA7-1 | PRIM 1F FIN DE LINEA CRUCETA 14.4 KV | 0 | 39 | 8 | CONTRATUERCA DE SEGURIDAD 5/8" | N
VA7-1 | PRIM 1F FIN DE LINEA CRUCETA 14.4 KV | 0 | 40 | 1 | CORBATIN DE 5/8" | N
VA7-1 | PRIM 1F FIN DE LINEA CRUCETA 14.4 KV | 0 | 50 | 1 | MANILLA ZAPATILLA | N
VA7-1 | PRIM 1F FIN DE LINEA CRUCETA 14.4 KV | 0 | 58 | 2 | PERNO DE OJO 5/8" X 18" TOTAL ROSCADO | N
VA7-1 | PRIM 1F FIN DE LINEA CRUCETA 14.4 KV | 0 | 72 | 4 | PERNO TIPO MAQUINA 5/8" X 6" | N
VA7-1 | PRIM 1F FIN DE LINEA CRUCETA 14.4 KV | 0 | 74 | 1 | PERNO TIPO MAQUINA 5/8" X 10" | N
VA7-1 | PRIM 1F FIN DE LINEA CRUCETA 14.4 KV | 0 | 78 | 1 | PERNO TIPO MAQUINA 5/8" X 18" | N
VA7-1 | PRIM 1F FIN DE LINEA CRUCETA 14.4 KV | 0 | 360 | 1 | AISLADOR SUSPENSION POLIMERICO 25 KV | N
VA7-1 | PRIM 1F FIN DE LINEA CRUCETA 14.4 KV | 0 | 366 | 2 | CRUCETA ALMENDRILLO 3" 3/4"x 4"3/4"x 8" | N
VA7-1 | PRIM 1F FIN DE LINEA CRUCETA 14.4 KV | 0 | 702 | 1 | MALLA FIN DE LINEA # 4 6/1H | S | N
VA7-1 | PRIM 1F FIN DE LINEA CRUCETA 14.4 KV | 0 | 703 | 1 | MALLA FIN DE LINEA # 2 6/1H | S | F
VA7-1 | PRIM 1F FIN DE LINEA CRUCETA 14.4 KV | 1 | 20 | 14 | ARANDELA CUAD. PLANA 2"1/4"x3/16"x11/16" | N
VA7-1 | PRIM 1F FIN DE LINEA CRUCETA 14.4 KV | 1 | 23 | 8 | ARANDELA REDONDA PRESION P/PERNO 5/8" | N
VA7-1 | PRIM 1F FIN DE LINEA CRUCETA 14.4 KV | 1 | 25 | 4 | BALANCIN METALICO PLANO 30" | N
VA7-1 | PRIM 1F FIN DE LINEA CRUCETA 14.4 KV | 1 | 40 | 1 | CORBATIN DE 5/8" | N
VA7-1 | PRIM 1F FIN DE LINEA CRUCETA 14.4 KV | 1 | 50 | 1 | MANILLA ZAPATILLA | N
VA7-1 | PRIM 1F FIN DE LINEA CRUCETA 14.4 KV | 1 | 58 | 2 | PERNO DE OJO 5/8" X 18" TOTAL ROSCADO | N
VA7-1 | PRIM 1F FIN DE LINEA CRUCETA 14.4 KV | 1 | 72 | 4 | PERNO TIPO MAQUINA 5/8" X 6" | N
VA7-1 | PRIM 1F FIN DE LINEA CRUCETA 14.4 KV | 1 | 74 | 1 | PERNO TIPO MAQUINA 5/8" X 10" | N
VA7-1 | PRIM 1F FIN DE LINEA CRUCETA 14.4 KV | 1 | 78 | 1 | PERNO TIPO MAQUINA 5/8" X 18" | N
VA7-1 | PRIM 1F FIN DE LINEA CRUCETA 14.4 KV | 1 | 360 | 1 | AISLADOR SUSPENSION POLIMERICO 25 KV | N
VA7-1 | PRIM 1F FIN DE LINEA CRUCETA 14.4 KV | 1 | 366 | 2 | CRUCETA ALMENDRILLO 3" 3/4"x 4"3/4"x 8" | N
VA7-1 | PRIM 1F FIN DE LINEA CRUCETA 14.4 KV | 1 | 702 | 1 | MALLA FIN DE LINEA # 4 6/1H | S | N
VA7-1 | PRIM 1F FIN DE LINEA CRUCETA 14.4 KV | 1 | 703 | 1 | MALLA FIN DE LINEA # 2 6/1H | S | F
VA7-A | PRIM 1F FIN DE LINEA 14.4 KV CRUCETA FIERRO | 0 | 20 | 4 | ARANDELA CUAD. PLANA 2"1/4"x3/16"x11/16" | N
VA7-A | PRIM 1F FIN DE LINEA 14.4 KV CRUCETA FIERRO | 0 | 23 | 6 | ARANDELA REDONDA PRESION P/PERNO 5/8" | N
VA7-A | PRIM 1F FIN DE LINEA 14.4 KV CRUCETA FIERRO | 0 | 25 | 4 | BALANCIN METALICO PLANO 30" | N
VA7-A | PRIM 1F FIN DE LINEA 14.4 KV CRUCETA FIERRO | 0 | 39 | 2 | CONTRATUERCA DE SEGURIDAD 5/8" | N
VA7-A | PRIM 1F FIN DE LINEA 14.4 KV CRUCETA FIERRO | 0 | 40 | 1 | CORBATIN DE 5/8" | N
VA7-A | PRIM 1F FIN DE LINEA 14.4 KV CRUCETA FIERRO | 0 | 50 | 1 | MANILLA ZAPATILLA | N
VA7-A | PRIM 1F FIN DE LINEA 14.4 KV CRUCETA FIERRO | 0 | 70 | 4 | PERNO TIPO MAQUINA 5/8" X 2" | N
VA7-A | PRIM 1F FIN DE LINEA 14.4 KV CRUCETA FIERRO | 0 | 74 | 1 | PERNO TIPO MAQUINA 5/8" X 10" | N
VA7-A | PRIM 1F FIN DE LINEA 14.4 KV CRUCETA FIERRO | 0 | 76 | 1 | PERNO TIPO MAQUINA 5/8" X 14" | N
VA7-A | PRIM 1F FIN DE LINEA 14.4 KV CRUCETA FIERRO | 0 | 95 | 2 | TUERCA DE OJO DE 5/8" | N
VA7-A | PRIM 1F FIN DE LINEA 14.4 KV CRUCETA FIERRO | 0 | 360 | 1 | AISLADOR SUSPENSION POLIMERICO 25 KV | N
VA7-A | PRIM 1F FIN DE LINEA 14.4 KV CRUCETA FIERRO | 0 | 702 | 1 | MALLA FIN DE LINEA # 4 6/1H | S | N
VA7-A | PRIM 1F FIN DE LINEA 14.4 KV CRUCETA FIERRO | 0 | 703 | 1 | MALLA FIN DE LINEA # 2 6/1H | S | F
VA7-A | PRIM 1F FIN DE LINEA 14.4 KV CRUCETA FIERRO | 0 | 2929 | 2 | CRUCETA DE FIERRO ANGULAR DE 8' | N
VA7-A | PRIM 1F FIN DE LINEA 14.4 KV CRUCETA FIERRO | 0 | 4675 | 2 | PERNO TOTAL ROSCADO 5/8" X 14" | N
VA8 | PRIM 1F DOBLE TENSION CRUCETA 14.4KV | 0 | 20 | 14 | ARANDELA CUAD. PLANA 2"1/4"x3/16"x11/16" | N
VA8 | PRIM 1F DOBLE TENSION CRUCETA 14.4KV | 0 | 25 | 4 | BALANCIN METALICO PLANO 30" | N
VA8 | PRIM 1F DOBLE TENSION CRUCETA 14.4KV | 0 | 39 | 6 | CONTRATUERCA DE SEGURIDAD 5/8" | N
VA8 | PRIM 1F DOBLE TENSION CRUCETA 14.4KV | 0 | 40 | 2 | CORBATIN DE 5/8" | N
VA8 | PRIM 1F DOBLE TENSION CRUCETA 14.4KV | 0 | 50 | 2 | MANILLA ZAPATILLA | N
VA8 | PRIM 1F DOBLE TENSION CRUCETA 14.4KV | 0 | 58 | 2 | PERNO DE OJO 5/8" X 18" TOTAL ROSCADO | N
VA8 | PRIM 1F DOBLE TENSION CRUCETA 14.4KV | 0 | 72 | 4 | PERNO TIPO MAQUINA 5/8" X 6" | N
VA8 | PRIM 1F DOBLE TENSION CRUCETA 14.4KV | 0 | 74 | 1 | PERNO TIPO MAQUINA 5/8" X 10" | N
VA8 | PRIM 1F DOBLE TENSION CRUCETA 14.4KV | 0 | 78 | 1 | PERNO TIPO MAQUINA 5/8" X 18" | N
VA8 | PRIM 1F DOBLE TENSION CRUCETA 14.4KV | 0 | 95 | 2 | TUERCA DE OJO DE 5/8" | N
VA8 | PRIM 1F DOBLE TENSION CRUCETA 14.4KV | 0 | 344 | 4 | AISLADOR SUSPENSION 15 KV 10" ANSI-52-4 | N
VA8 | PRIM 1F DOBLE TENSION CRUCETA 14.4KV | 0 | 366 | 2 | CRUCETA ALMENDRILLO 3" 3/4"x 4"3/4"x 8" | N
VA8 | PRIM 1F DOBLE TENSION CRUCETA 14.4KV | 0 | 702 | 2 | MALLA FIN DE LINEA # 4 6/1H | S | N
VA8 | PRIM 1F DOBLE TENSION CRUCETA 14.4KV | 0 | 703 | 2 | MALLA FIN DE LINEA # 2 6/1H | S | F
VA8-1 | PRIM 1F DOBLE TENSION CRUCETA 14.4KV | 0 | 20 | 14 | ARANDELA CUAD. PLANA 2"1/4"x3/16"x11/16" | N
VA8-1 | PRIM 1F DOBLE TENSION CRUCETA 14.4KV | 0 | 25 | 4 | BALANCIN METALICO PLANO 30" | N
VA8-1 | PRIM 1F DOBLE TENSION CRUCETA 14.4KV | 0 | 39 | 6 | CONTRATUERCA DE SEGURIDAD 5/8" | N
VA8-1 | PRIM 1F DOBLE TENSION CRUCETA 14.4KV | 0 | 40 | 2 | CORBATIN DE 5/8" | N
VA8-1 | PRIM 1F DOBLE TENSION CRUCETA 14.4KV | 0 | 50 | 2 | MANILLA ZAPATILLA | N
VA8-1 | PRIM 1F DOBLE TENSION CRUCETA 14.4KV | 0 | 58 | 2 | PERNO DE OJO 5/8" X 18" TOTAL ROSCADO | N
VA8-1 | PRIM 1F DOBLE TENSION CRUCETA 14.4KV | 0 | 72 | 4 | PERNO TIPO MAQUINA 5/8" X 6" | N
VA8-1 | PRIM 1F DOBLE TENSION CRUCETA 14.4KV | 0 | 74 | 1 | PERNO TIPO MAQUINA 5/8" X 10" | N
VA8-1 | PRIM 1F DOBLE TENSION CRUCETA 14.4KV | 0 | 78 | 1 | PERNO TIPO MAQUINA 5/8" X 18" | N
VA8-1 | PRIM 1F DOBLE TENSION CRUCETA 14.4KV | 0 | 95 | 2 | TUERCA DE OJO DE 5/8" | N
VA8-1 | PRIM 1F DOBLE TENSION CRUCETA 14.4KV | 0 | 360 | 2 | AISLADOR SUSPENSION POLIMERICO 25 KV | N
VA8-1 | PRIM 1F DOBLE TENSION CRUCETA 14.4KV | 0 | 366 | 2 | CRUCETA ALMENDRILLO 3" 3/4"x 4"3/4"x 8" | N
VA8-1 | PRIM 1F DOBLE TENSION CRUCETA 14.4KV | 0 | 702 | 2 | MALLA FIN DE LINEA # 4 6/1H | S | N
VA8-1 | PRIM 1F DOBLE TENSION CRUCETA 14.4KV | 0 | 703 | 2 | MALLA FIN DE LINEA # 2 6/1H | S | F
VA8-1 | PRIM 1F DOBLE TENSION CRUCETA 14.4KV | 1 | 20 | 14 | ARANDELA CUAD. PLANA 2"1/4"x3/16"x11/16" | N
VA8-1 | PRIM 1F DOBLE TENSION CRUCETA 14.4KV | 1 | 23 | 6 | ARANDELA REDONDA PRESION P/PERNO 5/8" | N
VA8-1 | PRIM 1F DOBLE TENSION CRUCETA 14.4KV | 1 | 25 | 4 | BALANCIN METALICO PLANO 30" | N
VA8-1 | PRIM 1F DOBLE TENSION CRUCETA 14.4KV | 1 | 40 | 2 | CORBATIN DE 5/8" | N
VA8-1 | PRIM 1F DOBLE TENSION CRUCETA 14.4KV | 1 | 50 | 2 | MANILLA ZAPATILLA | N
VA8-1 | PRIM 1F DOBLE TENSION CRUCETA 14.4KV | 1 | 58 | 2 | PERNO DE OJO 5/8" X 18" TOTAL ROSCADO | N
VA8-1 | PRIM 1F DOBLE TENSION CRUCETA 14.4KV | 1 | 72 | 4 | PERNO TIPO MAQUINA 5/8" X 6" | N
VA8-1 | PRIM 1F DOBLE TENSION CRUCETA 14.4KV | 1 | 74 | 1 | PERNO TIPO MAQUINA 5/8" X 10" | N
VA8-1 | PRIM 1F DOBLE TENSION CRUCETA 14.4KV | 1 | 78 | 1 | PERNO TIPO MAQUINA 5/8" X 18" | N
VA8-1 | PRIM 1F DOBLE TENSION CRUCETA 14.4KV | 1 | 95 | 2 | TUERCA DE OJO DE 5/8" | N
VA8-1 | PRIM 1F DOBLE TENSION CRUCETA 14.4KV | 1 | 360 | 2 | AISLADOR SUSPENSION POLIMERICO 25 KV | N
VA8-1 | PRIM 1F DOBLE TENSION CRUCETA 14.4KV | 1 | 366 | 2 | CRUCETA ALMENDRILLO 3" 3/4"x 4"3/4"x 8" | N
VA8-1 | PRIM 1F DOBLE TENSION CRUCETA 14.4KV | 1 | 702 | 2 | MALLA FIN DE LINEA # 4 6/1H | S | N
VA8-1 | PRIM 1F DOBLE TENSION CRUCETA 14.4KV | 1 | 703 | 2 | MALLA FIN DE LINEA # 2 6/1H | S | F
VA8-A | PRIM 1F DOBLE TENSION 14.4KV CRUCETA FIERRO | 0 | 23 | 6 | ARANDELA REDONDA PRESION P/PERNO 5/8" | N
VA8-A | PRIM 1F DOBLE TENSION 14.4KV CRUCETA FIERRO | 0 | 25 | 4 | BALANCIN METALICO PLANO 30" | N
VA8-A | PRIM 1F DOBLE TENSION 14.4KV CRUCETA FIERRO | 0 | 40 | 2 | CORBATIN DE 5/8" | N
VA8-A | PRIM 1F DOBLE TENSION 14.4KV CRUCETA FIERRO | 0 | 50 | 2 | MANILLA ZAPATILLA | N
VA8-A | PRIM 1F DOBLE TENSION 14.4KV CRUCETA FIERRO | 0 | 70 | 4 | PERNO TIPO MAQUINA 5/8" X 2" | N
VA8-A | PRIM 1F DOBLE TENSION 14.4KV CRUCETA FIERRO | 0 | 74 | 1 | PERNO TIPO MAQUINA 5/8" X 10" | N
VA8-A | PRIM 1F DOBLE TENSION 14.4KV CRUCETA FIERRO | 0 | 76 | 1 | PERNO TIPO MAQUINA 5/8" X 14" | N
VA8-A | PRIM 1F DOBLE TENSION 14.4KV CRUCETA FIERRO | 0 | 95 | 4 | TUERCA DE OJO DE 5/8" | N
VA8-A | PRIM 1F DOBLE TENSION 14.4KV CRUCETA FIERRO | 0 | 360 | 2 | AISLADOR SUSPENSION POLIMERICO 25 KV | N
VA8-A | PRIM 1F DOBLE TENSION 14.4KV CRUCETA FIERRO | 0 | 702 | 2 | MALLA FIN DE LINEA # 4 6/1H | S | N
VA8-A | PRIM 1F DOBLE TENSION 14.4KV CRUCETA FIERRO | 0 | 703 | 2 | MALLA FIN DE LINEA # 2 6/1H | S | F
VA8-A | PRIM 1F DOBLE TENSION 14.4KV CRUCETA FIERRO | 0 | 2929 | 2 | CRUCETA DE FIERRO ANGULAR DE 8' | N
VA8-A | PRIM 1F DOBLE TENSION 14.4KV CRUCETA FIERRO | 0 | 4675 | 2 | PERNO TOTAL ROSCADO 5/8" X 14" | N
VA9 | PRIM 1F PASO SIMPLE CRUCETA 14.4 KV | 0 | 20 | 5 | ARANDELA CUAD. PLANA 2"1/4"x3/16"x11/16" | N
VA9 | PRIM 1F PASO SIMPLE CRUCETA 14.4 KV | 0 | 25 | 2 | BALANCIN METALICO PLANO 30" | N
VA9 | PRIM 1F PASO SIMPLE CRUCETA 14.4 KV | 0 | 39 | 4 | CONTRATUERCA DE SEGURIDAD 5/8" | N
VA9 | PRIM 1F PASO SIMPLE CRUCETA 14.4 KV | 0 | 42 | 1 | ESPIGA 10 KV P/CRUCETA DE MADERA | N
VA9 | PRIM 1F PASO SIMPLE CRUCETA 14.4 KV | 0 | 43 | 1 | ESPIGA 24.9 KV P/CRUCETA DE MADERA | N
VA9 | PRIM 1F PASO SIMPLE CRUCETA 14.4 KV | 0 | 72 | 2 | PERNO TIPO MAQUINA 5/8" X 6" | N
VA9 | PRIM 1F PASO SIMPLE CRUCETA 14.4 KV | 0 | 74 | 1 | PERNO TIPO MAQUINA 5/8" X 10" | N
VA9 | PRIM 1F PASO SIMPLE CRUCETA 14.4 KV | 0 | 76 | 1 | PERNO TIPO MAQUINA 5/8" X 14" | N
VA9 | PRIM 1F PASO SIMPLE CRUCETA 14.4 KV | 0 | 230 | 3 | ALAMBRE ALUMINIO DESNUDO BLANDO # 4 | N
VA9 | PRIM 1F PASO SIMPLE CRUCETA 14.4 KV | 0 | 324 | 1 | AISLADOR CAMPANA 10 KV ANSI-55-3 | N
VA9 | PRIM 1F PASO SIMPLE CRUCETA 14.4 KV | 0 | 325 | 1 | AISLADOR CAMPANA 25 KV ANSI-56-2 | N
VA9 | PRIM 1F PASO SIMPLE CRUCETA 14.4 KV | 0 | 366 | 1 | CRUCETA ALMENDRILLO 3" 3/4"x 4"3/4"x 8" | N
VA9 | PRIM 1F PASO SIMPLE CRUCETA 14.4 KV | 0 | 727 | 1 | MALLA PROTECCION TOTAL # 4 6/1H | S | N
VA9 | PRIM 1F PASO SIMPLE CRUCETA 14.4 KV | 0 | 728 | 1 | MALLA PROTECCION TOTAL # 2 | S | F
VA9-1 | PRIM 1F PASO SIMPLE CRUCETA 14.4 KV | 0 | 20 | 5 | ARANDELA CUAD. PLANA 2"1/4"x3/16"x11/16" | N
VA9-1 | PRIM 1F PASO SIMPLE CRUCETA 14.4 KV | 0 | 25 | 2 | BALANCIN METALICO PLANO 30" | N
VA9-1 | PRIM 1F PASO SIMPLE CRUCETA 14.4 KV | 0 | 39 | 4 | CONTRATUERCA DE SEGURIDAD 5/8" | N
VA9-1 | PRIM 1F PASO SIMPLE CRUCETA 14.4 KV | 0 | 42 | 1 | ESPIGA 10 KV P/CRUCETA DE MADERA | N
VA9-1 | PRIM 1F PASO SIMPLE CRUCETA 14.4 KV | 0 | 43 | 1 | ESPIGA 24.9 KV P/CRUCETA DE MADERA | N
VA9-1 | PRIM 1F PASO SIMPLE CRUCETA 14.4 KV | 0 | 72 | 2 | PERNO TIPO MAQUINA 5/8" X 6" | N
VA9-1 | PRIM 1F PASO SIMPLE CRUCETA 14.4 KV | 0 | 74 | 1 | PERNO TIPO MAQUINA 5/8" X 10" | N
VA9-1 | PRIM 1F PASO SIMPLE CRUCETA 14.4 KV | 0 | 76 | 1 | PERNO TIPO MAQUINA 5/8" X 14" | N
VA9-1 | PRIM 1F PASO SIMPLE CRUCETA 14.4 KV | 0 | 324 | 1 | AISLADOR CAMPANA 10 KV ANSI-55-3 | N
VA9-1 | PRIM 1F PASO SIMPLE CRUCETA 14.4 KV | 0 | 325 | 1 | AISLADOR CAMPANA 25 KV ANSI-56-2 | N
VA9-1 | PRIM 1F PASO SIMPLE CRUCETA 14.4 KV | 0 | 366 | 1 | CRUCETA ALMENDRILLO 3" 3/4"x 4"3/4"x 8" | N
VA9-1 | PRIM 1F PASO SIMPLE CRUCETA 14.4 KV | 0 | 784 | 1 | MALLA CIMA SIMPLE # 2 25 KV | S | F
VA9-1 | PRIM 1F PASO SIMPLE CRUCETA 14.4 KV | 0 | 793 | 1 | MALLA CIMA SIMPLE # 4 10 KV | S | N
VA9-1 | PRIM 1F PASO SIMPLE CRUCETA 14.4 KV | 1 | 20 | 5 | ARANDELA CUAD. PLANA 2"1/4"x3/16"x11/16" | N
VA9-1 | PRIM 1F PASO SIMPLE CRUCETA 14.4 KV | 1 | 25 | 2 | BALANCIN METALICO PLANO 30" | N
VA9-1 | PRIM 1F PASO SIMPLE CRUCETA 14.4 KV | 1 | 39 | 3 | CONTRATUERCA DE SEGURIDAD 5/8" | N
VA9-1 | PRIM 1F PASO SIMPLE CRUCETA 14.4 KV | 1 | 42 | 1 | ESPIGA 10 KV P/CRUCETA DE MADERA | N
VA9-1 | PRIM 1F PASO SIMPLE CRUCETA 14.4 KV | 1 | 43 | 1 | ESPIGA 24.9 KV P/CRUCETA DE MADERA | N
VA9-1 | PRIM 1F PASO SIMPLE CRUCETA 14.4 KV | 1 | 60 | 1 | PERNO TOTAL ROSCADO 5/8" X 18" | N
VA9-1 | PRIM 1F PASO SIMPLE CRUCETA 14.4 KV | 1 | 72 | 2 | PERNO TIPO MAQUINA 5/8" X 6" | N
VA9-1 | PRIM 1F PASO SIMPLE CRUCETA 14.4 KV | 1 | 74 | 1 | PERNO TIPO MAQUINA 5/8" X 10" | N
VA9-1 | PRIM 1F PASO SIMPLE CRUCETA 14.4 KV | 1 | 324 | 1 | AISLADOR CAMPANA 10 KV ANSI-55-3 | N
VA9-1 | PRIM 1F PASO SIMPLE CRUCETA 14.4 KV | 1 | 325 | 1 | AISLADOR CAMPANA 25 KV ANSI-56-2 | N
VA9-1 | PRIM 1F PASO SIMPLE CRUCETA 14.4 KV | 1 | 366 | 1 | CRUCETA ALMENDRILLO 3" 3/4"x 4"3/4"x 8" | N
VA9-1 | PRIM 1F PASO SIMPLE CRUCETA 14.4 KV | 1 | 784 | 1 | MALLA CIMA SIMPLE # 2 25 KV | S | F
VA9-1 | PRIM 1F PASO SIMPLE CRUCETA 14.4 KV | 1 | 793 | 1 | MALLA CIMA SIMPLE # 4 10 KV | S | N
VA9-A | PRIM 1F PASO SIMPLE 14.4 KV CRUCETA FIERRO | 0 | 20 | 2 | ARANDELA CUAD. PLANA 2"1/4"x3/16"x11/16" | N
VA9-A | PRIM 1F PASO SIMPLE 14.4 KV CRUCETA FIERRO | 0 | 23 | 4 | ARANDELA REDONDA PRESION P/PERNO 5/8" | N
VA9-A | PRIM 1F PASO SIMPLE 14.4 KV CRUCETA FIERRO | 0 | 25 | 2 | BALANCIN METALICO PLANO 30" | N
VA9-A | PRIM 1F PASO SIMPLE 14.4 KV CRUCETA FIERRO | 0 | 70 | 2 | PERNO TIPO MAQUINA 5/8" X 2" | N
VA9-A | PRIM 1F PASO SIMPLE 14.4 KV CRUCETA FIERRO | 0 | 74 | 2 | PERNO TIPO MAQUINA 5/8" X 10" | N
VA9-A | PRIM 1F PASO SIMPLE 14.4 KV CRUCETA FIERRO | 0 | 108 | 1 | ESPIGA 24.9 KV P/CRUCETA DE FIERRO | N
VA9-A | PRIM 1F PASO SIMPLE 14.4 KV CRUCETA FIERRO | 0 | 121 | 1 | ESPIGA 10 KV CRUCETA DE FIERRO | N
VA9-A | PRIM 1F PASO SIMPLE 14.4 KV CRUCETA FIERRO | 0 | 324 | 1 | AISLADOR CAMPANA 10 KV ANSI-55-3 | N
VA9-A | PRIM 1F PASO SIMPLE 14.4 KV CRUCETA FIERRO | 0 | 325 | 1 | AISLADOR CAMPANA 25 KV ANSI-56-2 | N
VA9-A | PRIM 1F PASO SIMPLE 14.4 KV CRUCETA FIERRO | 0 | 784 | 1 | MALLA CIMA SIMPLE # 2 25 KV | S | F
VA9-A | PRIM 1F PASO SIMPLE 14.4 KV CRUCETA FIERRO | 0 | 793 | 1 | MALLA CIMA SIMPLE # 4 10 KV | S | N
VA9-A | PRIM 1F PASO SIMPLE 14.4 KV CRUCETA FIERRO | 0 | 2929 | 1 | CRUCETA DE FIERRO ANGULAR DE 8' | N
VB1 | PRIM 2F PASO SIMPLE 14.4/24.9 KV 0? A 5? | 0 | 20 | 5 | ARANDELA CUAD. PLANA 2"1/4"x3/16"x11/16" | N
VB1 | PRIM 2F PASO SIMPLE 14.4/24.9 KV 0? A 5? | 0 | 25 | 2 | BALANCIN METALICO PLANO 30" | N
VB1 | PRIM 2F PASO SIMPLE 14.4/24.9 KV 0? A 5? | 0 | 39 | 4 | CONTRATUERCA DE SEGURIDAD 5/8" | N
VB1 | PRIM 2F PASO SIMPLE 14.4/24.9 KV 0? A 5? | 0 | 43 | 2 | ESPIGA 24.9 KV P/CRUCETA DE MADERA | N
VB1 | PRIM 2F PASO SIMPLE 14.4/24.9 KV 0? A 5? | 0 | 72 | 2 | PERNO TIPO MAQUINA 5/8" X 6" | N
VB1 | PRIM 2F PASO SIMPLE 14.4/24.9 KV 0? A 5? | 0 | 74 | 1 | PERNO TIPO MAQUINA 5/8" X 10" | N
VB1 | PRIM 2F PASO SIMPLE 14.4/24.9 KV 0? A 5? | 0 | 76 | 1 | PERNO TIPO MAQUINA 5/8" X 14" | N
VB1 | PRIM 2F PASO SIMPLE 14.4/24.9 KV 0? A 5? | 0 | 230 | 3 | ALAMBRE ALUMINIO DESNUDO BLANDO # 4 | N
VB1 | PRIM 2F PASO SIMPLE 14.4/24.9 KV 0? A 5? | 0 | 325 | 2 | AISLADOR CAMPANA 25 KV ANSI-56-2 | N
VB1 | PRIM 2F PASO SIMPLE 14.4/24.9 KV 0? A 5? | 0 | 366 | 1 | CRUCETA ALMENDRILLO 3" 3/4"x 4"3/4"x 8" | N
VB1 | PRIM 2F PASO SIMPLE 14.4/24.9 KV 0? A 5? | 0 | 728 | 2 | MALLA PROTECCION TOTAL # 2 | S | F
VB1-1 | PRIM 2F PASO SIMPLE 14.4/24.9 KV 0? A 5? | 0 | 20 | 5 | ARANDELA CUAD. PLANA 2"1/4"x3/16"x11/16" | N
VB1-1 | PRIM 2F PASO SIMPLE 14.4/24.9 KV 0? A 5? | 0 | 25 | 2 | BALANCIN METALICO PLANO 30" | N
VB1-1 | PRIM 2F PASO SIMPLE 14.4/24.9 KV 0? A 5? | 0 | 39 | 4 | CONTRATUERCA DE SEGURIDAD 5/8" | N
VB1-1 | PRIM 2F PASO SIMPLE 14.4/24.9 KV 0? A 5? | 0 | 43 | 2 | ESPIGA 24.9 KV P/CRUCETA DE MADERA | N
VB1-1 | PRIM 2F PASO SIMPLE 14.4/24.9 KV 0? A 5? | 0 | 72 | 2 | PERNO TIPO MAQUINA 5/8" X 6" | N
VB1-1 | PRIM 2F PASO SIMPLE 14.4/24.9 KV 0? A 5? | 0 | 74 | 1 | PERNO TIPO MAQUINA 5/8" X 10" | N
VB1-1 | PRIM 2F PASO SIMPLE 14.4/24.9 KV 0? A 5? | 0 | 76 | 1 | PERNO TIPO MAQUINA 5/8" X 14" | N
VB1-1 | PRIM 2F PASO SIMPLE 14.4/24.9 KV 0? A 5? | 0 | 325 | 2 | AISLADOR CAMPANA 25 KV ANSI-56-2 | N
VB1-1 | PRIM 2F PASO SIMPLE 14.4/24.9 KV 0? A 5? | 0 | 366 | 1 | CRUCETA ALMENDRILLO 3" 3/4"x 4"3/4"x 8" | N
VB1-1 | PRIM 2F PASO SIMPLE 14.4/24.9 KV 0? A 5? | 0 | 784 | 2 | MALLA CIMA SIMPLE # 2 25 KV | S | F
VB1-1 | PRIM 2F PASO SIMPLE 14.4/24.9 KV 0? A 5? | 1 | 20 | 5 | ARANDELA CUAD. PLANA 2"1/4"x3/16"x11/16" | N
VB1-1 | PRIM 2F PASO SIMPLE 14.4/24.9 KV 0? A 5? | 1 | 23 | 4 | ARANDELA REDONDA PRESION P/PERNO 5/8" | N
VB1-1 | PRIM 2F PASO SIMPLE 14.4/24.9 KV 0? A 5? | 1 | 25 | 2 | BALANCIN METALICO PLANO 30" | N
VB1-1 | PRIM 2F PASO SIMPLE 14.4/24.9 KV 0? A 5? | 1 | 43 | 2 | ESPIGA 24.9 KV P/CRUCETA DE MADERA | N
VB1-1 | PRIM 2F PASO SIMPLE 14.4/24.9 KV 0? A 5? | 1 | 60 | 1 | PERNO TOTAL ROSCADO 5/8" X 18" | N
VB1-1 | PRIM 2F PASO SIMPLE 14.4/24.9 KV 0? A 5? | 1 | 72 | 2 | PERNO TIPO MAQUINA 5/8" X 6" | N
VB1-1 | PRIM 2F PASO SIMPLE 14.4/24.9 KV 0? A 5? | 1 | 74 | 1 | PERNO TIPO MAQUINA 5/8" X 10" | N
VB1-1 | PRIM 2F PASO SIMPLE 14.4/24.9 KV 0? A 5? | 1 | 325 | 2 | AISLADOR CAMPANA 25 KV ANSI-56-2 | N
VB1-1 | PRIM 2F PASO SIMPLE 14.4/24.9 KV 0? A 5? | 1 | 366 | 1 | CRUCETA ALMENDRILLO 3" 3/4"x 4"3/4"x 8" | N
VB1-1 | PRIM 2F PASO SIMPLE 14.4/24.9 KV 0? A 5? | 1 | 784 | 2 | MALLA CIMA SIMPLE # 2 25 KV | S | F
VB1-A | PRIM 2F PASO SIMPLE 14.4/24.9 KV 0? A 5? CRUCETA FIERRO 8 | 0 | 20 | 2 | ARANDELA CUAD. PLANA 2"1/4"x3/16"x11/16" | N
VB1-A | PRIM 2F PASO SIMPLE 14.4/24.9 KV 0? A 5? CRUCETA FIERRO 8 | 0 | 23 | 4 | ARANDELA REDONDA PRESION P/PERNO 5/8" | N
VB1-A | PRIM 2F PASO SIMPLE 14.4/24.9 KV 0? A 5? CRUCETA FIERRO 8 | 0 | 25 | 2 | BALANCIN METALICO PLANO 30" | N
VB1-A | PRIM 2F PASO SIMPLE 14.4/24.9 KV 0? A 5? CRUCETA FIERRO 8 | 0 | 70 | 2 | PERNO TIPO MAQUINA 5/8" X 2" | N
VB1-A | PRIM 2F PASO SIMPLE 14.4/24.9 KV 0? A 5? CRUCETA FIERRO 8 | 0 | 74 | 2 | PERNO TIPO MAQUINA 5/8" X 10" | N
VB1-A | PRIM 2F PASO SIMPLE 14.4/24.9 KV 0? A 5? CRUCETA FIERRO 8 | 0 | 108 | 2 | ESPIGA 24.9 KV P/CRUCETA DE FIERRO | N
VB1-A | PRIM 2F PASO SIMPLE 14.4/24.9 KV 0? A 5? CRUCETA FIERRO 8 | 0 | 325 | 2 | AISLADOR CAMPANA 25 KV ANSI-56-2 | N
VB1-A | PRIM 2F PASO SIMPLE 14.4/24.9 KV 0? A 5? CRUCETA FIERRO 8 | 0 | 784 | 2 | MALLA CIMA SIMPLE # 2 25 KV | S | F
VB1-A | PRIM 2F PASO SIMPLE 14.4/24.9 KV 0? A 5? CRUCETA FIERRO 8 | 0 | 2929 | 1 | CRUCETA DE FIERRO ANGULAR DE 8' | N
VB2 | PRIM 2F DOBLE PASO 14.4/24.9 KV 5? A 30? | 0 | 20 | 14 | ARANDELA CUAD. PLANA 2"1/4"x3/16"x11/16" | N
VB2 | PRIM 2F DOBLE PASO 14.4/24.9 KV 5? A 30? | 0 | 25 | 4 | BALANCIN METALICO PLANO 30" | N
VB2 | PRIM 2F DOBLE PASO 14.4/24.9 KV 5? A 30? | 0 | 39 | 10 | CONTRATUERCA DE SEGURIDAD 5/8" | N
VB2 | PRIM 2F DOBLE PASO 14.4/24.9 KV 5? A 30? | 0 | 43 | 4 | ESPIGA 24.9 KV P/CRUCETA DE MADERA | N
VB2 | PRIM 2F DOBLE PASO 14.4/24.9 KV 5? A 30? | 0 | 60 | 2 | PERNO TOTAL ROSCADO 5/8" X 18" | N
VB2 | PRIM 2F DOBLE PASO 14.4/24.9 KV 5? A 30? | 0 | 72 | 4 | PERNO TIPO MAQUINA 5/8" X 6" | N
VB2 | PRIM 2F DOBLE PASO 14.4/24.9 KV 5? A 30? | 0 | 74 | 1 | PERNO TIPO MAQUINA 5/8" X 10" | N
VB2 | PRIM 2F DOBLE PASO 14.4/24.9 KV 5? A 30? | 0 | 78 | 1 | PERNO TIPO MAQUINA 5/8" X 18" | N
VB2 | PRIM 2F DOBLE PASO 14.4/24.9 KV 5? A 30? | 0 | 230 | 6 | ALAMBRE ALUMINIO DESNUDO BLANDO # 4 | N
VB2 | PRIM 2F DOBLE PASO 14.4/24.9 KV 5? A 30? | 0 | 325 | 4 | AISLADOR CAMPANA 25 KV ANSI-56-2 | N
VB2 | PRIM 2F DOBLE PASO 14.4/24.9 KV 5? A 30? | 0 | 366 | 2 | CRUCETA ALMENDRILLO 3" 3/4"x 4"3/4"x 8" | N
VB2 | PRIM 2F DOBLE PASO 14.4/24.9 KV 5? A 30? | 0 | 728 | 2 | MALLA PROTECCION TOTAL # 2 | S | F
VB2 | PRIM 2F DOBLE PASO 14.4/24.9 KV 5? A 30? | 1 | 20 | 14 | ARANDELA CUAD. PLANA 2"1/4"x3/16"x11/16" | N
VB2 | PRIM 2F DOBLE PASO 14.4/24.9 KV 5? A 30? | 1 | 25 | 4 | BALANCIN METALICO PLANO 30" | N
VB2 | PRIM 2F DOBLE PASO 14.4/24.9 KV 5? A 30? | 1 | 39 | 10 | CONTRATUERCA DE SEGURIDAD 5/8" | N
VB2 | PRIM 2F DOBLE PASO 14.4/24.9 KV 5? A 30? | 1 | 43 | 4 | ESPIGA 24.9 KV P/CRUCETA DE MADERA | N
VB2 | PRIM 2F DOBLE PASO 14.4/24.9 KV 5? A 30? | 1 | 60 | 2 | PERNO TOTAL ROSCADO 5/8" X 18" | N
VB2 | PRIM 2F DOBLE PASO 14.4/24.9 KV 5? A 30? | 1 | 72 | 4 | PERNO TIPO MAQUINA 5/8" X 6" | N
VB2 | PRIM 2F DOBLE PASO 14.4/24.9 KV 5? A 30? | 1 | 74 | 1 | PERNO TIPO MAQUINA 5/8" X 10" | N
VB2 | PRIM 2F DOBLE PASO 14.4/24.9 KV 5? A 30? | 1 | 78 | 1 | PERNO TIPO MAQUINA 5/8" X 18" | N
VB2 | PRIM 2F DOBLE PASO 14.4/24.9 KV 5? A 30? | 1 | 325 | 4 | AISLADOR CAMPANA 25 KV ANSI-56-2 | N
VB2 | PRIM 2F DOBLE PASO 14.4/24.9 KV 5? A 30? | 1 | 366 | 2 | CRUCETA ALMENDRILLO 3" 3/4"x 4"3/4"x 8" | N
VB2 | PRIM 2F DOBLE PASO 14.4/24.9 KV 5? A 30? | 1 | 789 | 4 | MALLA DOBLE CIMA SIMPLE # 2 25 KV | S | F
VB2-1 | PRIM 2F DOBLE PASO 14.4/24.9 KV 5? A 30? | 0 | 20 | 14 | ARANDELA CUAD. PLANA 2"1/4"x3/16"x11/16" | N
VB2-1 | PRIM 2F DOBLE PASO 14.4/24.9 KV 5? A 30? | 0 | 25 | 4 | BALANCIN METALICO PLANO 30" | N
VB2-1 | PRIM 2F DOBLE PASO 14.4/24.9 KV 5? A 30? | 0 | 39 | 10 | CONTRATUERCA DE SEGURIDAD 5/8" | N
VB2-1 | PRIM 2F DOBLE PASO 14.4/24.9 KV 5? A 30? | 0 | 43 | 4 | ESPIGA 24.9 KV P/CRUCETA DE MADERA | N
VB2-1 | PRIM 2F DOBLE PASO 14.4/24.9 KV 5? A 30? | 0 | 60 | 2 | PERNO TOTAL ROSCADO 5/8" X 18" | N
VB2-1 | PRIM 2F DOBLE PASO 14.4/24.9 KV 5? A 30? | 0 | 72 | 4 | PERNO TIPO MAQUINA 5/8" X 6" | N
VB2-1 | PRIM 2F DOBLE PASO 14.4/24.9 KV 5? A 30? | 0 | 74 | 1 | PERNO TIPO MAQUINA 5/8" X 10" | N
VB2-1 | PRIM 2F DOBLE PASO 14.4/24.9 KV 5? A 30? | 0 | 78 | 1 | PERNO TIPO MAQUINA 5/8" X 18" | N
VB2-1 | PRIM 2F DOBLE PASO 14.4/24.9 KV 5? A 30? | 0 | 325 | 4 | AISLADOR CAMPANA 25 KV ANSI-56-2 | N
VB2-1 | PRIM 2F DOBLE PASO 14.4/24.9 KV 5? A 30? | 0 | 366 | 2 | CRUCETA ALMENDRILLO 3" 3/4"x 4"3/4"x 8" | N
VB2-1 | PRIM 2F DOBLE PASO 14.4/24.9 KV 5? A 30? | 0 | 789 | 4 | MALLA DOBLE CIMA SIMPLE # 2 25 KV | S | F
VB2-2 | PRIM 2F DOBLE PASO 14.4/24.9 KV 5? A 30? | 0 | 20 | 14 | ARANDELA CUAD. PLANA 2"1/4"x3/16"x11/16" | N
VB2-2 | PRIM 2F DOBLE PASO 14.4/24.9 KV 5? A 30? | 0 | 25 | 4 | BALANCIN METALICO PLANO 30" | N
VB2-2 | PRIM 2F DOBLE PASO 14.4/24.9 KV 5? A 30? | 0 | 39 | 10 | CONTRATUERCA DE SEGURIDAD 5/8" | N
VB2-2 | PRIM 2F DOBLE PASO 14.4/24.9 KV 5? A 30? | 0 | 43 | 4 | ESPIGA 24.9 KV P/CRUCETA DE MADERA | N
VB2-2 | PRIM 2F DOBLE PASO 14.4/24.9 KV 5? A 30? | 0 | 60 | 2 | PERNO TOTAL ROSCADO 5/8" X 18" | N
VB2-2 | PRIM 2F DOBLE PASO 14.4/24.9 KV 5? A 30? | 0 | 72 | 4 | PERNO TIPO MAQUINA 5/8" X 6" | N
VB2-2 | PRIM 2F DOBLE PASO 14.4/24.9 KV 5? A 30? | 0 | 74 | 1 | PERNO TIPO MAQUINA 5/8" X 10" | N
VB2-2 | PRIM 2F DOBLE PASO 14.4/24.9 KV 5? A 30? | 0 | 78 | 1 | PERNO TIPO MAQUINA 5/8" X 18" | N
VB2-2 | PRIM 2F DOBLE PASO 14.4/24.9 KV 5? A 30? | 0 | 325 | 4 | AISLADOR CAMPANA 25 KV ANSI-56-2 | N
VB2-2 | PRIM 2F DOBLE PASO 14.4/24.9 KV 5? A 30? | 0 | 366 | 2 | CRUCETA ALMENDRILLO 3" 3/4"x 4"3/4"x 8" | N
VB2-2 | PRIM 2F DOBLE PASO 14.4/24.9 KV 5? A 30? | 0 | 2506 | 4 | MALLA DOBLE LATERAL #2 25 KV | S | F
VB2-A | PRIM 2F DOBLE PASO 14.4/24.9 KV 5? A 30? CRUCETA FIERRO | 0 | 20 | 4 | ARANDELA CUAD. PLANA 2"1/4"x3/16"x11/16" | N
VB2-A | PRIM 2F DOBLE PASO 14.4/24.9 KV 5? A 30? CRUCETA FIERRO | 0 | 23 | 6 | ARANDELA REDONDA PRESION P/PERNO 5/8" | N
VB2-A | PRIM 2F DOBLE PASO 14.4/24.9 KV 5? A 30? CRUCETA FIERRO | 0 | 25 | 4 | BALANCIN METALICO PLANO 30" | N
VB2-A | PRIM 2F DOBLE PASO 14.4/24.9 KV 5? A 30? CRUCETA FIERRO | 0 | 39 | 4 | CONTRATUERCA DE SEGURIDAD 5/8" | N
VB2-A | PRIM 2F DOBLE PASO 14.4/24.9 KV 5? A 30? CRUCETA FIERRO | 0 | 70 | 4 | PERNO TIPO MAQUINA 5/8" X 2" | N
VB2-A | PRIM 2F DOBLE PASO 14.4/24.9 KV 5? A 30? CRUCETA FIERRO | 0 | 74 | 1 | PERNO TIPO MAQUINA 5/8" X 10" | N
VB2-A | PRIM 2F DOBLE PASO 14.4/24.9 KV 5? A 30? CRUCETA FIERRO | 0 | 76 | 1 | PERNO TIPO MAQUINA 5/8" X 14" | N
VB2-A | PRIM 2F DOBLE PASO 14.4/24.9 KV 5? A 30? CRUCETA FIERRO | 0 | 108 | 4 | ESPIGA 24.9 KV P/CRUCETA DE FIERRO | N
VB2-A | PRIM 2F DOBLE PASO 14.4/24.9 KV 5? A 30? CRUCETA FIERRO | 0 | 325 | 4 | AISLADOR CAMPANA 25 KV ANSI-56-2 | N
VB2-A | PRIM 2F DOBLE PASO 14.4/24.9 KV 5? A 30? CRUCETA FIERRO | 0 | 2506 | 2 | MALLA DOBLE LATERAL #2 25 KV | S | F
VB2-A | PRIM 2F DOBLE PASO 14.4/24.9 KV 5? A 30? CRUCETA FIERRO | 0 | 2929 | 2 | CRUCETA DE FIERRO ANGULAR DE 8' | N
VB2-A | PRIM 2F DOBLE PASO 14.4/24.9 KV 5? A 30? CRUCETA FIERRO | 0 | 4675 | 2 | PERNO TOTAL ROSCADO 5/8" X 14" | N
VB5 | EST. PRIM. BIFASICA PASO SIMPLE 24.9KV BRAKET | 0 | 39 | 2 | CONTRATUERCA DE SEGURIDAD 5/8" | N
VB5 | EST. PRIM. BIFASICA PASO SIMPLE 24.9KV BRAKET | 0 | 74 | 2 | PERNO TIPO MAQUINA 5/8" X 10" | N
VB5 | EST. PRIM. BIFASICA PASO SIMPLE 24.9KV BRAKET | 0 | 93 | 2 | SOPORTE METALICO PARA AISLADOR (BRAKET) | N
VB5 | EST. PRIM. BIFASICA PASO SIMPLE 24.9KV BRAKET | 0 | 108 | 2 | ESPIGA 24.9 KV P/CRUCETA DE FIERRO | N
VB5 | EST. PRIM. BIFASICA PASO SIMPLE 24.9KV BRAKET | 0 | 325 | 2 | AISLADOR CAMPANA 25 KV ANSI-56-2 | N
VB5 | EST. PRIM. BIFASICA PASO SIMPLE 24.9KV BRAKET | 0 | 2506 | 2 | MALLA DOBLE LATERAL #2 25 KV | S | F
VB7 | PRIM 2F FIN DE LINEA 14.4/24.9 KV | 0 | 20 | 14 | ARANDELA CUAD. PLANA 2"1/4"x3/16"x11/16" | N
VB7 | PRIM 2F FIN DE LINEA 14.4/24.9 KV | 0 | 25 | 4 | BALANCIN METALICO PLANO 30" | N
VB7 | PRIM 2F FIN DE LINEA 14.4/24.9 KV | 0 | 39 | 8 | CONTRATUERCA DE SEGURIDAD 5/8" | N
VB7 | PRIM 2F FIN DE LINEA 14.4/24.9 KV | 0 | 50 | 2 | MANILLA ZAPATILLA | N
VB7 | PRIM 2F FIN DE LINEA 14.4/24.9 KV | 0 | 58 | 2 | PERNO DE OJO 5/8" X 18" TOTAL ROSCADO | N
VB7 | PRIM 2F FIN DE LINEA 14.4/24.9 KV | 0 | 72 | 4 | PERNO TIPO MAQUINA 5/8" X 6" | N
VB7 | PRIM 2F FIN DE LINEA 14.4/24.9 KV | 0 | 74 | 1 | PERNO TIPO MAQUINA 5/8" X 10" | N
VB7 | PRIM 2F FIN DE LINEA 14.4/24.9 KV | 0 | 78 | 1 | PERNO TIPO MAQUINA 5/8" X 18" | N
VB7 | PRIM 2F FIN DE LINEA 14.4/24.9 KV | 0 | 344 | 4 | AISLADOR SUSPENSION 15 KV 10" ANSI-52-4 | N
VB7 | PRIM 2F FIN DE LINEA 14.4/24.9 KV | 0 | 366 | 2 | CRUCETA ALMENDRILLO 3" 3/4"x 4"3/4"x 8" | N
VB7 | PRIM 2F FIN DE LINEA 14.4/24.9 KV | 0 | 703 | 2 | MALLA FIN DE LINEA # 2 6/1H | S | F
VB7-1 | PRIM 2F FIN DE LINEA 14.4/24.9 KV | 0 | 20 | 14 | ARANDELA CUAD. PLANA 2"1/4"x3/16"x11/16" | N
VB7-1 | PRIM 2F FIN DE LINEA 14.4/24.9 KV | 0 | 25 | 4 | BALANCIN METALICO PLANO 30" | N
VB7-1 | PRIM 2F FIN DE LINEA 14.4/24.9 KV | 0 | 39 | 8 | CONTRATUERCA DE SEGURIDAD 5/8" | N
VB7-1 | PRIM 2F FIN DE LINEA 14.4/24.9 KV | 0 | 50 | 2 | MANILLA ZAPATILLA | N
VB7-1 | PRIM 2F FIN DE LINEA 14.4/24.9 KV | 0 | 58 | 2 | PERNO DE OJO 5/8" X 18" TOTAL ROSCADO | N
VB7-1 | PRIM 2F FIN DE LINEA 14.4/24.9 KV | 0 | 72 | 4 | PERNO TIPO MAQUINA 5/8" X 6" | N
VB7-1 | PRIM 2F FIN DE LINEA 14.4/24.9 KV | 0 | 74 | 1 | PERNO TIPO MAQUINA 5/8" X 10" | N
VB7-1 | PRIM 2F FIN DE LINEA 14.4/24.9 KV | 0 | 78 | 1 | PERNO TIPO MAQUINA 5/8" X 18" | N
VB7-1 | PRIM 2F FIN DE LINEA 14.4/24.9 KV | 0 | 360 | 2 | AISLADOR SUSPENSION POLIMERICO 25 KV | N
VB7-1 | PRIM 2F FIN DE LINEA 14.4/24.9 KV | 0 | 366 | 2 | CRUCETA ALMENDRILLO 3" 3/4"x 4"3/4"x 8" | N
VB7-1 | PRIM 2F FIN DE LINEA 14.4/24.9 KV | 0 | 703 | 2 | MALLA FIN DE LINEA # 2 6/1H | S | F
VB7-A | PRIM 2F FIN DE LINEA 14.4/24.9 KV CRUCETA FIERRO | 0 | 20 | 4 | ARANDELA CUAD. PLANA 2"1/4"x3/16"x11/16" | N
VB7-A | PRIM 2F FIN DE LINEA 14.4/24.9 KV CRUCETA FIERRO | 0 | 23 | 6 | ARANDELA REDONDA PRESION P/PERNO 5/8" | N
VB7-A | PRIM 2F FIN DE LINEA 14.4/24.9 KV CRUCETA FIERRO | 0 | 25 | 4 | BALANCIN METALICO PLANO 30" | N
VB7-A | PRIM 2F FIN DE LINEA 14.4/24.9 KV CRUCETA FIERRO | 0 | 39 | 2 | CONTRATUERCA DE SEGURIDAD 5/8" | N
VB7-A | PRIM 2F FIN DE LINEA 14.4/24.9 KV CRUCETA FIERRO | 0 | 50 | 2 | MANILLA ZAPATILLA | N
VB7-A | PRIM 2F FIN DE LINEA 14.4/24.9 KV CRUCETA FIERRO | 0 | 70 | 4 | PERNO TIPO MAQUINA 5/8" X 2" | N
VB7-A | PRIM 2F FIN DE LINEA 14.4/24.9 KV CRUCETA FIERRO | 0 | 74 | 1 | PERNO TIPO MAQUINA 5/8" X 10" | N
VB7-A | PRIM 2F FIN DE LINEA 14.4/24.9 KV CRUCETA FIERRO | 0 | 76 | 1 | PERNO TIPO MAQUINA 5/8" X 14" | N
VB7-A | PRIM 2F FIN DE LINEA 14.4/24.9 KV CRUCETA FIERRO | 0 | 95 | 2 | TUERCA DE OJO DE 5/8" | N
VB7-A | PRIM 2F FIN DE LINEA 14.4/24.9 KV CRUCETA FIERRO | 0 | 360 | 2 | AISLADOR SUSPENSION POLIMERICO 25 KV | N
VB7-A | PRIM 2F FIN DE LINEA 14.4/24.9 KV CRUCETA FIERRO | 0 | 703 | 2 | MALLA FIN DE LINEA # 2 6/1H | S | F
VB7-A | PRIM 2F FIN DE LINEA 14.4/24.9 KV CRUCETA FIERRO | 0 | 2929 | 2 | CRUCETA DE FIERRO ANGULAR DE 8' | N
VB7-A | PRIM 2F FIN DE LINEA 14.4/24.9 KV CRUCETA FIERRO | 0 | 4675 | 2 | PERNO TOTAL ROSCADO 5/8" X 14" | N
VB8 | PRIM 2F DOBLE TENSION 14.4/24.9 KV | 0 | 20 | 14 | ARANDELA CUAD. PLANA 2"1/4"x3/16"x11/16" | N
VB8 | PRIM 2F DOBLE TENSION 14.4/24.9 KV | 0 | 30 | 2 | BALANCIN METALICO TIPO "V" DE 60" | N
VB8 | PRIM 2F DOBLE TENSION 14.4/24.9 KV | 0 | 39 | 6 | CONTRATUERCA DE SEGURIDAD 5/8" | N
VB8 | PRIM 2F DOBLE TENSION 14.4/24.9 KV | 0 | 50 | 4 | MANILLA ZAPATILLA | N
VB8 | PRIM 2F DOBLE TENSION 14.4/24.9 KV | 0 | 58 | 2 | PERNO DE OJO 5/8" X 18" TOTAL ROSCADO | N
VB8 | PRIM 2F DOBLE TENSION 14.4/24.9 KV | 0 | 72 | 4 | PERNO TIPO MAQUINA 5/8" X 6" | N
VB8 | PRIM 2F DOBLE TENSION 14.4/24.9 KV | 0 | 74 | 1 | PERNO TIPO MAQUINA 5/8" X 10" | N
VB8 | PRIM 2F DOBLE TENSION 14.4/24.9 KV | 0 | 78 | 1 | PERNO TIPO MAQUINA 5/8" X 18" | N
VB8 | PRIM 2F DOBLE TENSION 14.4/24.9 KV | 0 | 95 | 2 | TUERCA DE OJO DE 5/8" | N
VB8 | PRIM 2F DOBLE TENSION 14.4/24.9 KV | 0 | 344 | 8 | AISLADOR SUSPENSION 15 KV 10" ANSI-52-4 | N
VB8 | PRIM 2F DOBLE TENSION 14.4/24.9 KV | 0 | 366 | 2 | CRUCETA ALMENDRILLO 3" 3/4"x 4"3/4"x 8" | N
VB8 | PRIM 2F DOBLE TENSION 14.4/24.9 KV | 0 | 703 | 4 | MALLA FIN DE LINEA # 2 6/1H | S | F
VB8 | PRIM 2F DOBLE TENSION 14.4/24.9 KV | 1 | 20 | 14 | ARANDELA CUAD. PLANA 2"1/4"x3/16"x11/16" | N
VB8 | PRIM 2F DOBLE TENSION 14.4/24.9 KV | 1 | 23 | 6 | ARANDELA REDONDA PRESION P/PERNO 5/8" | N
VB8 | PRIM 2F DOBLE TENSION 14.4/24.9 KV | 1 | 30 | 2 | BALANCIN METALICO TIPO "V" DE 60" | N
VB8 | PRIM 2F DOBLE TENSION 14.4/24.9 KV | 1 | 50 | 4 | MANILLA ZAPATILLA | N
VB8 | PRIM 2F DOBLE TENSION 14.4/24.9 KV | 1 | 58 | 2 | PERNO DE OJO 5/8" X 18" TOTAL ROSCADO | N
VB8 | PRIM 2F DOBLE TENSION 14.4/24.9 KV | 1 | 72 | 4 | PERNO TIPO MAQUINA 5/8" X 6" | N
VB8 | PRIM 2F DOBLE TENSION 14.4/24.9 KV | 1 | 74 | 1 | PERNO TIPO MAQUINA 5/8" X 10" | N
VB8 | PRIM 2F DOBLE TENSION 14.4/24.9 KV | 1 | 78 | 1 | PERNO TIPO MAQUINA 5/8" X 18" | N
VB8 | PRIM 2F DOBLE TENSION 14.4/24.9 KV | 1 | 95 | 2 | TUERCA DE OJO DE 5/8" | N
VB8 | PRIM 2F DOBLE TENSION 14.4/24.9 KV | 1 | 344 | 8 | AISLADOR SUSPENSION 15 KV 10" ANSI-52-4 | N
VB8 | PRIM 2F DOBLE TENSION 14.4/24.9 KV | 1 | 366 | 2 | CRUCETA ALMENDRILLO 3" 3/4"x 4"3/4"x 8" | N
VB8 | PRIM 2F DOBLE TENSION 14.4/24.9 KV | 1 | 703 | 4 | MALLA FIN DE LINEA # 2 6/1H | S | F
VB8-1 | PRIM 2F DOBLE TENSION 14.4/24.9 KV | 0 | 20 | 14 | ARANDELA CUAD. PLANA 2"1/4"x3/16"x11/16" | N
VB8-1 | PRIM 2F DOBLE TENSION 14.4/24.9 KV | 0 | 30 | 2 | BALANCIN METALICO TIPO "V" DE 60" | N
VB8-1 | PRIM 2F DOBLE TENSION 14.4/24.9 KV | 0 | 39 | 6 | CONTRATUERCA DE SEGURIDAD 5/8" | N
VB8-1 | PRIM 2F DOBLE TENSION 14.4/24.9 KV | 0 | 50 | 4 | MANILLA ZAPATILLA | N
VB8-1 | PRIM 2F DOBLE TENSION 14.4/24.9 KV | 0 | 58 | 2 | PERNO DE OJO 5/8" X 18" TOTAL ROSCADO | N
VB8-1 | PRIM 2F DOBLE TENSION 14.4/24.9 KV | 0 | 72 | 4 | PERNO TIPO MAQUINA 5/8" X 6" | N
VB8-1 | PRIM 2F DOBLE TENSION 14.4/24.9 KV | 0 | 74 | 1 | PERNO TIPO MAQUINA 5/8" X 10" | N
VB8-1 | PRIM 2F DOBLE TENSION 14.4/24.9 KV | 0 | 78 | 1 | PERNO TIPO MAQUINA 5/8" X 18" | N
VB8-1 | PRIM 2F DOBLE TENSION 14.4/24.9 KV | 0 | 95 | 2 | TUERCA DE OJO DE 5/8" | N
VB8-1 | PRIM 2F DOBLE TENSION 14.4/24.9 KV | 0 | 360 | 4 | AISLADOR SUSPENSION POLIMERICO 25 KV | N
VB8-1 | PRIM 2F DOBLE TENSION 14.4/24.9 KV | 0 | 366 | 2 | CRUCETA ALMENDRILLO 3" 3/4"x 4"3/4"x 8" | N
VB8-1 | PRIM 2F DOBLE TENSION 14.4/24.9 KV | 0 | 703 | 4 | MALLA FIN DE LINEA # 2 6/1H | S | F
VB8-A | PRIM 2F DOBLE TENSION 14.4/24.9 KV CRUCETA FIERRO | 0 | 20 | 4 | ARANDELA CUAD. PLANA 2"1/4"x3/16"x11/16" | N
VB8-A | PRIM 2F DOBLE TENSION 14.4/24.9 KV CRUCETA FIERRO | 0 | 23 | 6 | ARANDELA REDONDA PRESION P/PERNO 5/8" | N
VB8-A | PRIM 2F DOBLE TENSION 14.4/24.9 KV CRUCETA FIERRO | 0 | 30 | 2 | BALANCIN METALICO TIPO "V" DE 60" | N
VB8-A | PRIM 2F DOBLE TENSION 14.4/24.9 KV CRUCETA FIERRO | 0 | 50 | 4 | MANILLA ZAPATILLA | N
VB8-A | PRIM 2F DOBLE TENSION 14.4/24.9 KV CRUCETA FIERRO | 0 | 70 | 4 | PERNO TIPO MAQUINA 5/8" X 2" | N
VB8-A | PRIM 2F DOBLE TENSION 14.4/24.9 KV CRUCETA FIERRO | 0 | 74 | 1 | PERNO TIPO MAQUINA 5/8" X 10" | N
VB8-A | PRIM 2F DOBLE TENSION 14.4/24.9 KV CRUCETA FIERRO | 0 | 76 | 1 | PERNO TIPO MAQUINA 5/8" X 14" | N
VB8-A | PRIM 2F DOBLE TENSION 14.4/24.9 KV CRUCETA FIERRO | 0 | 95 | 4 | TUERCA DE OJO DE 5/8" | N
VB8-A | PRIM 2F DOBLE TENSION 14.4/24.9 KV CRUCETA FIERRO | 0 | 360 | 4 | AISLADOR SUSPENSION POLIMERICO 25 KV | N
VB8-A | PRIM 2F DOBLE TENSION 14.4/24.9 KV CRUCETA FIERRO | 0 | 703 | 4 | MALLA FIN DE LINEA # 2 6/1H | S | F
VB8-A | PRIM 2F DOBLE TENSION 14.4/24.9 KV CRUCETA FIERRO | 0 | 2929 | 2 | CRUCETA DE FIERRO ANGULAR DE 8' | N
VB8-A | PRIM 2F DOBLE TENSION 14.4/24.9 KV CRUCETA FIERRO | 0 | 4675 | 2 | PERNO TOTAL ROSCADO 5/8" X 14" | N
VC1 | PRIM 3F PASO SIMPLE 14.4/24.9 KV 0? A 5? | 0 | 20 | 8 | ARANDELA CUAD. PLANA 2"1/4"x3/16"x11/16" | N
VC1 | PRIM 3F PASO SIMPLE 14.4/24.9 KV 0? A 5? | 0 | 25 | 2 | BALANCIN METALICO PLANO 30" | N
VC1 | PRIM 3F PASO SIMPLE 14.4/24.9 KV 0? A 5? | 0 | 39 | 8 | CONTRATUERCA DE SEGURIDAD 5/8" | N
VC1 | PRIM 3F PASO SIMPLE 14.4/24.9 KV 0? A 5? | 0 | 43 | 2 | ESPIGA 24.9 KV P/CRUCETA DE MADERA | N
VC1 | PRIM 3F PASO SIMPLE 14.4/24.9 KV 0? A 5? | 0 | 45 | 1 | ESPIGA 24.9 KV P/PUNTA POSTE 20" | N
VC1 | PRIM 3F PASO SIMPLE 14.4/24.9 KV 0? A 5? | 0 | 72 | 2 | PERNO TIPO MAQUINA 5/8" X 6" | N
VC1 | PRIM 3F PASO SIMPLE 14.4/24.9 KV 0? A 5? | 0 | 74 | 3 | PERNO TIPO MAQUINA 5/8" X 10" | N
VC1 | PRIM 3F PASO SIMPLE 14.4/24.9 KV 0? A 5? | 0 | 76 | 1 | PERNO TIPO MAQUINA 5/8" X 14" | N
VC1 | PRIM 3F PASO SIMPLE 14.4/24.9 KV 0? A 5? | 0 | 80 | 1 | PERNO TIPO NEUTRO 5/8" X 12" | N
VC1 | PRIM 3F PASO SIMPLE 14.4/24.9 KV 0? A 5? | 0 | 230 | 6 | ALAMBRE ALUMINIO DESNUDO BLANDO # 4 | N
VC1 | PRIM 3F PASO SIMPLE 14.4/24.9 KV 0? A 5? | 0 | 325 | 3 | AISLADOR CAMPANA 25 KV ANSI-56-2 | N
VC1 | PRIM 3F PASO SIMPLE 14.4/24.9 KV 0? A 5? | 0 | 342 | 1 | AISLADOR RODILLO 1.3 KV 1 VIA ANSI-53-2 | N
VC1 | PRIM 3F PASO SIMPLE 14.4/24.9 KV 0? A 5? | 0 | 366 | 1 | CRUCETA ALMENDRILLO 3" 3/4"x 4"3/4"x 8" | N
VC1 | PRIM 3F PASO SIMPLE 14.4/24.9 KV 0? A 5? | 0 | 727 | 1 | MALLA PROTECCION TOTAL # 4 6/1H | S | N
VC1 | PRIM 3F PASO SIMPLE 14.4/24.9 KV 0? A 5? | 0 | 728 | 3 | MALLA PROTECCION TOTAL # 2 | S | F
VC1-1 | PRIM 3F PASO SIMPLE 14.4/24.9 KV 0? A 5? | 0 | 20 | 7 | ARANDELA CUAD. PLANA 2"1/4"x3/16"x11/16" | N
VC1-1 | PRIM 3F PASO SIMPLE 14.4/24.9 KV 0? A 5? | 0 | 25 | 2 | BALANCIN METALICO PLANO 30" | N
VC1-1 | PRIM 3F PASO SIMPLE 14.4/24.9 KV 0? A 5? | 0 | 39 | 7 | CONTRATUERCA DE SEGURIDAD 5/8" | N
VC1-1 | PRIM 3F PASO SIMPLE 14.4/24.9 KV 0? A 5? | 0 | 43 | 2 | ESPIGA 24.9 KV P/CRUCETA DE MADERA | N
VC1-1 | PRIM 3F PASO SIMPLE 14.4/24.9 KV 0? A 5? | 0 | 45 | 1 | ESPIGA 24.9 KV P/PUNTA POSTE 20" | N
VC1-1 | PRIM 3F PASO SIMPLE 14.4/24.9 KV 0? A 5? | 0 | 72 | 2 | PERNO TIPO MAQUINA 5/8" X 6" | N
VC1-1 | PRIM 3F PASO SIMPLE 14.4/24.9 KV 0? A 5? | 0 | 74 | 3 | PERNO TIPO MAQUINA 5/8" X 10" | N
VC1-1 | PRIM 3F PASO SIMPLE 14.4/24.9 KV 0? A 5? | 0 | 76 | 1 | PERNO TIPO MAQUINA 5/8" X 14" | N
VC1-1 | PRIM 3F PASO SIMPLE 14.4/24.9 KV 0? A 5? | 0 | 80 | 1 | PERNO TIPO NEUTRO 5/8" X 12" | N
VC1-1 | PRIM 3F PASO SIMPLE 14.4/24.9 KV 0? A 5? | 0 | 325 | 3 | AISLADOR CAMPANA 25 KV ANSI-56-2 | N
VC1-1 | PRIM 3F PASO SIMPLE 14.4/24.9 KV 0? A 5? | 0 | 342 | 1 | AISLADOR RODILLO 1.3 KV 1 VIA ANSI-53-2 | N
VC1-1 | PRIM 3F PASO SIMPLE 14.4/24.9 KV 0? A 5? | 0 | 366 | 1 | CRUCETA ALMENDRILLO 3" 3/4"x 4"3/4"x 8" | N
VC1-1 | PRIM 3F PASO SIMPLE 14.4/24.9 KV 0? A 5? | 0 | 784 | 3 | MALLA CIMA SIMPLE # 2 25 KV | S | F
VC1-1 | PRIM 3F PASO SIMPLE 14.4/24.9 KV 0? A 5? | 0 | 2513 | 1 | MALLA AMARRE RODILLO # 4 | S | N
VC1-1 | PRIM 3F PASO SIMPLE 14.4/24.9 KV 0? A 5? | 1 | 20 | 8 | ARANDELA CUAD. PLANA 2"1/4"x3/16"x11/16" | N
VC1-1 | PRIM 3F PASO SIMPLE 14.4/24.9 KV 0? A 5? | 1 | 23 | 6 | ARANDELA REDONDA PRESION P/PERNO 5/8" | N
VC1-1 | PRIM 3F PASO SIMPLE 14.4/24.9 KV 0? A 5? | 1 | 25 | 2 | BALANCIN METALICO PLANO 30" | N
VC1-1 | PRIM 3F PASO SIMPLE 14.4/24.9 KV 0? A 5? | 1 | 43 | 2 | ESPIGA 24.9 KV P/CRUCETA DE MADERA | N
VC1-1 | PRIM 3F PASO SIMPLE 14.4/24.9 KV 0? A 5? | 1 | 45 | 1 | ESPIGA 24.9 KV P/PUNTA POSTE 20" | N
VC1-1 | PRIM 3F PASO SIMPLE 14.4/24.9 KV 0? A 5? | 1 | 60 | 1 | PERNO TOTAL ROSCADO 5/8" X 18" | N
VC1-1 | PRIM 3F PASO SIMPLE 14.4/24.9 KV 0? A 5? | 1 | 72 | 2 | PERNO TIPO MAQUINA 5/8" X 6" | N
VC1-1 | PRIM 3F PASO SIMPLE 14.4/24.9 KV 0? A 5? | 1 | 74 | 3 | PERNO TIPO MAQUINA 5/8" X 10" | N
VC1-1 | PRIM 3F PASO SIMPLE 14.4/24.9 KV 0? A 5? | 1 | 80 | 1 | PERNO TIPO NEUTRO 5/8" X 12" | N
VC1-1 | PRIM 3F PASO SIMPLE 14.4/24.9 KV 0? A 5? | 1 | 325 | 3 | AISLADOR CAMPANA 25 KV ANSI-56-2 | N
VC1-1 | PRIM 3F PASO SIMPLE 14.4/24.9 KV 0? A 5? | 1 | 342 | 1 | AISLADOR RODILLO 1.3 KV 1 VIA ANSI-53-2 | N
VC1-1 | PRIM 3F PASO SIMPLE 14.4/24.9 KV 0? A 5? | 1 | 366 | 1 | CRUCETA ALMENDRILLO 3" 3/4"x 4"3/4"x 8" | N
VC1-1 | PRIM 3F PASO SIMPLE 14.4/24.9 KV 0? A 5? | 1 | 784 | 3 | MALLA CIMA SIMPLE # 2 25 KV | S | F
VC1-1 | PRIM 3F PASO SIMPLE 14.4/24.9 KV 0? A 5? | 1 | 2513 | 1 | MALLA AMARRE RODILLO # 4 | S | N
VC1-1U | PRIM 3F PASO SIMPLE 14.4/24.9 KV 0? A 5? | 0 | 20 | 7 | ARANDELA CUAD. PLANA 2"1/4"x3/16"x11/16" | N
VC1-1U | PRIM 3F PASO SIMPLE 14.4/24.9 KV 0? A 5? | 0 | 25 | 2 | BALANCIN METALICO PLANO 30" | N
VC1-1U | PRIM 3F PASO SIMPLE 14.4/24.9 KV 0? A 5? | 0 | 39 | 6 | CONTRATUERCA DE SEGURIDAD 5/8" | N
VC1-1U | PRIM 3F PASO SIMPLE 14.4/24.9 KV 0? A 5? | 0 | 43 | 2 | ESPIGA 24.9 KV P/CRUCETA DE MADERA | N
VC1-1U | PRIM 3F PASO SIMPLE 14.4/24.9 KV 0? A 5? | 0 | 45 | 1 | ESPIGA 24.9 KV P/PUNTA POSTE 20" | N
VC1-1U | PRIM 3F PASO SIMPLE 14.4/24.9 KV 0? A 5? | 0 | 72 | 2 | PERNO TIPO MAQUINA 5/8" X 6" | N
VC1-1U | PRIM 3F PASO SIMPLE 14.4/24.9 KV 0? A 5? | 0 | 74 | 3 | PERNO TIPO MAQUINA 5/8" X 10" | N
VC1-1U | PRIM 3F PASO SIMPLE 14.4/24.9 KV 0? A 5? | 0 | 76 | 1 | PERNO TIPO MAQUINA 5/8" X 14" | N
VC1-1U | PRIM 3F PASO SIMPLE 14.4/24.9 KV 0? A 5? | 0 | 325 | 3 | AISLADOR CAMPANA 25 KV ANSI-56-2 | N
VC1-1U | PRIM 3F PASO SIMPLE 14.4/24.9 KV 0? A 5? | 0 | 366 | 1 | CRUCETA ALMENDRILLO 3" 3/4"x 4"3/4"x 8" | N
VC1-1U | PRIM 3F PASO SIMPLE 14.4/24.9 KV 0? A 5? | 0 | 784 | 3 | MALLA CIMA SIMPLE # 2 25 KV | S | F
VC1-1U | PRIM 3F PASO SIMPLE 14.4/24.9 KV 0? A 5? | 1 | 20 | 7 | ARANDELA CUAD. PLANA 2"1/4"x3/16"x11/16" | N
VC1-1U | PRIM 3F PASO SIMPLE 14.4/24.9 KV 0? A 5? | 1 | 23 | 5 | ARANDELA REDONDA PRESION P/PERNO 5/8" | N
VC1-1U | PRIM 3F PASO SIMPLE 14.4/24.9 KV 0? A 5? | 1 | 25 | 2 | BALANCIN METALICO PLANO 30" | N
VC1-1U | PRIM 3F PASO SIMPLE 14.4/24.9 KV 0? A 5? | 1 | 43 | 2 | ESPIGA 24.9 KV P/CRUCETA DE MADERA | N
VC1-1U | PRIM 3F PASO SIMPLE 14.4/24.9 KV 0? A 5? | 1 | 45 | 1 | ESPIGA 24.9 KV P/PUNTA POSTE 20" | N
VC1-1U | PRIM 3F PASO SIMPLE 14.4/24.9 KV 0? A 5? | 1 | 60 | 1 | PERNO TOTAL ROSCADO 5/8" X 18" | N
VC1-1U | PRIM 3F PASO SIMPLE 14.4/24.9 KV 0? A 5? | 1 | 72 | 2 | PERNO TIPO MAQUINA 5/8" X 6" | N
VC1-1U | PRIM 3F PASO SIMPLE 14.4/24.9 KV 0? A 5? | 1 | 74 | 3 | PERNO TIPO MAQUINA 5/8" X 10" | N
VC1-1U | PRIM 3F PASO SIMPLE 14.4/24.9 KV 0? A 5? | 1 | 325 | 3 | AISLADOR CAMPANA 25 KV ANSI-56-2 | N
VC1-1U | PRIM 3F PASO SIMPLE 14.4/24.9 KV 0? A 5? | 1 | 366 | 1 | CRUCETA ALMENDRILLO 3" 3/4"x 4"3/4"x 8" | N
VC1-1U | PRIM 3F PASO SIMPLE 14.4/24.9 KV 0? A 5? | 1 | 784 | 3 | MALLA CIMA SIMPLE # 2 25 KV | S | F
VC1-2 | PRIM 3F PASO SIMPLE 24.9 KV 0? A 2? | 0 | 20 | 8 | ARANDELA CUAD. PLANA 2"1/4"x3/16"x11/16" | N
VC1-2 | PRIM 3F PASO SIMPLE 24.9 KV 0? A 2? | 0 | 30 | 1 | BALANCIN METALICO TIPO "V" DE 60" | N
VC1-2 | PRIM 3F PASO SIMPLE 24.9 KV 0? A 2? | 0 | 39 | 7 | CONTRATUERCA DE SEGURIDAD 5/8" | N
VC1-2 | PRIM 3F PASO SIMPLE 24.9 KV 0? A 2? | 0 | 44 | 2 | ESPIGA 24.9 KV P/CRUCETA TIPO GRAMPA | N
VC1-2 | PRIM 3F PASO SIMPLE 24.9 KV 0? A 2? | 0 | 45 | 1 | ESPIGA 24.9 KV P/PUNTA POSTE 20" | N
VC1-2 | PRIM 3F PASO SIMPLE 24.9 KV 0? A 2? | 0 | 72 | 2 | PERNO TIPO MAQUINA 5/8" X 6" | N
VC1-2 | PRIM 3F PASO SIMPLE 24.9 KV 0? A 2? | 0 | 74 | 3 | PERNO TIPO MAQUINA 5/8" X 10" | N
VC1-2 | PRIM 3F PASO SIMPLE 24.9 KV 0? A 2? | 0 | 76 | 1 | PERNO TIPO MAQUINA 5/8" X 14" | N
VC1-2 | PRIM 3F PASO SIMPLE 24.9 KV 0? A 2? | 0 | 80 | 1 | PERNO TIPO NEUTRO 5/8" X 12" | N
VC1-2 | PRIM 3F PASO SIMPLE 24.9 KV 0? A 2? | 0 | 230 | 6 | ALAMBRE ALUMINIO DESNUDO BLANDO # 4 | N
VC1-2 | PRIM 3F PASO SIMPLE 24.9 KV 0? A 2? | 0 | 325 | 3 | AISLADOR CAMPANA 25 KV ANSI-56-2 | N
VC1-2 | PRIM 3F PASO SIMPLE 24.9 KV 0? A 2? | 0 | 342 | 1 | AISLADOR RODILLO 1.3 KV 1 VIA ANSI-53-2 | N
VC1-2 | PRIM 3F PASO SIMPLE 24.9 KV 0? A 2? | 0 | 366 | 1 | CRUCETA ALMENDRILLO 3" 3/4"x 4"3/4"x 8" | N
VC1-2 | PRIM 3F PASO SIMPLE 24.9 KV 0? A 2? | 0 | 727 | 1 | MALLA PROTECCION TOTAL # 4 6/1H | S | N
VC1-2 | PRIM 3F PASO SIMPLE 24.9 KV 0? A 2? | 0 | 728 | 3 | MALLA PROTECCION TOTAL # 2 | S | F
VC1-2 | PRIM 3F PASO SIMPLE 24.9 KV 0? A 2? | 1 | 20 | 12 | ARANDELA CUAD. PLANA 2"1/4"x3/16"x11/16" | N
VC1-2 | PRIM 3F PASO SIMPLE 24.9 KV 0? A 2? | 1 | 30 | 1 | BALANCIN METALICO TIPO "V" DE 60" | N
VC1-2 | PRIM 3F PASO SIMPLE 24.9 KV 0? A 2? | 1 | 39 | 9 | CONTRATUERCA DE SEGURIDAD 5/8" | N
VC1-2 | PRIM 3F PASO SIMPLE 24.9 KV 0? A 2? | 1 | 44 | 2 | ESPIGA 24.9 KV P/CRUCETA TIPO GRAMPA | N
VC1-2 | PRIM 3F PASO SIMPLE 24.9 KV 0? A 2? | 1 | 45 | 1 | ESPIGA 24.9 KV P/PUNTA POSTE 20" | N
VC1-2 | PRIM 3F PASO SIMPLE 24.9 KV 0? A 2? | 1 | 72 | 4 | PERNO TIPO MAQUINA 5/8" X 6" | N
VC1-2 | PRIM 3F PASO SIMPLE 24.9 KV 0? A 2? | 1 | 74 | 3 | PERNO TIPO MAQUINA 5/8" X 10" | N
VC1-2 | PRIM 3F PASO SIMPLE 24.9 KV 0? A 2? | 1 | 76 | 1 | PERNO TIPO MAQUINA 5/8" X 14" | N
VC1-2 | PRIM 3F PASO SIMPLE 24.9 KV 0? A 2? | 1 | 80 | 1 | PERNO TIPO NEUTRO 5/8" X 12" | N
VC1-2 | PRIM 3F PASO SIMPLE 24.9 KV 0? A 2? | 1 | 230 | 6 | ALAMBRE ALUMINIO DESNUDO BLANDO # 4 | N
VC1-2 | PRIM 3F PASO SIMPLE 24.9 KV 0? A 2? | 1 | 325 | 3 | AISLADOR CAMPANA 25 KV ANSI-56-2 | N
VC1-2 | PRIM 3F PASO SIMPLE 24.9 KV 0? A 2? | 1 | 342 | 1 | AISLADOR RODILLO 1.3 KV 1 VIA ANSI-53-2 | N
VC1-2 | PRIM 3F PASO SIMPLE 24.9 KV 0? A 2? | 1 | 366 | 1 | CRUCETA ALMENDRILLO 3" 3/4"x 4"3/4"x 8" | N
VC1-2 | PRIM 3F PASO SIMPLE 24.9 KV 0? A 2? | 1 | 727 | 1 | MALLA PROTECCION TOTAL # 4 6/1H | S | N
VC1-2 | PRIM 3F PASO SIMPLE 24.9 KV 0? A 2? | 1 | 728 | 3 | MALLA PROTECCION TOTAL # 2 | S | F
VC1-2E | PRIM 3F PASO SIMPLE 24.9 KV 0? A 2? | 0 | 20 | 8 | ARANDELA CUAD. PLANA 2"1/4"x3/16"x11/16" | N
VC1-2E | PRIM 3F PASO SIMPLE 24.9 KV 0? A 2? | 0 | 30 | 1 | BALANCIN METALICO TIPO "V" DE 60" | N
VC1-2E | PRIM 3F PASO SIMPLE 24.9 KV 0? A 2? | 0 | 39 | 7 | CONTRATUERCA DE SEGURIDAD 5/8" | N
VC1-2E | PRIM 3F PASO SIMPLE 24.9 KV 0? A 2? | 0 | 43 | 2 | ESPIGA 24.9 KV P/CRUCETA DE MADERA | N
VC1-2E | PRIM 3F PASO SIMPLE 24.9 KV 0? A 2? | 0 | 45 | 1 | ESPIGA 24.9 KV P/PUNTA POSTE 20" | N
VC1-2E | PRIM 3F PASO SIMPLE 24.9 KV 0? A 2? | 0 | 72 | 2 | PERNO TIPO MAQUINA 5/8" X 6" | N
VC1-2E | PRIM 3F PASO SIMPLE 24.9 KV 0? A 2? | 0 | 74 | 3 | PERNO TIPO MAQUINA 5/8" X 10" | N
VC1-2E | PRIM 3F PASO SIMPLE 24.9 KV 0? A 2? | 0 | 76 | 1 | PERNO TIPO MAQUINA 5/8" X 14" | N
VC1-2E | PRIM 3F PASO SIMPLE 24.9 KV 0? A 2? | 0 | 80 | 1 | PERNO TIPO NEUTRO 5/8" X 12" | N
VC1-2E | PRIM 3F PASO SIMPLE 24.9 KV 0? A 2? | 0 | 325 | 3 | AISLADOR CAMPANA 25 KV ANSI-56-2 | N
VC1-2E | PRIM 3F PASO SIMPLE 24.9 KV 0? A 2? | 0 | 342 | 1 | AISLADOR RODILLO 1.3 KV 1 VIA ANSI-53-2 | N
VC1-2E | PRIM 3F PASO SIMPLE 24.9 KV 0? A 2? | 0 | 366 | 1 | CRUCETA ALMENDRILLO 3" 3/4"x 4"3/4"x 8" | N
VC1-2E | PRIM 3F PASO SIMPLE 24.9 KV 0? A 2? | 0 | 784 | 3 | MALLA CIMA SIMPLE # 2 25 KV | S | F
VC1-2E | PRIM 3F PASO SIMPLE 24.9 KV 0? A 2? | 0 | 2513 | 1 | MALLA AMARRE RODILLO # 4 | S | F
VC1-2U | PRIM 3F PASO SIMPLE 24.9 KV 0? A 2? | 0 | 20 | 7 | ARANDELA CUAD. PLANA 2"1/4"x3/16"x11/16" | N
VC1-2U | PRIM 3F PASO SIMPLE 24.9 KV 0? A 2? | 0 | 30 | 1 | BALANCIN METALICO TIPO "V" DE 60" | N
VC1-2U | PRIM 3F PASO SIMPLE 24.9 KV 0? A 2? | 0 | 39 | 6 | CONTRATUERCA DE SEGURIDAD 5/8" | N
VC1-2U | PRIM 3F PASO SIMPLE 24.9 KV 0? A 2? | 0 | 44 | 2 | ESPIGA 24.9 KV P/CRUCETA TIPO GRAMPA | N
VC1-2U | PRIM 3F PASO SIMPLE 24.9 KV 0? A 2? | 0 | 45 | 1 | ESPIGA 24.9 KV P/PUNTA POSTE 20" | N
VC1-2U | PRIM 3F PASO SIMPLE 24.9 KV 0? A 2? | 0 | 72 | 2 | PERNO TIPO MAQUINA 5/8" X 6" | N
VC1-2U | PRIM 3F PASO SIMPLE 24.9 KV 0? A 2? | 0 | 74 | 3 | PERNO TIPO MAQUINA 5/8" X 10" | N
VC1-2U | PRIM 3F PASO SIMPLE 24.9 KV 0? A 2? | 0 | 76 | 1 | PERNO TIPO MAQUINA 5/8" X 14" | N
VC1-2U | PRIM 3F PASO SIMPLE 24.9 KV 0? A 2? | 0 | 230 | 6 | ALAMBRE ALUMINIO DESNUDO BLANDO # 4 | N
VC1-2U | PRIM 3F PASO SIMPLE 24.9 KV 0? A 2? | 0 | 325 | 3 | AISLADOR CAMPANA 25 KV ANSI-56-2 | N
VC1-2U | PRIM 3F PASO SIMPLE 24.9 KV 0? A 2? | 0 | 366 | 1 | CRUCETA ALMENDRILLO 3" 3/4"x 4"3/4"x 8" | N
VC1-2U | PRIM 3F PASO SIMPLE 24.9 KV 0? A 2? | 0 | 728 | 3 | MALLA PROTECCION TOTAL # 2 | S | F
VC1-2U | PRIM 3F PASO SIMPLE 24.9 KV 0? A 2? | 1 | 20 | 11 | ARANDELA CUAD. PLANA 2"1/4"x3/16"x11/16" | N
VC1-2U | PRIM 3F PASO SIMPLE 24.9 KV 0? A 2? | 1 | 30 | 1 | BALANCIN METALICO TIPO "V" DE 60" | N
VC1-2U | PRIM 3F PASO SIMPLE 24.9 KV 0? A 2? | 1 | 39 | 8 | CONTRATUERCA DE SEGURIDAD 5/8" | N
VC1-2U | PRIM 3F PASO SIMPLE 24.9 KV 0? A 2? | 1 | 44 | 2 | ESPIGA 24.9 KV P/CRUCETA TIPO GRAMPA | N
VC1-2U | PRIM 3F PASO SIMPLE 24.9 KV 0? A 2? | 1 | 45 | 1 | ESPIGA 24.9 KV P/PUNTA POSTE 20" | N
VC1-2U | PRIM 3F PASO SIMPLE 24.9 KV 0? A 2? | 1 | 72 | 4 | PERNO TIPO MAQUINA 5/8" X 6" | N
VC1-2U | PRIM 3F PASO SIMPLE 24.9 KV 0? A 2? | 1 | 74 | 3 | PERNO TIPO MAQUINA 5/8" X 10" | N
VC1-2U | PRIM 3F PASO SIMPLE 24.9 KV 0? A 2? | 1 | 76 | 1 | PERNO TIPO MAQUINA 5/8" X 14" | N
VC1-2U | PRIM 3F PASO SIMPLE 24.9 KV 0? A 2? | 1 | 230 | 6 | ALAMBRE ALUMINIO DESNUDO BLANDO # 4 | N
VC1-2U | PRIM 3F PASO SIMPLE 24.9 KV 0? A 2? | 1 | 325 | 3 | AISLADOR CAMPANA 25 KV ANSI-56-2 | N
VC1-2U | PRIM 3F PASO SIMPLE 24.9 KV 0? A 2? | 1 | 366 | 1 | CRUCETA ALMENDRILLO 3" 3/4"x 4"3/4"x 8" | N
VC1-2U | PRIM 3F PASO SIMPLE 24.9 KV 0? A 2? | 1 | 728 | 3 | MALLA PROTECCION TOTAL # 2 | S | F
VC1-3 | PRIM 3F PASO SIMPLE 24.9 KV 0? A 2? | 0 | 20 | 8 | ARANDELA CUAD. PLANA 2"1/4"x3/16"x11/16" | N
VC1-3 | PRIM 3F PASO SIMPLE 24.9 KV 0? A 2? | 0 | 23 | 7 | ARANDELA REDONDA PRESION P/PERNO 5/8" | N
VC1-3 | PRIM 3F PASO SIMPLE 24.9 KV 0? A 2? | 0 | 30 | 1 | BALANCIN METALICO TIPO "V" DE 60" | N
VC1-3 | PRIM 3F PASO SIMPLE 24.9 KV 0? A 2? | 0 | 44 | 2 | ESPIGA 24.9 KV P/CRUCETA TIPO GRAMPA | N
VC1-3 | PRIM 3F PASO SIMPLE 24.9 KV 0? A 2? | 0 | 45 | 1 | ESPIGA 24.9 KV P/PUNTA POSTE 20" | N
VC1-3 | PRIM 3F PASO SIMPLE 24.9 KV 0? A 2? | 0 | 72 | 2 | PERNO TIPO MAQUINA 5/8" X 6" | N
VC1-3 | PRIM 3F PASO SIMPLE 24.9 KV 0? A 2? | 0 | 74 | 3 | PERNO TIPO MAQUINA 5/8" X 10" | N
VC1-3 | PRIM 3F PASO SIMPLE 24.9 KV 0? A 2? | 0 | 76 | 1 | PERNO TIPO MAQUINA 5/8" X 14" | N
VC1-3 | PRIM 3F PASO SIMPLE 24.9 KV 0? A 2? | 0 | 80 | 1 | PERNO TIPO NEUTRO 5/8" X 12" | N
VC1-3 | PRIM 3F PASO SIMPLE 24.9 KV 0? A 2? | 0 | 325 | 3 | AISLADOR CAMPANA 25 KV ANSI-56-2 | N
VC1-3 | PRIM 3F PASO SIMPLE 24.9 KV 0? A 2? | 0 | 342 | 1 | AISLADOR RODILLO 1.3 KV 1 VIA ANSI-53-2 | N
VC1-3 | PRIM 3F PASO SIMPLE 24.9 KV 0? A 2? | 0 | 366 | 1 | CRUCETA ALMENDRILLO 3" 3/4"x 4"3/4"x 8" | N
VC1-3 | PRIM 3F PASO SIMPLE 24.9 KV 0? A 2? | 0 | 784 | 3 | MALLA CIMA SIMPLE # 2 25 KV | S | F
VC1-3 | PRIM 3F PASO SIMPLE 24.9 KV 0? A 2? | 0 | 2513 | 1 | MALLA AMARRE RODILLO # 4 | S | N
VC1-3 | PRIM 3F PASO SIMPLE 24.9 KV 0? A 2? | 1 | 20 | 12 | ARANDELA CUAD. PLANA 2"1/4"x3/16"x11/16" | N
VC1-3 | PRIM 3F PASO SIMPLE 24.9 KV 0? A 2? | 1 | 30 | 1 | BALANCIN METALICO TIPO "V" DE 60" | N
VC1-3 | PRIM 3F PASO SIMPLE 24.9 KV 0? A 2? | 1 | 39 | 9 | CONTRATUERCA DE SEGURIDAD 5/8" | N
VC1-3 | PRIM 3F PASO SIMPLE 24.9 KV 0? A 2? | 1 | 44 | 2 | ESPIGA 24.9 KV P/CRUCETA TIPO GRAMPA | N
VC1-3 | PRIM 3F PASO SIMPLE 24.9 KV 0? A 2? | 1 | 45 | 1 | ESPIGA 24.9 KV P/PUNTA POSTE 20" | N
VC1-3 | PRIM 3F PASO SIMPLE 24.9 KV 0? A 2? | 1 | 60 | 1 | PERNO TOTAL ROSCADO 5/8" X 18" | N
VC1-3 | PRIM 3F PASO SIMPLE 24.9 KV 0? A 2? | 1 | 72 | 4 | PERNO TIPO MAQUINA 5/8" X 6" | N
VC1-3 | PRIM 3F PASO SIMPLE 24.9 KV 0? A 2? | 1 | 74 | 3 | PERNO TIPO MAQUINA 5/8" X 10" | N
VC1-3 | PRIM 3F PASO SIMPLE 24.9 KV 0? A 2? | 1 | 80 | 1 | PERNO TIPO NEUTRO 5/8" X 12" | N
VC1-3 | PRIM 3F PASO SIMPLE 24.9 KV 0? A 2? | 1 | 325 | 3 | AISLADOR CAMPANA 25 KV ANSI-56-2 | N
VC1-3 | PRIM 3F PASO SIMPLE 24.9 KV 0? A 2? | 1 | 342 | 1 | AISLADOR RODILLO 1.3 KV 1 VIA ANSI-53-2 | N
VC1-3 | PRIM 3F PASO SIMPLE 24.9 KV 0? A 2? | 1 | 366 | 1 | CRUCETA ALMENDRILLO 3" 3/4"x 4"3/4"x 8" | N
VC1-3 | PRIM 3F PASO SIMPLE 24.9 KV 0? A 2? | 1 | 784 | 3 | MALLA CIMA SIMPLE # 2 25 KV | S | F
VC1-3 | PRIM 3F PASO SIMPLE 24.9 KV 0? A 2? | 1 | 2513 | 1 | MALLA AMARRE RODILLO # 4 | S | N
VC1-3 | PRIM 3F PASO SIMPLE 24.9 KV 0? A 2? | 2 | 20 | 12 | ARANDELA CUAD. PLANA 2"1/4"x3/16"x11/16" | N
VC1-3 | PRIM 3F PASO SIMPLE 24.9 KV 0? A 2? | 2 | 30 | 1 | BALANCIN METALICO TIPO "V" DE 60" | N
VC1-3 | PRIM 3F PASO SIMPLE 24.9 KV 0? A 2? | 2 | 39 | 9 | CONTRATUERCA DE SEGURIDAD 5/8" | N
VC1-3 | PRIM 3F PASO SIMPLE 24.9 KV 0? A 2? | 2 | 44 | 2 | ESPIGA 24.9 KV P/CRUCETA TIPO GRAMPA | N
VC1-3 | PRIM 3F PASO SIMPLE 24.9 KV 0? A 2? | 2 | 45 | 1 | ESPIGA 24.9 KV P/PUNTA POSTE 20" | N
VC1-3 | PRIM 3F PASO SIMPLE 24.9 KV 0? A 2? | 2 | 72 | 4 | PERNO TIPO MAQUINA 5/8" X 6" | N
VC1-3 | PRIM 3F PASO SIMPLE 24.9 KV 0? A 2? | 2 | 74 | 3 | PERNO TIPO MAQUINA 5/8" X 10" | N
VC1-3 | PRIM 3F PASO SIMPLE 24.9 KV 0? A 2? | 2 | 76 | 1 | PERNO TIPO MAQUINA 5/8" X 14" | N
VC1-3 | PRIM 3F PASO SIMPLE 24.9 KV 0? A 2? | 2 | 80 | 1 | PERNO TIPO NEUTRO 5/8" X 12" | N
VC1-3 | PRIM 3F PASO SIMPLE 24.9 KV 0? A 2? | 2 | 325 | 3 | AISLADOR CAMPANA 25 KV ANSI-56-2 | N
VC1-3 | PRIM 3F PASO SIMPLE 24.9 KV 0? A 2? | 2 | 342 | 1 | AISLADOR RODILLO 1.3 KV 1 VIA ANSI-53-2 | N
VC1-3 | PRIM 3F PASO SIMPLE 24.9 KV 0? A 2? | 2 | 366 | 1 | CRUCETA ALMENDRILLO 3" 3/4"x 4"3/4"x 8" | N
VC1-3 | PRIM 3F PASO SIMPLE 24.9 KV 0? A 2? | 2 | 784 | 3 | MALLA CIMA SIMPLE # 2 25 KV | S | F
VC1-3 | PRIM 3F PASO SIMPLE 24.9 KV 0? A 2? | 2 | 2513 | 1 | MALLA AMARRE RODILLO # 4 | S | N
VC1-3U | PRIM 3F PASO SIMPLE 24.9 KV 0? A 2? | 0 | 20 | 7 | ARANDELA CUAD. PLANA 2"1/4"x3/16"x11/16" | N
VC1-3U | PRIM 3F PASO SIMPLE 24.9 KV 0? A 2? | 0 | 30 | 1 | BALANCIN METALICO TIPO "V" DE 60" | N
VC1-3U | PRIM 3F PASO SIMPLE 24.9 KV 0? A 2? | 0 | 39 | 6 | CONTRATUERCA DE SEGURIDAD 5/8" | N
VC1-3U | PRIM 3F PASO SIMPLE 24.9 KV 0? A 2? | 0 | 44 | 2 | ESPIGA 24.9 KV P/CRUCETA TIPO GRAMPA | N
VC1-3U | PRIM 3F PASO SIMPLE 24.9 KV 0? A 2? | 0 | 45 | 1 | ESPIGA 24.9 KV P/PUNTA POSTE 20" | N
VC1-3U | PRIM 3F PASO SIMPLE 24.9 KV 0? A 2? | 0 | 72 | 2 | PERNO TIPO MAQUINA 5/8" X 6" | N
VC1-3U | PRIM 3F PASO SIMPLE 24.9 KV 0? A 2? | 0 | 74 | 3 | PERNO TIPO MAQUINA 5/8" X 10" | N
VC1-3U | PRIM 3F PASO SIMPLE 24.9 KV 0? A 2? | 0 | 76 | 1 | PERNO TIPO MAQUINA 5/8" X 14" | N
VC1-3U | PRIM 3F PASO SIMPLE 24.9 KV 0? A 2? | 0 | 325 | 3 | AISLADOR CAMPANA 25 KV ANSI-56-2 | N
VC1-3U | PRIM 3F PASO SIMPLE 24.9 KV 0? A 2? | 0 | 366 | 1 | CRUCETA ALMENDRILLO 3" 3/4"x 4"3/4"x 8" | N
VC1-3U | PRIM 3F PASO SIMPLE 24.9 KV 0? A 2? | 0 | 784 | 3 | MALLA CIMA SIMPLE # 2 25 KV | S | F
VC1-3U | PRIM 3F PASO SIMPLE 24.9 KV 0? A 2? | 1 | 20 | 11 | ARANDELA CUAD. PLANA 2"1/4"x3/16"x11/16" | N
VC1-3U | PRIM 3F PASO SIMPLE 24.9 KV 0? A 2? | 1 | 23 | 6 | ARANDELA REDONDA PRESION P/PERNO 5/8" | N
VC1-3U | PRIM 3F PASO SIMPLE 24.9 KV 0? A 2? | 1 | 30 | 1 | BALANCIN METALICO TIPO "V" DE 60" | N
VC1-3U | PRIM 3F PASO SIMPLE 24.9 KV 0? A 2? | 1 | 44 | 2 | ESPIGA 24.9 KV P/CRUCETA TIPO GRAMPA | N
VC1-3U | PRIM 3F PASO SIMPLE 24.9 KV 0? A 2? | 1 | 45 | 1 | ESPIGA 24.9 KV P/PUNTA POSTE 20" | N
VC1-3U | PRIM 3F PASO SIMPLE 24.9 KV 0? A 2? | 1 | 60 | 1 | PERNO TOTAL ROSCADO 5/8" X 18" | N
VC1-3U | PRIM 3F PASO SIMPLE 24.9 KV 0? A 2? | 1 | 71 | 2 | PERNO TIPO MAQUINA 5/8" x 5" | N
VC1-3U | PRIM 3F PASO SIMPLE 24.9 KV 0? A 2? | 1 | 72 | 2 | PERNO TIPO MAQUINA 5/8" X 6" | N
VC1-3U | PRIM 3F PASO SIMPLE 24.9 KV 0? A 2? | 1 | 74 | 3 | PERNO TIPO MAQUINA 5/8" X 10" | N
VC1-3U | PRIM 3F PASO SIMPLE 24.9 KV 0? A 2? | 1 | 325 | 3 | AISLADOR CAMPANA 25 KV ANSI-56-2 | N
VC1-3U | PRIM 3F PASO SIMPLE 24.9 KV 0? A 2? | 1 | 366 | 1 | CRUCETA ALMENDRILLO 3" 3/4"x 4"3/4"x 8" | N
VC1-3U | PRIM 3F PASO SIMPLE 24.9 KV 0? A 2? | 1 | 784 | 3 | MALLA CIMA SIMPLE # 2 25 KV | S | F
VC1-4 | PRIM 3F PASO SIMPLE 14.4/24.9 KV 0? A 5? | 0 | 20 | 6 | ARANDELA CUAD. PLANA 2"1/4"x3/16"x11/16" | N
VC1-4 | PRIM 3F PASO SIMPLE 14.4/24.9 KV 0? A 5? | 0 | 30 | 1 | BALANCIN METALICO TIPO "V" DE 60" | N
VC1-4 | PRIM 3F PASO SIMPLE 14.4/24.9 KV 0? A 5? | 0 | 39 | 5 | CONTRATUERCA DE SEGURIDAD 5/8" | N
VC1-4 | PRIM 3F PASO SIMPLE 14.4/24.9 KV 0? A 5? | 0 | 43 | 3 | ESPIGA 24.9 KV P/CRUCETA DE MADERA | N
VC1-4 | PRIM 3F PASO SIMPLE 14.4/24.9 KV 0? A 5? | 0 | 72 | 2 | PERNO TIPO MAQUINA 5/8" X 6" | N
VC1-4 | PRIM 3F PASO SIMPLE 14.4/24.9 KV 0? A 5? | 0 | 74 | 1 | PERNO TIPO MAQUINA 5/8" X 10" | N
VC1-4 | PRIM 3F PASO SIMPLE 14.4/24.9 KV 0? A 5? | 0 | 76 | 1 | PERNO TIPO MAQUINA 5/8" X 14" | N
VC1-4 | PRIM 3F PASO SIMPLE 14.4/24.9 KV 0? A 5? | 0 | 80 | 1 | PERNO TIPO NEUTRO 5/8" X 12" | N
VC1-4 | PRIM 3F PASO SIMPLE 14.4/24.9 KV 0? A 5? | 0 | 230 | 6 | ALAMBRE ALUMINIO DESNUDO BLANDO # 4 | N
VC1-4 | PRIM 3F PASO SIMPLE 14.4/24.9 KV 0? A 5? | 0 | 325 | 3 | AISLADOR CAMPANA 25 KV ANSI-56-2 | N
VC1-4 | PRIM 3F PASO SIMPLE 14.4/24.9 KV 0? A 5? | 0 | 342 | 1 | AISLADOR RODILLO 1.3 KV 1 VIA ANSI-53-2 | N
VC1-4 | PRIM 3F PASO SIMPLE 14.4/24.9 KV 0? A 5? | 0 | 367 | 1 | CRUCETA ALMENDRILLO 3"3/4" x 4"3/4"x10" | N
VC1-4 | PRIM 3F PASO SIMPLE 14.4/24.9 KV 0? A 5? | 0 | 727 | 1 | MALLA PROTECCION TOTAL # 4 6/1H | S | N
VC1-4 | PRIM 3F PASO SIMPLE 14.4/24.9 KV 0? A 5? | 0 | 728 | 3 | MALLA PROTECCION TOTAL # 2 | S | F
VC1-4U | PRIM 3F PASO SIMPLE 14.4/24.9 KV 0? A 5? | 0 | 20 | 5 | ARANDELA CUAD. PLANA 2"1/4"x3/16"x11/16" | N
VC1-4U | PRIM 3F PASO SIMPLE 14.4/24.9 KV 0? A 5? | 0 | 30 | 1 | BALANCIN METALICO TIPO "V" DE 60" | N
VC1-4U | PRIM 3F PASO SIMPLE 14.4/24.9 KV 0? A 5? | 0 | 39 | 4 | CONTRATUERCA DE SEGURIDAD 5/8" | N
VC1-4U | PRIM 3F PASO SIMPLE 14.4/24.9 KV 0? A 5? | 0 | 43 | 3 | ESPIGA 24.9 KV P/CRUCETA DE MADERA | N
VC1-4U | PRIM 3F PASO SIMPLE 14.4/24.9 KV 0? A 5? | 0 | 72 | 2 | PERNO TIPO MAQUINA 5/8" X 6" | N
VC1-4U | PRIM 3F PASO SIMPLE 14.4/24.9 KV 0? A 5? | 0 | 74 | 1 | PERNO TIPO MAQUINA 5/8" X 10" | N
VC1-4U | PRIM 3F PASO SIMPLE 14.4/24.9 KV 0? A 5? | 0 | 76 | 1 | PERNO TIPO MAQUINA 5/8" X 14" | N
VC1-4U | PRIM 3F PASO SIMPLE 14.4/24.9 KV 0? A 5? | 0 | 230 | 4 | ALAMBRE ALUMINIO DESNUDO BLANDO # 4 | N
VC1-4U | PRIM 3F PASO SIMPLE 14.4/24.9 KV 0? A 5? | 0 | 325 | 3 | AISLADOR CAMPANA 25 KV ANSI-56-2 | N
VC1-4U | PRIM 3F PASO SIMPLE 14.4/24.9 KV 0? A 5? | 0 | 367 | 1 | CRUCETA ALMENDRILLO 3"3/4" x 4"3/4"x10" | N
VC1-4U | PRIM 3F PASO SIMPLE 14.4/24.9 KV 0? A 5? | 0 | 728 | 3 | MALLA PROTECCION TOTAL # 2 | S | F
VC1-4U | PRIM 3F PASO SIMPLE 14.4/24.9 KV 0? A 5? | 1 | 20 | 5 | ARANDELA CUAD. PLANA 2"1/4"x3/16"x11/16" | N
VC1-4U | PRIM 3F PASO SIMPLE 14.4/24.9 KV 0? A 5? | 1 | 30 | 1 | BALANCIN METALICO TIPO "V" DE 60" | N
VC1-4U | PRIM 3F PASO SIMPLE 14.4/24.9 KV 0? A 5? | 1 | 39 | 3 | CONTRATUERCA DE SEGURIDAD 5/8" | N
VC1-4U | PRIM 3F PASO SIMPLE 14.4/24.9 KV 0? A 5? | 1 | 43 | 3 | ESPIGA 24.9 KV P/CRUCETA DE MADERA | N
VC1-4U | PRIM 3F PASO SIMPLE 14.4/24.9 KV 0? A 5? | 1 | 60 | 1 | PERNO TOTAL ROSCADO 5/8" X 18" | N
VC1-4U | PRIM 3F PASO SIMPLE 14.4/24.9 KV 0? A 5? | 1 | 72 | 2 | PERNO TIPO MAQUINA 5/8" X 6" | N
VC1-4U | PRIM 3F PASO SIMPLE 14.4/24.9 KV 0? A 5? | 1 | 74 | 1 | PERNO TIPO MAQUINA 5/8" X 10" | N
VC1-4U | PRIM 3F PASO SIMPLE 14.4/24.9 KV 0? A 5? | 1 | 325 | 3 | AISLADOR CAMPANA 25 KV ANSI-56-2 | N
VC1-4U | PRIM 3F PASO SIMPLE 14.4/24.9 KV 0? A 5? | 1 | 367 | 1 | CRUCETA ALMENDRILLO 3"3/4" x 4"3/4"x10" | N
VC1-4U | PRIM 3F PASO SIMPLE 14.4/24.9 KV 0? A 5? | 1 | 784 | 3 | MALLA CIMA SIMPLE # 2 25 KV | S
VC1-5 | PRIM 3F PASO SIMPLE 14.4/24.9 KV 0? A 5? | 0 | 20 | 6 | ARANDELA CUAD. PLANA 2"1/4"x3/16"x11/16" | N
VC1-5 | PRIM 3F PASO SIMPLE 14.4/24.9 KV 0? A 5? | 0 | 30 | 1 | BALANCIN METALICO TIPO "V" DE 60" | N
VC1-5 | PRIM 3F PASO SIMPLE 14.4/24.9 KV 0? A 5? | 0 | 39 | 5 | CONTRATUERCA DE SEGURIDAD 5/8" | N
VC1-5 | PRIM 3F PASO SIMPLE 14.4/24.9 KV 0? A 5? | 0 | 43 | 3 | ESPIGA 24.9 KV P/CRUCETA DE MADERA | N
VC1-5 | PRIM 3F PASO SIMPLE 14.4/24.9 KV 0? A 5? | 0 | 72 | 2 | PERNO TIPO MAQUINA 5/8" X 6" | N
VC1-5 | PRIM 3F PASO SIMPLE 14.4/24.9 KV 0? A 5? | 0 | 74 | 1 | PERNO TIPO MAQUINA 5/8" X 10" | N
VC1-5 | PRIM 3F PASO SIMPLE 14.4/24.9 KV 0? A 5? | 0 | 76 | 1 | PERNO TIPO MAQUINA 5/8" X 14" | N
VC1-5 | PRIM 3F PASO SIMPLE 14.4/24.9 KV 0? A 5? | 0 | 80 | 1 | PERNO TIPO NEUTRO 5/8" X 12" | N
VC1-5 | PRIM 3F PASO SIMPLE 14.4/24.9 KV 0? A 5? | 0 | 325 | 3 | AISLADOR CAMPANA 25 KV ANSI-56-2 | N
VC1-5 | PRIM 3F PASO SIMPLE 14.4/24.9 KV 0? A 5? | 0 | 342 | 1 | AISLADOR RODILLO 1.3 KV 1 VIA ANSI-53-2 | N
VC1-5 | PRIM 3F PASO SIMPLE 14.4/24.9 KV 0? A 5? | 0 | 367 | 1 | CRUCETA ALMENDRILLO 3"3/4" x 4"3/4"x10" | N
VC1-5 | PRIM 3F PASO SIMPLE 14.4/24.9 KV 0? A 5? | 0 | 784 | 3 | MALLA CIMA SIMPLE # 2 25 KV | S | F
VC1-5 | PRIM 3F PASO SIMPLE 14.4/24.9 KV 0? A 5? | 0 | 2513 | 1 | MALLA AMARRE RODILLO # 4 | S | N
VC1-5A | PRIM 3F PASO SIMPLE 14.4/24.9 KV 0? A 5? CRUCETA FIERRO 10 | 0 | 20 | 3 | ARANDELA CUAD. PLANA 2"1/4"x3/16"x11/16" | N
VC1-5A | PRIM 3F PASO SIMPLE 14.4/24.9 KV 0? A 5? CRUCETA FIERRO 10 | 0 | 23 | 4 | ARANDELA REDONDA PRESION P/PERNO 5/8" | N
VC1-5A | PRIM 3F PASO SIMPLE 14.4/24.9 KV 0? A 5? CRUCETA FIERRO 10 | 0 | 30 | 1 | BALANCIN METALICO TIPO "V" DE 60" | N
VC1-5A | PRIM 3F PASO SIMPLE 14.4/24.9 KV 0? A 5? CRUCETA FIERRO 10 | 0 | 39 | 1 | CONTRATUERCA DE SEGURIDAD 5/8" | N
VC1-5A | PRIM 3F PASO SIMPLE 14.4/24.9 KV 0? A 5? CRUCETA FIERRO 10 | 0 | 70 | 2 | PERNO TIPO MAQUINA 5/8" X 2" | N
VC1-5A | PRIM 3F PASO SIMPLE 14.4/24.9 KV 0? A 5? CRUCETA FIERRO 10 | 0 | 74 | 2 | PERNO TIPO MAQUINA 5/8" X 10" | N
VC1-5A | PRIM 3F PASO SIMPLE 14.4/24.9 KV 0? A 5? CRUCETA FIERRO 10 | 0 | 80 | 1 | PERNO TIPO NEUTRO 5/8" X 12" | N
VC1-5A | PRIM 3F PASO SIMPLE 14.4/24.9 KV 0? A 5? CRUCETA FIERRO 10 | 0 | 108 | 3 | ESPIGA 24.9 KV P/CRUCETA DE FIERRO | N
VC1-5A | PRIM 3F PASO SIMPLE 14.4/24.9 KV 0? A 5? CRUCETA FIERRO 10 | 0 | 325 | 3 | AISLADOR CAMPANA 25 KV ANSI-56-2 | N
VC1-5A | PRIM 3F PASO SIMPLE 14.4/24.9 KV 0? A 5? CRUCETA FIERRO 10 | 0 | 342 | 1 | AISLADOR RODILLO 1.3 KV 1 VIA ANSI-53-2 | N
VC1-5A | PRIM 3F PASO SIMPLE 14.4/24.9 KV 0? A 5? CRUCETA FIERRO 10 | 0 | 784 | 3 | MALLA CIMA SIMPLE # 2 25 KV | S | F
VC1-5A | PRIM 3F PASO SIMPLE 14.4/24.9 KV 0? A 5? CRUCETA FIERRO 10 | 0 | 2513 | 1 | MALLA AMARRE RODILLO # 4 | S | N
VC1-5A | PRIM 3F PASO SIMPLE 14.4/24.9 KV 0? A 5? CRUCETA FIERRO 10 | 0 | 4677 | 1 | CRUCETA DE FIERRO ANGULAR DE 10' | N
VC1-5AU | PRIM 3F PASO SIMPLE 14.4/24.9 KV 0° A 5° CRUCETA FIERRO 10 | 0 | 20 | 2 | ARANDELA CUAD. PLANA 2"1/4"x3/16"x11/16" | N
VC1-5AU | PRIM 3F PASO SIMPLE 14.4/24.9 KV 0° A 5° CRUCETA FIERRO 10 | 0 | 23 | 4 | ARANDELA REDONDA PRESION P/PERNO 5/8" | N
VC1-5AU | PRIM 3F PASO SIMPLE 14.4/24.9 KV 0° A 5° CRUCETA FIERRO 10 | 0 | 30 | 1 | BALANCIN METALICO TIPO "V" DE 60" | N
VC1-5AU | PRIM 3F PASO SIMPLE 14.4/24.9 KV 0° A 5° CRUCETA FIERRO 10 | 0 | 70 | 2 | PERNO TIPO MAQUINA 5/8" X 2" | N
VC1-5AU | PRIM 3F PASO SIMPLE 14.4/24.9 KV 0° A 5° CRUCETA FIERRO 10 | 0 | 74 | 2 | PERNO TIPO MAQUINA 5/8" X 10" | N
VC1-5AU | PRIM 3F PASO SIMPLE 14.4/24.9 KV 0° A 5° CRUCETA FIERRO 10 | 0 | 108 | 3 | ESPIGA 24.9 KV P/CRUCETA DE FIERRO | N
VC1-5AU | PRIM 3F PASO SIMPLE 14.4/24.9 KV 0° A 5° CRUCETA FIERRO 10 | 0 | 325 | 3 | AISLADOR CAMPANA 25 KV ANSI-56-2 | N
VC1-5AU | PRIM 3F PASO SIMPLE 14.4/24.9 KV 0° A 5° CRUCETA FIERRO 10 | 0 | 784 | 3 | MALLA CIMA SIMPLE # 2 25 KV | S | F
VC1-5AU | PRIM 3F PASO SIMPLE 14.4/24.9 KV 0° A 5° CRUCETA FIERRO 10 | 0 | 4677 | 1 | CRUCETA DE FIERRO ANGULAR DE 10' | N
VC1-5U | PRIM 3F PASO SIMPLE 14.4/24.9 KV 0? A 5? | 0 | 20 | 5 | ARANDELA CUAD. PLANA 2"1/4"x3/16"x11/16" | N
VC1-5U | PRIM 3F PASO SIMPLE 14.4/24.9 KV 0? A 5? | 0 | 30 | 1 | BALANCIN METALICO TIPO "V" DE 60" | N
VC1-5U | PRIM 3F PASO SIMPLE 14.4/24.9 KV 0? A 5? | 0 | 39 | 4 | CONTRATUERCA DE SEGURIDAD 5/8" | N
VC1-5U | PRIM 3F PASO SIMPLE 14.4/24.9 KV 0? A 5? | 0 | 43 | 3 | ESPIGA 24.9 KV P/CRUCETA DE MADERA | N
VC1-5U | PRIM 3F PASO SIMPLE 14.4/24.9 KV 0? A 5? | 0 | 72 | 2 | PERNO TIPO MAQUINA 5/8" X 6" | N
VC1-5U | PRIM 3F PASO SIMPLE 14.4/24.9 KV 0? A 5? | 0 | 74 | 1 | PERNO TIPO MAQUINA 5/8" X 10" | N
VC1-5U | PRIM 3F PASO SIMPLE 14.4/24.9 KV 0? A 5? | 0 | 76 | 1 | PERNO TIPO MAQUINA 5/8" X 14" | N
VC1-5U | PRIM 3F PASO SIMPLE 14.4/24.9 KV 0? A 5? | 0 | 325 | 3 | AISLADOR CAMPANA 25 KV ANSI-56-2 | N
VC1-5U | PRIM 3F PASO SIMPLE 14.4/24.9 KV 0? A 5? | 0 | 367 | 1 | CRUCETA ALMENDRILLO 3"3/4" x 4"3/4"x10" | N
VC1-5U | PRIM 3F PASO SIMPLE 14.4/24.9 KV 0? A 5? | 0 | 784 | 3 | MALLA CIMA SIMPLE # 2 25 KV | S | F
VC1-A | PRIM 3F PASO SIMPLE 14.4/24.9 KV 0? A 5? CRUCETA FIERRO 8 | 0 | 20 | 5 | ARANDELA CUAD. PLANA 2"1/4"x3/16"x11/16" | N
VC1-A | PRIM 3F PASO SIMPLE 14.4/24.9 KV 0? A 5? CRUCETA FIERRO 8 | 0 | 23 | 4 | ARANDELA REDONDA PRESION P/PERNO 5/8" | N
VC1-A | PRIM 3F PASO SIMPLE 14.4/24.9 KV 0? A 5? CRUCETA FIERRO 8 | 0 | 25 | 2 | BALANCIN METALICO PLANO 30" | N
VC1-A | PRIM 3F PASO SIMPLE 14.4/24.9 KV 0? A 5? CRUCETA FIERRO 8 | 0 | 39 | 3 | CONTRATUERCA DE SEGURIDAD 5/8" | N
VC1-A | PRIM 3F PASO SIMPLE 14.4/24.9 KV 0? A 5? CRUCETA FIERRO 8 | 0 | 45 | 1 | ESPIGA 24.9 KV P/PUNTA POSTE 20" | N
VC1-A | PRIM 3F PASO SIMPLE 14.4/24.9 KV 0? A 5? CRUCETA FIERRO 8 | 0 | 70 | 2 | PERNO TIPO MAQUINA 5/8" X 2" | N
VC1-A | PRIM 3F PASO SIMPLE 14.4/24.9 KV 0? A 5? CRUCETA FIERRO 8 | 0 | 74 | 4 | PERNO TIPO MAQUINA 5/8" X 10" | N
VC1-A | PRIM 3F PASO SIMPLE 14.4/24.9 KV 0? A 5? CRUCETA FIERRO 8 | 0 | 80 | 1 | PERNO TIPO NEUTRO 5/8" X 12" | N
VC1-A | PRIM 3F PASO SIMPLE 14.4/24.9 KV 0? A 5? CRUCETA FIERRO 8 | 0 | 108 | 2 | ESPIGA 24.9 KV P/CRUCETA DE FIERRO | N
VC1-A | PRIM 3F PASO SIMPLE 14.4/24.9 KV 0? A 5? CRUCETA FIERRO 8 | 0 | 325 | 3 | AISLADOR CAMPANA 25 KV ANSI-56-2 | N
VC1-A | PRIM 3F PASO SIMPLE 14.4/24.9 KV 0? A 5? CRUCETA FIERRO 8 | 0 | 342 | 1 | AISLADOR RODILLO 1.3 KV 1 VIA ANSI-53-2 | N
VC1-A | PRIM 3F PASO SIMPLE 14.4/24.9 KV 0? A 5? CRUCETA FIERRO 8 | 0 | 784 | 3 | MALLA CIMA SIMPLE # 2 25 KV | S | F
VC1-A | PRIM 3F PASO SIMPLE 14.4/24.9 KV 0? A 5? CRUCETA FIERRO 8 | 0 | 2513 | 1 | MALLA AMARRE RODILLO # 4 | S | N
VC1-A | PRIM 3F PASO SIMPLE 14.4/24.9 KV 0? A 5? CRUCETA FIERRO 8 | 0 | 2929 | 1 | CRUCETA DE FIERRO ANGULAR DE 8' | N
VC1-AU | PRIM 3F PASO SIMPLE 14.4/24.9 KV 0? A 5? CRUCETA FIERRO 8 | 0 | 20 | 4 | ARANDELA CUAD. PLANA 2"1/4"x3/16"x11/16" | N
VC1-AU | PRIM 3F PASO SIMPLE 14.4/24.9 KV 0? A 5? CRUCETA FIERRO 8 | 0 | 23 | 4 | ARANDELA REDONDA PRESION P/PERNO 5/8" | N
VC1-AU | PRIM 3F PASO SIMPLE 14.4/24.9 KV 0? A 5? CRUCETA FIERRO 8 | 0 | 25 | 2 | BALANCIN METALICO PLANO 30" | N
VC1-AU | PRIM 3F PASO SIMPLE 14.4/24.9 KV 0? A 5? CRUCETA FIERRO 8 | 0 | 39 | 2 | CONTRATUERCA DE SEGURIDAD 5/8" | N
VC1-AU | PRIM 3F PASO SIMPLE 14.4/24.9 KV 0? A 5? CRUCETA FIERRO 8 | 0 | 45 | 1 | ESPIGA 24.9 KV P/PUNTA POSTE 20" | N
VC1-AU | PRIM 3F PASO SIMPLE 14.4/24.9 KV 0? A 5? CRUCETA FIERRO 8 | 0 | 70 | 2 | PERNO TIPO MAQUINA 5/8" X 2" | N
VC1-AU | PRIM 3F PASO SIMPLE 14.4/24.9 KV 0? A 5? CRUCETA FIERRO 8 | 0 | 74 | 4 | PERNO TIPO MAQUINA 5/8" X 10" | N
VC1-AU | PRIM 3F PASO SIMPLE 14.4/24.9 KV 0? A 5? CRUCETA FIERRO 8 | 0 | 108 | 2 | ESPIGA 24.9 KV P/CRUCETA DE FIERRO | N
VC1-AU | PRIM 3F PASO SIMPLE 14.4/24.9 KV 0? A 5? CRUCETA FIERRO 8 | 0 | 325 | 3 | AISLADOR CAMPANA 25 KV ANSI-56-2 | N
VC1-AU | PRIM 3F PASO SIMPLE 14.4/24.9 KV 0? A 5? CRUCETA FIERRO 8 | 0 | 784 | 3 | MALLA CIMA SIMPLE # 2 25 KV | S | F
VC1-AU | PRIM 3F PASO SIMPLE 14.4/24.9 KV 0? A 5? CRUCETA FIERRO 8 | 0 | 2929 | 1 | CRUCETA DE FIERRO ANGULAR DE 8' | N
VC10 | PRIM 3F CRUCETA DE 13" 14.4/24.9 KV | 0 | 20 | 12 | ARANDELA CUAD. PLANA 2"1/4"x3/16"x11/16" | N
VC10 | PRIM 3F CRUCETA DE 13" 14.4/24.9 KV | 0 | 40 | 2 | CORBATIN DE 5/8" | N
VC10 | PRIM 3F CRUCETA DE 13" 14.4/24.9 KV | 0 | 43 | 3 | ESPIGA 24.9 KV P/CRUCETA DE MADERA | N
VC10 | PRIM 3F CRUCETA DE 13" 14.4/24.9 KV | 0 | 50 | 6 | MANILLA ZAPATILLA | N
VC10 | PRIM 3F CRUCETA DE 13" 14.4/24.9 KV | 0 | 58 | 4 | PERNO DE OJO 5/8" X 18" TOTAL ROSCADO | N
VC10 | PRIM 3F CRUCETA DE 13" 14.4/24.9 KV | 0 | 95 | 4 | TUERCA DE OJO DE 5/8" | N
VC10 | PRIM 3F CRUCETA DE 13" 14.4/24.9 KV | 0 | 325 | 3 | AISLADOR CAMPANA 25 KV ANSI-56-2 | N
VC10 | PRIM 3F CRUCETA DE 13" 14.4/24.9 KV | 0 | 344 | 12 | AISLADOR SUSPENSION 15 KV 10" ANSI-52-4 | N
VC10 | PRIM 3F CRUCETA DE 13" 14.4/24.9 KV | 0 | 385 | 2 | CRUCETA ALMENDRILLO 3 3/4" X 4 3/4" X13" | N
VC10 | PRIM 3F CRUCETA DE 13" 14.4/24.9 KV | 0 | 703 | 2 | MALLA FIN DE LINEA # 2 6/1H | S | F
VC10 | PRIM 3F CRUCETA DE 13" 14.4/24.9 KV | 0 | 704 | 6 | MALLA FIN DE LINEA # 1/0 6/1H | S | F
VC10-1 | PRIM 3F CRUCETA DE 13" 14.4/24.9 KV | 0 | 20 | 12 | ARANDELA CUAD. PLANA 2"1/4"x3/16"x11/16" | N
VC10-1 | PRIM 3F CRUCETA DE 13" 14.4/24.9 KV | 0 | 40 | 2 | CORBATIN DE 5/8" | N
VC10-1 | PRIM 3F CRUCETA DE 13" 14.4/24.9 KV | 0 | 43 | 3 | ESPIGA 24.9 KV P/CRUCETA DE MADERA | N
VC10-1 | PRIM 3F CRUCETA DE 13" 14.4/24.9 KV | 0 | 50 | 6 | MANILLA ZAPATILLA | N
VC10-1 | PRIM 3F CRUCETA DE 13" 14.4/24.9 KV | 0 | 58 | 4 | PERNO DE OJO 5/8" X 18" TOTAL ROSCADO | N
VC10-1 | PRIM 3F CRUCETA DE 13" 14.4/24.9 KV | 0 | 95 | 4 | TUERCA DE OJO DE 5/8" | N
VC10-1 | PRIM 3F CRUCETA DE 13" 14.4/24.9 KV | 0 | 325 | 3 | AISLADOR CAMPANA 25 KV ANSI-56-2 | N
VC10-1 | PRIM 3F CRUCETA DE 13" 14.4/24.9 KV | 0 | 360 | 6 | AISLADOR SUSPENSION POLIMERICO 25 KV | N
VC10-1 | PRIM 3F CRUCETA DE 13" 14.4/24.9 KV | 0 | 385 | 2 | CRUCETA ALMENDRILLO 3 3/4" X 4 3/4" X13" | N
VC10-1 | PRIM 3F CRUCETA DE 13" 14.4/24.9 KV | 0 | 703 | 2 | MALLA FIN DE LINEA # 2 6/1H | S | N
VC10-1 | PRIM 3F CRUCETA DE 13" 14.4/24.9 KV | 0 | 704 | 6 | MALLA FIN DE LINEA # 1/0 6/1H | S | F
VC11 | PRIM 3F CRUCETA DE 16" 14.4/24.9 KV | 0 | 20 | 12 | ARANDELA CUAD. PLANA 2"1/4"x3/16"x11/16" | N
VC11 | PRIM 3F CRUCETA DE 16" 14.4/24.9 KV | 0 | 40 | 2 | CORBATIN DE 5/8" | N
VC11 | PRIM 3F CRUCETA DE 16" 14.4/24.9 KV | 0 | 43 | 3 | ESPIGA 24.9 KV P/CRUCETA DE MADERA | N
VC11 | PRIM 3F CRUCETA DE 16" 14.4/24.9 KV | 0 | 50 | 6 | MANILLA ZAPATILLA | N
VC11 | PRIM 3F CRUCETA DE 16" 14.4/24.9 KV | 0 | 58 | 4 | PERNO DE OJO 5/8" X 18" TOTAL ROSCADO | N
VC11 | PRIM 3F CRUCETA DE 16" 14.4/24.9 KV | 0 | 95 | 4 | TUERCA DE OJO DE 5/8" | N
VC11 | PRIM 3F CRUCETA DE 16" 14.4/24.9 KV | 0 | 325 | 3 | AISLADOR CAMPANA 25 KV ANSI-56-2 | N
VC11 | PRIM 3F CRUCETA DE 16" 14.4/24.9 KV | 0 | 344 | 12 | AISLADOR SUSPENSION 15 KV 10" ANSI-52-4 | N
VC11 | PRIM 3F CRUCETA DE 16" 14.4/24.9 KV | 0 | 386 | 2 | CRUCETA ALMENDRILLO 4 3/4" x4 3/4" x 16" | N
VC11 | PRIM 3F CRUCETA DE 16" 14.4/24.9 KV | 0 | 703 | 2 | MALLA FIN DE LINEA # 2 6/1H | S | F
VC11 | PRIM 3F CRUCETA DE 16" 14.4/24.9 KV | 0 | 704 | 6 | MALLA FIN DE LINEA # 1/0 6/1H | S | F
VC11-1 | PRIM 3F CRUCETA DE 16" 14.4/24.9 KV | 0 | 20 | 12 | ARANDELA CUAD. PLANA 2"1/4"x3/16"x11/16" | N
VC11-1 | PRIM 3F CRUCETA DE 16" 14.4/24.9 KV | 0 | 40 | 2 | CORBATIN DE 5/8" | N
VC11-1 | PRIM 3F CRUCETA DE 16" 14.4/24.9 KV | 0 | 43 | 3 | ESPIGA 24.9 KV P/CRUCETA DE MADERA | N
VC11-1 | PRIM 3F CRUCETA DE 16" 14.4/24.9 KV | 0 | 50 | 6 | MANILLA ZAPATILLA | N
VC11-1 | PRIM 3F CRUCETA DE 16" 14.4/24.9 KV | 0 | 58 | 4 | PERNO DE OJO 5/8" X 18" TOTAL ROSCADO | N
VC11-1 | PRIM 3F CRUCETA DE 16" 14.4/24.9 KV | 0 | 95 | 4 | TUERCA DE OJO DE 5/8" | N
VC11-1 | PRIM 3F CRUCETA DE 16" 14.4/24.9 KV | 0 | 325 | 3 | AISLADOR CAMPANA 25 KV ANSI-56-2 | N
VC11-1 | PRIM 3F CRUCETA DE 16" 14.4/24.9 KV | 0 | 360 | 6 | AISLADOR SUSPENSION POLIMERICO 25 KV | N
VC11-1 | PRIM 3F CRUCETA DE 16" 14.4/24.9 KV | 0 | 386 | 2 | CRUCETA ALMENDRILLO 4 3/4" x4 3/4" x 16" | N
VC11-1 | PRIM 3F CRUCETA DE 16" 14.4/24.9 KV | 0 | 703 | 2 | MALLA FIN DE LINEA # 2 6/1H | S | F
VC11-1 | PRIM 3F CRUCETA DE 16" 14.4/24.9 KV | 0 | 704 | 6 | MALLA FIN DE LINEA # 1/0 6/1H | S | F
VC1U | PRIM 3F PASO SIMPLE 14.4/24.9 KV 0? A 5? | 0 | 20 | 7 | ARANDELA CUAD. PLANA 2"1/4"x3/16"x11/16" | N
VC1U | PRIM 3F PASO SIMPLE 14.4/24.9 KV 0? A 5? | 0 | 25 | 2 | BALANCIN METALICO PLANO 30" | N
VC1U | PRIM 3F PASO SIMPLE 14.4/24.9 KV 0? A 5? | 0 | 39 | 6 | CONTRATUERCA DE SEGURIDAD 5/8" | N
VC1U | PRIM 3F PASO SIMPLE 14.4/24.9 KV 0? A 5? | 0 | 43 | 2 | ESPIGA 24.9 KV P/CRUCETA DE MADERA | N
VC1U | PRIM 3F PASO SIMPLE 14.4/24.9 KV 0? A 5? | 0 | 45 | 1 | ESPIGA 24.9 KV P/PUNTA POSTE 20" | N
VC1U | PRIM 3F PASO SIMPLE 14.4/24.9 KV 0? A 5? | 0 | 72 | 2 | PERNO TIPO MAQUINA 5/8" X 6" | N
VC1U | PRIM 3F PASO SIMPLE 14.4/24.9 KV 0? A 5? | 0 | 74 | 3 | PERNO TIPO MAQUINA 5/8" X 10" | N
VC1U | PRIM 3F PASO SIMPLE 14.4/24.9 KV 0? A 5? | 0 | 76 | 1 | PERNO TIPO MAQUINA 5/8" X 14" | N
VC1U | PRIM 3F PASO SIMPLE 14.4/24.9 KV 0? A 5? | 0 | 230 | 4 | ALAMBRE ALUMINIO DESNUDO BLANDO # 4 | N
VC1U | PRIM 3F PASO SIMPLE 14.4/24.9 KV 0? A 5? | 0 | 325 | 3 | AISLADOR CAMPANA 25 KV ANSI-56-2 | N
VC1U | PRIM 3F PASO SIMPLE 14.4/24.9 KV 0? A 5? | 0 | 366 | 1 | CRUCETA ALMENDRILLO 3" 3/4"x 4"3/4"x 8" | N
VC1U | PRIM 3F PASO SIMPLE 14.4/24.9 KV 0? A 5? | 0 | 728 | 3 | MALLA PROTECCION TOTAL # 2 | S | F
VC2 | PRIM 3F DOBLE PASO 24.9 KV 5? A 30? | 0 | 20 | 15 | ARANDELA CUAD. PLANA 2"1/4"x3/16"x11/16" | N
VC2 | PRIM 3F DOBLE PASO 24.9 KV 5? A 30? | 0 | 25 | 4 | BALANCIN METALICO PLANO 30" | N
VC2 | PRIM 3F DOBLE PASO 24.9 KV 5? A 30? | 0 | 39 | 13 | CONTRATUERCA DE SEGURIDAD 5/8" | N
VC2 | PRIM 3F DOBLE PASO 24.9 KV 5? A 30? | 0 | 43 | 4 | ESPIGA 24.9 KV P/CRUCETA DE MADERA | N
VC2 | PRIM 3F DOBLE PASO 24.9 KV 5? A 30? | 0 | 45 | 2 | ESPIGA 24.9 KV P/PUNTA POSTE 20" | N
VC2 | PRIM 3F DOBLE PASO 24.9 KV 5? A 30? | 0 | 60 | 2 | PERNO TOTAL ROSCADO 5/8" X 18" | N
VC2 | PRIM 3F DOBLE PASO 24.9 KV 5? A 30? | 0 | 72 | 4 | PERNO TIPO MAQUINA 5/8" X 6" | N
VC2 | PRIM 3F DOBLE PASO 24.9 KV 5? A 30? | 0 | 74 | 2 | PERNO TIPO MAQUINA 5/8" X 10" | N
VC2 | PRIM 3F DOBLE PASO 24.9 KV 5? A 30? | 0 | 76 | 2 | PERNO TIPO MAQUINA 5/8" X 14" | N
VC2 | PRIM 3F DOBLE PASO 24.9 KV 5? A 30? | 0 | 78 | 1 | PERNO TIPO MAQUINA 5/8" X 18" | N
VC2 | PRIM 3F DOBLE PASO 24.9 KV 5? A 30? | 0 | 84 | 1 | RACK DE 1 VIA | N
VC2 | PRIM 3F DOBLE PASO 24.9 KV 5? A 30? | 0 | 92 | 2 | SEPARADOR P/ESPIGA PUNTA POSTE | N
VC2 | PRIM 3F DOBLE PASO 24.9 KV 5? A 30? | 0 | 98 | 2 | TUBO ESPACIADOR PARA ESPIGA PUNTA POSTE | N
VC2 | PRIM 3F DOBLE PASO 24.9 KV 5? A 30? | 0 | 230 | 10 | ALAMBRE ALUMINIO DESNUDO BLANDO # 4 | N
VC2 | PRIM 3F DOBLE PASO 24.9 KV 5? A 30? | 0 | 325 | 6 | AISLADOR CAMPANA 25 KV ANSI-56-2 | N
VC2 | PRIM 3F DOBLE PASO 24.9 KV 5? A 30? | 0 | 342 | 1 | AISLADOR RODILLO 1.3 KV 1 VIA ANSI-53-2 | N
VC2 | PRIM 3F DOBLE PASO 24.9 KV 5? A 30? | 0 | 366 | 2 | CRUCETA ALMENDRILLO 3" 3/4"x 4"3/4"x 8" | N
VC2 | PRIM 3F DOBLE PASO 24.9 KV 5? A 30? | 0 | 727 | 3 | MALLA PROTECCION TOTAL # 4 6/1H | S | F
VC2 | PRIM 3F DOBLE PASO 24.9 KV 5? A 30? | 0 | 728 | 1 | MALLA PROTECCION TOTAL # 2 | S | N
VC2-1 | PRIM 3F DOBLE PASO 24.9 KV 5? A 30? | 0 | 20 | 15 | ARANDELA CUAD. PLANA 2"1/4"x3/16"x11/16" | N
VC2-1 | PRIM 3F DOBLE PASO 24.9 KV 5? A 30? | 0 | 25 | 4 | BALANCIN METALICO PLANO 30" | N
VC2-1 | PRIM 3F DOBLE PASO 24.9 KV 5? A 30? | 0 | 39 | 13 | CONTRATUERCA DE SEGURIDAD 5/8" | N
VC2-1 | PRIM 3F DOBLE PASO 24.9 KV 5? A 30? | 0 | 43 | 4 | ESPIGA 24.9 KV P/CRUCETA DE MADERA | N
VC2-1 | PRIM 3F DOBLE PASO 24.9 KV 5? A 30? | 0 | 45 | 2 | ESPIGA 24.9 KV P/PUNTA POSTE 20" | N
VC2-1 | PRIM 3F DOBLE PASO 24.9 KV 5? A 30? | 0 | 60 | 2 | PERNO TOTAL ROSCADO 5/8" X 18" | N
VC2-1 | PRIM 3F DOBLE PASO 24.9 KV 5? A 30? | 0 | 72 | 4 | PERNO TIPO MAQUINA 5/8" X 6" | N
VC2-1 | PRIM 3F DOBLE PASO 24.9 KV 5? A 30? | 0 | 74 | 2 | PERNO TIPO MAQUINA 5/8" X 10" | N
VC2-1 | PRIM 3F DOBLE PASO 24.9 KV 5? A 30? | 0 | 76 | 2 | PERNO TIPO MAQUINA 5/8" X 14" | N
VC2-1 | PRIM 3F DOBLE PASO 24.9 KV 5? A 30? | 0 | 78 | 1 | PERNO TIPO MAQUINA 5/8" X 18" | N
VC2-1 | PRIM 3F DOBLE PASO 24.9 KV 5? A 30? | 0 | 84 | 1 | RACK DE 1 VIA | N
VC2-1 | PRIM 3F DOBLE PASO 24.9 KV 5? A 30? | 0 | 92 | 2 | SEPARADOR P/ESPIGA PUNTA POSTE | N
VC2-1 | PRIM 3F DOBLE PASO 24.9 KV 5? A 30? | 0 | 98 | 2 | TUBO ESPACIADOR PARA ESPIGA PUNTA POSTE | N
VC2-1 | PRIM 3F DOBLE PASO 24.9 KV 5? A 30? | 0 | 325 | 6 | AISLADOR CAMPANA 25 KV ANSI-56-2 | N
VC2-1 | PRIM 3F DOBLE PASO 24.9 KV 5? A 30? | 0 | 342 | 1 | AISLADOR RODILLO 1.3 KV 1 VIA ANSI-53-2 | N
VC2-1 | PRIM 3F DOBLE PASO 24.9 KV 5? A 30? | 0 | 366 | 2 | CRUCETA ALMENDRILLO 3" 3/4"x 4"3/4"x 8" | N
VC2-1 | PRIM 3F DOBLE PASO 24.9 KV 5? A 30? | 0 | 789 | 6 | MALLA DOBLE CIMA SIMPLE # 2 25 KV | S | F
VC2-1 | PRIM 3F DOBLE PASO 24.9 KV 5? A 30? | 0 | 2513 | 1 | MALLA AMARRE RODILLO # 4 | S | N
VC2-1U | PRIM 3F DOBLE PASO 24.9 KV 5? A 30? | 0 | 20 | 14 | ARANDELA CUAD. PLANA 2"1/4"x3/16"x11/16" | N
VC2-1U | PRIM 3F DOBLE PASO 24.9 KV 5? A 30? | 0 | 25 | 4 | BALANCIN METALICO PLANO 30" | N
VC2-1U | PRIM 3F DOBLE PASO 24.9 KV 5? A 30? | 0 | 39 | 12 | CONTRATUERCA DE SEGURIDAD 5/8" | N
VC2-1U | PRIM 3F DOBLE PASO 24.9 KV 5? A 30? | 0 | 43 | 4 | ESPIGA 24.9 KV P/CRUCETA DE MADERA | N
VC2-1U | PRIM 3F DOBLE PASO 24.9 KV 5? A 30? | 0 | 45 | 2 | ESPIGA 24.9 KV P/PUNTA POSTE 20" | N
VC2-1U | PRIM 3F DOBLE PASO 24.9 KV 5? A 30? | 0 | 60 | 2 | PERNO TOTAL ROSCADO 5/8" X 18" | N
VC2-1U | PRIM 3F DOBLE PASO 24.9 KV 5? A 30? | 0 | 72 | 4 | PERNO TIPO MAQUINA 5/8" X 6" | N
VC2-1U | PRIM 3F DOBLE PASO 24.9 KV 5? A 30? | 0 | 74 | 1 | PERNO TIPO MAQUINA 5/8" X 10" | N
VC2-1U | PRIM 3F DOBLE PASO 24.9 KV 5? A 30? | 0 | 76 | 2 | PERNO TIPO MAQUINA 5/8" X 14" | N
VC2-1U | PRIM 3F DOBLE PASO 24.9 KV 5? A 30? | 0 | 78 | 1 | PERNO TIPO MAQUINA 5/8" X 18" | N
VC2-1U | PRIM 3F DOBLE PASO 24.9 KV 5? A 30? | 0 | 92 | 2 | SEPARADOR P/ESPIGA PUNTA POSTE | N
VC2-1U | PRIM 3F DOBLE PASO 24.9 KV 5? A 30? | 0 | 98 | 2 | TUBO ESPACIADOR PARA ESPIGA PUNTA POSTE | N
VC2-1U | PRIM 3F DOBLE PASO 24.9 KV 5? A 30? | 0 | 230 | 9 | ALAMBRE ALUMINIO DESNUDO BLANDO # 4 | N
VC2-1U | PRIM 3F DOBLE PASO 24.9 KV 5? A 30? | 0 | 325 | 6 | AISLADOR CAMPANA 25 KV ANSI-56-2 | N
VC2-1U | PRIM 3F DOBLE PASO 24.9 KV 5? A 30? | 0 | 366 | 2 | CRUCETA ALMENDRILLO 3" 3/4"x 4"3/4"x 8" | N
VC2-1U | PRIM 3F DOBLE PASO 24.9 KV 5? A 30? | 0 | 789 | 6 | MALLA DOBLE CIMA SIMPLE # 2 25 KV | S | F
VC2-2 | PRIM 3F DOBLE PASO 24.9 KV 5° A 30° | 0 | 20 | 15 | ARANDELA CUAD. PLANA 2"1/4"x3/16"x11/16" | N
VC2-2 | PRIM 3F DOBLE PASO 24.9 KV 5° A 30° | 0 | 25 | 4 | BALANCIN METALICO PLANO 30" | N
VC2-2 | PRIM 3F DOBLE PASO 24.9 KV 5° A 30° | 0 | 39 | 13 | CONTRATUERCA DE SEGURIDAD 5/8" | N
VC2-2 | PRIM 3F DOBLE PASO 24.9 KV 5° A 30° | 0 | 43 | 4 | ESPIGA 24.9 KV P/CRUCETA DE MADERA | N
VC2-2 | PRIM 3F DOBLE PASO 24.9 KV 5° A 30° | 0 | 45 | 2 | ESPIGA 24.9 KV P/PUNTA POSTE 20" | N
VC2-2 | PRIM 3F DOBLE PASO 24.9 KV 5° A 30° | 0 | 60 | 2 | PERNO TOTAL ROSCADO 5/8" X 18" | N
VC2-2 | PRIM 3F DOBLE PASO 24.9 KV 5° A 30° | 0 | 72 | 4 | PERNO TIPO MAQUINA 5/8" X 6" | N
VC2-2 | PRIM 3F DOBLE PASO 24.9 KV 5° A 30° | 0 | 74 | 2 | PERNO TIPO MAQUINA 5/8" X 10" | N
VC2-2 | PRIM 3F DOBLE PASO 24.9 KV 5° A 30° | 0 | 76 | 2 | PERNO TIPO MAQUINA 5/8" X 14" | N
VC2-2 | PRIM 3F DOBLE PASO 24.9 KV 5° A 30° | 0 | 78 | 1 | PERNO TIPO MAQUINA 5/8" X 18" | N
VC2-2 | PRIM 3F DOBLE PASO 24.9 KV 5° A 30° | 0 | 84 | 1 | RACK DE 1 VIA | N
VC2-2 | PRIM 3F DOBLE PASO 24.9 KV 5° A 30° | 0 | 92 | 2 | SEPARADOR P/ESPIGA PUNTA POSTE | N
VC2-2 | PRIM 3F DOBLE PASO 24.9 KV 5° A 30° | 0 | 98 | 2 | TUBO ESPACIADOR PARA ESPIGA PUNTA POSTE | N
VC2-2 | PRIM 3F DOBLE PASO 24.9 KV 5° A 30° | 0 | 325 | 6 | AISLADOR CAMPANA 25 KV ANSI-56-2 | N
VC2-2 | PRIM 3F DOBLE PASO 24.9 KV 5° A 30° | 0 | 342 | 1 | AISLADOR RODILLO 1.3 KV 1 VIA ANSI-53-2 | N
VC2-2 | PRIM 3F DOBLE PASO 24.9 KV 5° A 30° | 0 | 366 | 2 | CRUCETA ALMENDRILLO 3" 3/4"x 4"3/4"x 8" | N
VC2-2 | PRIM 3F DOBLE PASO 24.9 KV 5° A 30° | 0 | 2506 | 3 | MALLA DOBLE LATERAL #2 25 KV | S | F
VC2-2 | PRIM 3F DOBLE PASO 24.9 KV 5° A 30° | 0 | 2513 | 1 | MALLA AMARRE RODILLO # 4 | S | N
VC2-2 | PRIM 3F DOBLE PASO 24.9 KV 5° A 30° | 1 | 20 | 15 | ARANDELA CUAD. PLANA 2"1/4"x3/16"x11/16" | N
VC2-2 | PRIM 3F DOBLE PASO 24.9 KV 5° A 30° | 1 | 25 | 4 | BALANCIN METALICO PLANO 30" | N
VC2-2 | PRIM 3F DOBLE PASO 24.9 KV 5° A 30° | 1 | 39 | 11 | CONTRATUERCA DE SEGURIDAD 5/8" | N
VC2-2 | PRIM 3F DOBLE PASO 24.9 KV 5° A 30° | 1 | 43 | 4 | ESPIGA 24.9 KV P/CRUCETA DE MADERA | N
VC2-2 | PRIM 3F DOBLE PASO 24.9 KV 5° A 30° | 1 | 45 | 2 | ESPIGA 24.9 KV P/PUNTA POSTE 20" | N
VC2-2 | PRIM 3F DOBLE PASO 24.9 KV 5° A 30° | 1 | 60 | 4 | PERNO TOTAL ROSCADO 5/8" X 18" | N
VC2-2 | PRIM 3F DOBLE PASO 24.9 KV 5° A 30° | 1 | 72 | 4 | PERNO TIPO MAQUINA 5/8" X 6" | N
VC2-2 | PRIM 3F DOBLE PASO 24.9 KV 5° A 30° | 1 | 74 | 2 | PERNO TIPO MAQUINA 5/8" X 10" | N
VC2-2 | PRIM 3F DOBLE PASO 24.9 KV 5° A 30° | 1 | 78 | 1 | PERNO TIPO MAQUINA 5/8" X 18" | N
VC2-2 | PRIM 3F DOBLE PASO 24.9 KV 5° A 30° | 1 | 84 | 1 | RACK DE 1 VIA | N
VC2-2 | PRIM 3F DOBLE PASO 24.9 KV 5° A 30° | 1 | 92 | 2 | SEPARADOR P/ESPIGA PUNTA POSTE | N
VC2-2 | PRIM 3F DOBLE PASO 24.9 KV 5° A 30° | 1 | 98 | 2 | TUBO ESPACIADOR PARA ESPIGA PUNTA POSTE | N
VC2-2 | PRIM 3F DOBLE PASO 24.9 KV 5° A 30° | 1 | 325 | 6 | AISLADOR CAMPANA 25 KV ANSI-56-2 | N
VC2-2 | PRIM 3F DOBLE PASO 24.9 KV 5° A 30° | 1 | 342 | 1 | AISLADOR RODILLO 1.3 KV 1 VIA ANSI-53-2 | N
VC2-2 | PRIM 3F DOBLE PASO 24.9 KV 5° A 30° | 1 | 366 | 2 | CRUCETA ALMENDRILLO 3" 3/4"x 4"3/4"x 8" | N
VC2-2 | PRIM 3F DOBLE PASO 24.9 KV 5° A 30° | 1 | 2506 | 6 | MALLA DOBLE LATERAL #2 25 KV | S | F
VC2-2 | PRIM 3F DOBLE PASO 24.9 KV 5° A 30° | 1 | 2513 | 1 | MALLA AMARRE RODILLO # 4 | S | N
VC2-2U | PRIM 3F DOBLE PASO 24.9 KV 5? A 30? | 0 | 20 | 15 | ARANDELA CUAD. PLANA 2"1/4"x3/16"x11/16" | N
VC2-2U | PRIM 3F DOBLE PASO 24.9 KV 5? A 30? | 0 | 25 | 4 | BALANCIN METALICO PLANO 30" | N
VC2-2U | PRIM 3F DOBLE PASO 24.9 KV 5? A 30? | 0 | 39 | 13 | CONTRATUERCA DE SEGURIDAD 5/8" | N
VC2-2U | PRIM 3F DOBLE PASO 24.9 KV 5? A 30? | 0 | 43 | 4 | ESPIGA 24.9 KV P/CRUCETA DE MADERA | N
VC2-2U | PRIM 3F DOBLE PASO 24.9 KV 5? A 30? | 0 | 45 | 2 | ESPIGA 24.9 KV P/PUNTA POSTE 20" | N
VC2-2U | PRIM 3F DOBLE PASO 24.9 KV 5? A 30? | 0 | 60 | 2 | PERNO TOTAL ROSCADO 5/8" X 18" | N
VC2-2U | PRIM 3F DOBLE PASO 24.9 KV 5? A 30? | 0 | 72 | 4 | PERNO TIPO MAQUINA 5/8" X 6" | N
VC2-2U | PRIM 3F DOBLE PASO 24.9 KV 5? A 30? | 0 | 74 | 1 | PERNO TIPO MAQUINA 5/8" X 10" | N
VC2-2U | PRIM 3F DOBLE PASO 24.9 KV 5? A 30? | 0 | 78 | 2 | PERNO TIPO MAQUINA 5/8" X 18" | N
VC2-2U | PRIM 3F DOBLE PASO 24.9 KV 5? A 30? | 0 | 92 | 2 | SEPARADOR P/ESPIGA PUNTA POSTE | N
VC2-2U | PRIM 3F DOBLE PASO 24.9 KV 5? A 30? | 0 | 98 | 2 | TUBO ESPACIADOR PARA ESPIGA PUNTA POSTE | N
VC2-2U | PRIM 3F DOBLE PASO 24.9 KV 5? A 30? | 0 | 230 | 1 | ALAMBRE ALUMINIO DESNUDO BLANDO # 4 | N
VC2-2U | PRIM 3F DOBLE PASO 24.9 KV 5? A 30? | 0 | 325 | 6 | AISLADOR CAMPANA 25 KV ANSI-56-2 | N
VC2-2U | PRIM 3F DOBLE PASO 24.9 KV 5? A 30? | 0 | 366 | 2 | CRUCETA ALMENDRILLO 3" 3/4"x 4"3/4"x 8" | N
VC2-2U | PRIM 3F DOBLE PASO 24.9 KV 5? A 30? | 0 | 2506 | 3 | MALLA DOBLE LATERAL #2 25 KV | S | F
VC2-2U | PRIM 3F DOBLE PASO 24.9 KV 5? A 30? | 1 | 20 | 14 | ARANDELA CUAD. PLANA 2"1/4"x3/16"x11/16" | N
VC2-2U | PRIM 3F DOBLE PASO 24.9 KV 5? A 30? | 1 | 23 | 12 | ARANDELA REDONDA PRESION P/PERNO 5/8" | N
VC2-2U | PRIM 3F DOBLE PASO 24.9 KV 5? A 30? | 1 | 25 | 4 | BALANCIN METALICO PLANO 30" | N
VC2-2U | PRIM 3F DOBLE PASO 24.9 KV 5? A 30? | 1 | 43 | 4 | ESPIGA 24.9 KV P/CRUCETA DE MADERA | N
VC2-2U | PRIM 3F DOBLE PASO 24.9 KV 5? A 30? | 1 | 45 | 2 | ESPIGA 24.9 KV P/PUNTA POSTE 20" | N
VC2-2U | PRIM 3F DOBLE PASO 24.9 KV 5? A 30? | 1 | 60 | 2 | PERNO TOTAL ROSCADO 5/8" X 18" | N
VC2-2U | PRIM 3F DOBLE PASO 24.9 KV 5? A 30? | 1 | 72 | 4 | PERNO TIPO MAQUINA 5/8" X 6" | N
VC2-2U | PRIM 3F DOBLE PASO 24.9 KV 5? A 30? | 1 | 74 | 1 | PERNO TIPO MAQUINA 5/8" X 10" | N
VC2-2U | PRIM 3F DOBLE PASO 24.9 KV 5? A 30? | 1 | 75 | 2 | PERNO TIPO MAQUINA 5/8" X 12" | N
VC2-2U | PRIM 3F DOBLE PASO 24.9 KV 5? A 30? | 1 | 78 | 1 | PERNO TIPO MAQUINA 5/8" X 18" | N
VC2-2U | PRIM 3F DOBLE PASO 24.9 KV 5? A 30? | 1 | 92 | 2 | SEPARADOR P/ESPIGA PUNTA POSTE | N
VC2-2U | PRIM 3F DOBLE PASO 24.9 KV 5? A 30? | 1 | 98 | 2 | TUBO ESPACIADOR PARA ESPIGA PUNTA POSTE | N
VC2-2U | PRIM 3F DOBLE PASO 24.9 KV 5? A 30? | 1 | 230 | 9 | ALAMBRE ALUMINIO DESNUDO BLANDO # 4 | N
VC2-2U | PRIM 3F DOBLE PASO 24.9 KV 5? A 30? | 1 | 325 | 6 | AISLADOR CAMPANA 25 KV ANSI-56-2 | N
VC2-2U | PRIM 3F DOBLE PASO 24.9 KV 5? A 30? | 1 | 366 | 2 | CRUCETA ALMENDRILLO 3" 3/4"x 4"3/4"x 8" | N
VC2-2U | PRIM 3F DOBLE PASO 24.9 KV 5? A 30? | 2 | 20 | 15 | ARANDELA CUAD. PLANA 2"1/4"x3/16"x11/16" | N
VC2-2U | PRIM 3F DOBLE PASO 24.9 KV 5? A 30? | 2 | 25 | 4 | BALANCIN METALICO PLANO 30" | N
VC2-2U | PRIM 3F DOBLE PASO 24.9 KV 5? A 30? | 2 | 39 | 13 | CONTRATUERCA DE SEGURIDAD 5/8" | N
VC2-2U | PRIM 3F DOBLE PASO 24.9 KV 5? A 30? | 2 | 43 | 4 | ESPIGA 24.9 KV P/CRUCETA DE MADERA | N
VC2-2U | PRIM 3F DOBLE PASO 24.9 KV 5? A 30? | 2 | 45 | 2 | ESPIGA 24.9 KV P/PUNTA POSTE 20" | N
VC2-2U | PRIM 3F DOBLE PASO 24.9 KV 5? A 30? | 2 | 60 | 2 | PERNO TOTAL ROSCADO 5/8" X 18" | N
VC2-2U | PRIM 3F DOBLE PASO 24.9 KV 5? A 30? | 2 | 72 | 4 | PERNO TIPO MAQUINA 5/8" X 6" | N
VC2-2U | PRIM 3F DOBLE PASO 24.9 KV 5? A 30? | 2 | 74 | 1 | PERNO TIPO MAQUINA 5/8" X 10" | N
VC2-2U | PRIM 3F DOBLE PASO 24.9 KV 5? A 30? | 2 | 76 | 2 | PERNO TIPO MAQUINA 5/8" X 14" | N
VC2-2U | PRIM 3F DOBLE PASO 24.9 KV 5? A 30? | 2 | 78 | 1 | PERNO TIPO MAQUINA 5/8" X 18" | N
VC2-2U | PRIM 3F DOBLE PASO 24.9 KV 5? A 30? | 2 | 92 | 2 | SEPARADOR P/ESPIGA PUNTA POSTE | N
VC2-2U | PRIM 3F DOBLE PASO 24.9 KV 5? A 30? | 2 | 98 | 2 | TUBO ESPACIADOR PARA ESPIGA PUNTA POSTE | N
VC2-2U | PRIM 3F DOBLE PASO 24.9 KV 5? A 30? | 2 | 230 | 1 | ALAMBRE ALUMINIO DESNUDO BLANDO # 4 | N
VC2-2U | PRIM 3F DOBLE PASO 24.9 KV 5? A 30? | 2 | 325 | 6 | AISLADOR CAMPANA 25 KV ANSI-56-2 | N
VC2-2U | PRIM 3F DOBLE PASO 24.9 KV 5? A 30? | 2 | 366 | 2 | CRUCETA ALMENDRILLO 3" 3/4"x 4"3/4"x 8" | N
VC2-2U | PRIM 3F DOBLE PASO 24.9 KV 5? A 30? | 2 | 2506 | 3 | MALLA DOBLE LATERAL #2 25 KV | S | F
VC2-3 | PRIM 3F DOBLE PASO 14.4/24.9 KV 5? A 30? | 0 | 20 | 23 | ARANDELA CUAD. PLANA 2"1/4"x3/16"x11/16" | N
VC2-3 | PRIM 3F DOBLE PASO 14.4/24.9 KV 5? A 30? | 0 | 30 | 2 | BALANCIN METALICO TIPO "V" DE 60" | N
VC2-3 | PRIM 3F DOBLE PASO 14.4/24.9 KV 5? A 30? | 0 | 39 | 15 | CONTRATUERCA DE SEGURIDAD 5/8" | N
VC2-3 | PRIM 3F DOBLE PASO 14.4/24.9 KV 5? A 30? | 0 | 44 | 6 | ESPIGA 24.9 KV P/CRUCETA TIPO GRAMPA | N
VC2-3 | PRIM 3F DOBLE PASO 14.4/24.9 KV 5? A 30? | 0 | 60 | 4 | PERNO TOTAL ROSCADO 5/8" X 18" | N
VC2-3 | PRIM 3F DOBLE PASO 14.4/24.9 KV 5? A 30? | 0 | 72 | 4 | PERNO TIPO MAQUINA 5/8" X 6" | N
VC2-3 | PRIM 3F DOBLE PASO 14.4/24.9 KV 5? A 30? | 0 | 74 | 1 | PERNO TIPO MAQUINA 5/8" X 10" | N
VC2-3 | PRIM 3F DOBLE PASO 14.4/24.9 KV 5? A 30? | 0 | 75 | 1 | PERNO TIPO MAQUINA 5/8" X 12" | N
VC2-3 | PRIM 3F DOBLE PASO 14.4/24.9 KV 5? A 30? | 0 | 78 | 1 | PERNO TIPO MAQUINA 5/8" X 18" | N
VC2-3 | PRIM 3F DOBLE PASO 14.4/24.9 KV 5? A 30? | 0 | 84 | 1 | RACK DE 1 VIA | N
VC2-3 | PRIM 3F DOBLE PASO 14.4/24.9 KV 5? A 30? | 0 | 230 | 10 | ALAMBRE ALUMINIO DESNUDO BLANDO # 4 | N
VC2-3 | PRIM 3F DOBLE PASO 14.4/24.9 KV 5? A 30? | 0 | 325 | 6 | AISLADOR CAMPANA 25 KV ANSI-56-2 | N
VC2-3 | PRIM 3F DOBLE PASO 14.4/24.9 KV 5? A 30? | 0 | 342 | 1 | AISLADOR RODILLO 1.3 KV 1 VIA ANSI-53-2 | N
VC2-3 | PRIM 3F DOBLE PASO 14.4/24.9 KV 5? A 30? | 0 | 367 | 2 | CRUCETA ALMENDRILLO 3"3/4" x 4"3/4"x10" | N
VC2-3 | PRIM 3F DOBLE PASO 14.4/24.9 KV 5? A 30? | 0 | 727 | 1 | MALLA PROTECCION TOTAL # 4 6/1H | S | N
VC2-3 | PRIM 3F DOBLE PASO 14.4/24.9 KV 5? A 30? | 0 | 728 | 3 | MALLA PROTECCION TOTAL # 2 | S | F
VC2-3U | PRIM 3F DOBLE PASO 14.4/24.9 KV 5? A 30? | 0 | 20 | 22 | ARANDELA CUAD. PLANA 2"1/4"x3/16"x11/16" | N
VC2-3U | PRIM 3F DOBLE PASO 14.4/24.9 KV 5? A 30? | 0 | 30 | 2 | BALANCIN METALICO TIPO "V" DE 60" | N
VC2-3U | PRIM 3F DOBLE PASO 14.4/24.9 KV 5? A 30? | 0 | 39 | 14 | CONTRATUERCA DE SEGURIDAD 5/8" | N
VC2-3U | PRIM 3F DOBLE PASO 14.4/24.9 KV 5? A 30? | 0 | 44 | 6 | ESPIGA 24.9 KV P/CRUCETA TIPO GRAMPA | N
VC2-3U | PRIM 3F DOBLE PASO 14.4/24.9 KV 5? A 30? | 0 | 60 | 4 | PERNO TOTAL ROSCADO 5/8" X 18" | N
VC2-3U | PRIM 3F DOBLE PASO 14.4/24.9 KV 5? A 30? | 0 | 72 | 4 | PERNO TIPO MAQUINA 5/8" X 6" | N
VC2-3U | PRIM 3F DOBLE PASO 14.4/24.9 KV 5? A 30? | 0 | 74 | 1 | PERNO TIPO MAQUINA 5/8" X 10" | N
VC2-3U | PRIM 3F DOBLE PASO 14.4/24.9 KV 5? A 30? | 0 | 78 | 1 | PERNO TIPO MAQUINA 5/8" X 18" | N
VC2-3U | PRIM 3F DOBLE PASO 14.4/24.9 KV 5? A 30? | 0 | 230 | 9 | ALAMBRE ALUMINIO DESNUDO BLANDO # 4 | N
VC2-3U | PRIM 3F DOBLE PASO 14.4/24.9 KV 5? A 30? | 0 | 325 | 6 | AISLADOR CAMPANA 25 KV ANSI-56-2 | N
VC2-3U | PRIM 3F DOBLE PASO 14.4/24.9 KV 5? A 30? | 0 | 367 | 2 | CRUCETA ALMENDRILLO 3"3/4" x 4"3/4"x10" | N
VC2-3U | PRIM 3F DOBLE PASO 14.4/24.9 KV 5? A 30? | 0 | 728 | 3 | MALLA PROTECCION TOTAL # 2 | S | F
VC2-4 | PRIM 3F DOBLE PASO 14.4/24.9 KV 5? A 30? | 0 | 20 | 23 | ARANDELA CUAD. PLANA 2"1/4"x3/16"x11/16" | N
VC2-4 | PRIM 3F DOBLE PASO 14.4/24.9 KV 5? A 30? | 0 | 30 | 2 | BALANCIN METALICO TIPO "V" DE 60" | N
VC2-4 | PRIM 3F DOBLE PASO 14.4/24.9 KV 5? A 30? | 0 | 39 | 15 | CONTRATUERCA DE SEGURIDAD 5/8" | N
VC2-4 | PRIM 3F DOBLE PASO 14.4/24.9 KV 5? A 30? | 0 | 44 | 6 | ESPIGA 24.9 KV P/CRUCETA TIPO GRAMPA | N
VC2-4 | PRIM 3F DOBLE PASO 14.4/24.9 KV 5? A 30? | 0 | 60 | 4 | PERNO TOTAL ROSCADO 5/8" X 18" | N
VC2-4 | PRIM 3F DOBLE PASO 14.4/24.9 KV 5? A 30? | 0 | 72 | 4 | PERNO TIPO MAQUINA 5/8" X 6" | N
VC2-4 | PRIM 3F DOBLE PASO 14.4/24.9 KV 5? A 30? | 0 | 74 | 1 | PERNO TIPO MAQUINA 5/8" X 10" | N
VC2-4 | PRIM 3F DOBLE PASO 14.4/24.9 KV 5? A 30? | 0 | 75 | 1 | PERNO TIPO MAQUINA 5/8" X 12" | N
VC2-4 | PRIM 3F DOBLE PASO 14.4/24.9 KV 5? A 30? | 0 | 78 | 1 | PERNO TIPO MAQUINA 5/8" X 18" | N
VC2-4 | PRIM 3F DOBLE PASO 14.4/24.9 KV 5? A 30? | 0 | 84 | 1 | RACK DE 1 VIA | N
VC2-4 | PRIM 3F DOBLE PASO 14.4/24.9 KV 5? A 30? | 0 | 325 | 6 | AISLADOR CAMPANA 25 KV ANSI-56-2 | N
VC2-4 | PRIM 3F DOBLE PASO 14.4/24.9 KV 5? A 30? | 0 | 342 | 1 | AISLADOR RODILLO 1.3 KV 1 VIA ANSI-53-2 | N
VC2-4 | PRIM 3F DOBLE PASO 14.4/24.9 KV 5? A 30? | 0 | 367 | 2 | CRUCETA ALMENDRILLO 3"3/4" x 4"3/4"x10" | N
VC2-4 | PRIM 3F DOBLE PASO 14.4/24.9 KV 5? A 30? | 0 | 789 | 6 | MALLA DOBLE CIMA SIMPLE # 2 25 KV | S | F
VC2-4 | PRIM 3F DOBLE PASO 14.4/24.9 KV 5? A 30? | 0 | 2513 | 1 | MALLA AMARRE RODILLO # 4 | S | N
VC2-4U | PRIM 3F DOBLE PASO 14.4/24.9 KV 5? A 30? | 0 | 20 | 22 | ARANDELA CUAD. PLANA 2"1/4"x3/16"x11/16" | N
VC2-4U | PRIM 3F DOBLE PASO 14.4/24.9 KV 5? A 30? | 0 | 30 | 2 | BALANCIN METALICO TIPO "V" DE 60" | N
VC2-4U | PRIM 3F DOBLE PASO 14.4/24.9 KV 5? A 30? | 0 | 39 | 14 | CONTRATUERCA DE SEGURIDAD 5/8" | N
VC2-4U | PRIM 3F DOBLE PASO 14.4/24.9 KV 5? A 30? | 0 | 44 | 6 | ESPIGA 24.9 KV P/CRUCETA TIPO GRAMPA | N
VC2-4U | PRIM 3F DOBLE PASO 14.4/24.9 KV 5? A 30? | 0 | 60 | 4 | PERNO TOTAL ROSCADO 5/8" X 18" | N
VC2-4U | PRIM 3F DOBLE PASO 14.4/24.9 KV 5? A 30? | 0 | 72 | 4 | PERNO TIPO MAQUINA 5/8" X 6" | N
VC2-4U | PRIM 3F DOBLE PASO 14.4/24.9 KV 5? A 30? | 0 | 74 | 1 | PERNO TIPO MAQUINA 5/8" X 10" | N
VC2-4U | PRIM 3F DOBLE PASO 14.4/24.9 KV 5? A 30? | 0 | 78 | 1 | PERNO TIPO MAQUINA 5/8" X 18" | N
VC2-4U | PRIM 3F DOBLE PASO 14.4/24.9 KV 5? A 30? | 0 | 325 | 6 | AISLADOR CAMPANA 25 KV ANSI-56-2 | N
VC2-4U | PRIM 3F DOBLE PASO 14.4/24.9 KV 5? A 30? | 0 | 367 | 2 | CRUCETA ALMENDRILLO 3"3/4" x 4"3/4"x10" | N
VC2-4U | PRIM 3F DOBLE PASO 14.4/24.9 KV 5? A 30? | 0 | 789 | 6 | MALLA DOBLE CIMA SIMPLE # 2 25 KV | S | F
VC2-5 | PRIM 3F DOBLE PASO 14.4/24.9 KV 5? A 30? | 0 | 20 | 23 | ARANDELA CUAD. PLANA 2"1/4"x3/16"x11/16" | N
VC2-5 | PRIM 3F DOBLE PASO 14.4/24.9 KV 5? A 30? | 0 | 30 | 2 | BALANCIN METALICO TIPO "V" DE 60" | N
VC2-5 | PRIM 3F DOBLE PASO 14.4/24.9 KV 5? A 30? | 0 | 39 | 15 | CONTRATUERCA DE SEGURIDAD 5/8" | N
VC2-5 | PRIM 3F DOBLE PASO 14.4/24.9 KV 5? A 30? | 0 | 44 | 6 | ESPIGA 24.9 KV P/CRUCETA TIPO GRAMPA | N
VC2-5 | PRIM 3F DOBLE PASO 14.4/24.9 KV 5? A 30? | 0 | 60 | 4 | PERNO TOTAL ROSCADO 5/8" X 18" | N
VC2-5 | PRIM 3F DOBLE PASO 14.4/24.9 KV 5? A 30? | 0 | 72 | 4 | PERNO TIPO MAQUINA 5/8" X 6" | N
VC2-5 | PRIM 3F DOBLE PASO 14.4/24.9 KV 5? A 30? | 0 | 74 | 1 | PERNO TIPO MAQUINA 5/8" X 10" | N
VC2-5 | PRIM 3F DOBLE PASO 14.4/24.9 KV 5? A 30? | 0 | 75 | 1 | PERNO TIPO MAQUINA 5/8" X 12" | N
VC2-5 | PRIM 3F DOBLE PASO 14.4/24.9 KV 5? A 30? | 0 | 78 | 1 | PERNO TIPO MAQUINA 5/8" X 18" | N
VC2-5 | PRIM 3F DOBLE PASO 14.4/24.9 KV 5? A 30? | 0 | 84 | 1 | RACK DE 1 VIA | N
VC2-5 | PRIM 3F DOBLE PASO 14.4/24.9 KV 5? A 30? | 0 | 325 | 6 | AISLADOR CAMPANA 25 KV ANSI-56-2 | N
VC2-5 | PRIM 3F DOBLE PASO 14.4/24.9 KV 5? A 30? | 0 | 342 | 1 | AISLADOR RODILLO 1.3 KV 1 VIA ANSI-53-2 | N
VC2-5 | PRIM 3F DOBLE PASO 14.4/24.9 KV 5? A 30? | 0 | 367 | 2 | CRUCETA ALMENDRILLO 3"3/4" x 4"3/4"x10" | N
VC2-5 | PRIM 3F DOBLE PASO 14.4/24.9 KV 5? A 30? | 0 | 2506 | 6 | MALLA DOBLE LATERAL #2 25 KV | S | F
VC2-5 | PRIM 3F DOBLE PASO 14.4/24.9 KV 5? A 30? | 0 | 2513 | 1 | MALLA AMARRE RODILLO # 4 | S | N
VC2-5A | PRIM 3F DOBLE PASO 14.4/24.9KV 5? A 30?CRUCETA DE FIERRO 10 | 0 | 20 | 9 | ARANDELA CUAD. PLANA 2"1/4"x3/16"x11/16" | N
VC2-5A | PRIM 3F DOBLE PASO 14.4/24.9KV 5? A 30?CRUCETA DE FIERRO 10 | 0 | 23 | 6 | ARANDELA REDONDA PRESION P/PERNO 5/8" | N
VC2-5A | PRIM 3F DOBLE PASO 14.4/24.9KV 5? A 30?CRUCETA DE FIERRO 10 | 0 | 30 | 2 | BALANCIN METALICO TIPO "V" DE 60" | N
VC2-5A | PRIM 3F DOBLE PASO 14.4/24.9KV 5? A 30?CRUCETA DE FIERRO 10 | 0 | 39 | 9 | CONTRATUERCA DE SEGURIDAD 5/8" | N
VC2-5A | PRIM 3F DOBLE PASO 14.4/24.9KV 5? A 30?CRUCETA DE FIERRO 10 | 0 | 70 | 4 | PERNO TIPO MAQUINA 5/8" X 2" | N
VC2-5A | PRIM 3F DOBLE PASO 14.4/24.9KV 5? A 30?CRUCETA DE FIERRO 10 | 0 | 74 | 1 | PERNO TIPO MAQUINA 5/8" X 10" | N
VC2-5A | PRIM 3F DOBLE PASO 14.4/24.9KV 5? A 30?CRUCETA DE FIERRO 10 | 0 | 75 | 1 | PERNO TIPO MAQUINA 5/8" X 12" | N
VC2-5A | PRIM 3F DOBLE PASO 14.4/24.9KV 5? A 30?CRUCETA DE FIERRO 10 | 0 | 76 | 1 | PERNO TIPO MAQUINA 5/8" X 14" | N
VC2-5A | PRIM 3F DOBLE PASO 14.4/24.9KV 5? A 30?CRUCETA DE FIERRO 10 | 0 | 84 | 1 | RACK DE 1 VIA | N
VC2-5A | PRIM 3F DOBLE PASO 14.4/24.9KV 5? A 30?CRUCETA DE FIERRO 10 | 0 | 108 | 6 | ESPIGA 24.9 KV P/CRUCETA DE FIERRO | N
VC2-5A | PRIM 3F DOBLE PASO 14.4/24.9KV 5? A 30?CRUCETA DE FIERRO 10 | 0 | 325 | 6 | AISLADOR CAMPANA 25 KV ANSI-56-2 | N
VC2-5A | PRIM 3F DOBLE PASO 14.4/24.9KV 5? A 30?CRUCETA DE FIERRO 10 | 0 | 342 | 1 | AISLADOR RODILLO 1.3 KV 1 VIA ANSI-53-2 | N
VC2-5A | PRIM 3F DOBLE PASO 14.4/24.9KV 5? A 30?CRUCETA DE FIERRO 10 | 0 | 2506 | 3 | MALLA DOBLE LATERAL #2 25 KV | S | F
VC2-5A | PRIM 3F DOBLE PASO 14.4/24.9KV 5? A 30?CRUCETA DE FIERRO 10 | 0 | 2513 | 1 | MALLA AMARRE RODILLO # 4 | S | N
VC2-5A | PRIM 3F DOBLE PASO 14.4/24.9KV 5? A 30?CRUCETA DE FIERRO 10 | 0 | 4675 | 4 | PERNO TOTAL ROSCADO 5/8" X 14" | N
VC2-5A | PRIM 3F DOBLE PASO 14.4/24.9KV 5? A 30?CRUCETA DE FIERRO 10 | 0 | 4677 | 2 | CRUCETA DE FIERRO ANGULAR DE 10' | N
VC2-5U | PRIM 3F DOBLE PASO 14.4/24.9 KV 5? A 30? | 0 | 20 | 22 | ARANDELA CUAD. PLANA 2"1/4"x3/16"x11/16" | N
VC2-5U | PRIM 3F DOBLE PASO 14.4/24.9 KV 5? A 30? | 0 | 30 | 2 | BALANCIN METALICO TIPO "V" DE 60" | N
VC2-5U | PRIM 3F DOBLE PASO 14.4/24.9 KV 5? A 30? | 0 | 39 | 14 | CONTRATUERCA DE SEGURIDAD 5/8" | N
VC2-5U | PRIM 3F DOBLE PASO 14.4/24.9 KV 5? A 30? | 0 | 44 | 6 | ESPIGA 24.9 KV P/CRUCETA TIPO GRAMPA | N
VC2-5U | PRIM 3F DOBLE PASO 14.4/24.9 KV 5? A 30? | 0 | 60 | 4 | PERNO TOTAL ROSCADO 5/8" X 18" | N
VC2-5U | PRIM 3F DOBLE PASO 14.4/24.9 KV 5? A 30? | 0 | 72 | 4 | PERNO TIPO MAQUINA 5/8" X 6" | N
VC2-5U | PRIM 3F DOBLE PASO 14.4/24.9 KV 5? A 30? | 0 | 74 | 1 | PERNO TIPO MAQUINA 5/8" X 10" | N
VC2-5U | PRIM 3F DOBLE PASO 14.4/24.9 KV 5? A 30? | 0 | 78 | 1 | PERNO TIPO MAQUINA 5/8" X 18" | N
VC2-5U | PRIM 3F DOBLE PASO 14.4/24.9 KV 5? A 30? | 0 | 325 | 6 | AISLADOR CAMPANA 25 KV ANSI-56-2 | N
VC2-5U | PRIM 3F DOBLE PASO 14.4/24.9 KV 5? A 30? | 0 | 367 | 2 | CRUCETA ALMENDRILLO 3"3/4" x 4"3/4"x10" | N
VC2-5U | PRIM 3F DOBLE PASO 14.4/24.9 KV 5? A 30? | 0 | 2506 | 6 | MALLA DOBLE LATERAL #2 25 KV | S | F
VC2-A | PRIM 3F DOBLE PASO 24.9 KV 5? A 30? CRUCETA FIERRO | 0 | 20 | 5 | ARANDELA CUAD. PLANA 2"1/4"x3/16"x11/16" | N
VC2-A | PRIM 3F DOBLE PASO 24.9 KV 5? A 30? CRUCETA FIERRO | 0 | 23 | 8 | ARANDELA REDONDA PRESION P/PERNO 5/8" | N
VC2-A | PRIM 3F DOBLE PASO 24.9 KV 5? A 30? CRUCETA FIERRO | 0 | 25 | 4 | BALANCIN METALICO PLANO 30" | N
VC2-A | PRIM 3F DOBLE PASO 24.9 KV 5? A 30? CRUCETA FIERRO | 0 | 39 | 5 | CONTRATUERCA DE SEGURIDAD 5/8" | N
VC2-A | PRIM 3F DOBLE PASO 24.9 KV 5? A 30? CRUCETA FIERRO | 0 | 45 | 2 | ESPIGA 24.9 KV P/PUNTA POSTE 20" | N
VC2-A | PRIM 3F DOBLE PASO 24.9 KV 5? A 30? CRUCETA FIERRO | 0 | 70 | 4 | PERNO TIPO MAQUINA 5/8" X 2" | N
VC2-A | PRIM 3F DOBLE PASO 24.9 KV 5? A 30? CRUCETA FIERRO | 0 | 74 | 4 | PERNO TIPO MAQUINA 5/8" X 10" | N
VC2-A | PRIM 3F DOBLE PASO 24.9 KV 5? A 30? CRUCETA FIERRO | 0 | 76 | 1 | PERNO TIPO MAQUINA 5/8" X 14" | N
VC2-A | PRIM 3F DOBLE PASO 24.9 KV 5? A 30? CRUCETA FIERRO | 0 | 84 | 1 | RACK DE 1 VIA | N
VC2-A | PRIM 3F DOBLE PASO 24.9 KV 5? A 30? CRUCETA FIERRO | 0 | 92 | 2 | SEPARADOR P/ESPIGA PUNTA POSTE | N
VC2-A | PRIM 3F DOBLE PASO 24.9 KV 5? A 30? CRUCETA FIERRO | 0 | 98 | 2 | TUBO ESPACIADOR PARA ESPIGA PUNTA POSTE | N
VC2-A | PRIM 3F DOBLE PASO 24.9 KV 5? A 30? CRUCETA FIERRO | 0 | 108 | 4 | ESPIGA 24.9 KV P/CRUCETA DE FIERRO | N
VC2-A | PRIM 3F DOBLE PASO 24.9 KV 5? A 30? CRUCETA FIERRO | 0 | 325 | 6 | AISLADOR CAMPANA 25 KV ANSI-56-2 | N
VC2-A | PRIM 3F DOBLE PASO 24.9 KV 5? A 30? CRUCETA FIERRO | 0 | 342 | 1 | AISLADOR RODILLO 1.3 KV 1 VIA ANSI-53-2 | N
VC2-A | PRIM 3F DOBLE PASO 24.9 KV 5? A 30? CRUCETA FIERRO | 0 | 2506 | 3 | MALLA DOBLE LATERAL #2 25 KV | S | F
VC2-A | PRIM 3F DOBLE PASO 24.9 KV 5? A 30? CRUCETA FIERRO | 0 | 2513 | 1 | MALLA AMARRE RODILLO # 4 | S | N
VC2-A | PRIM 3F DOBLE PASO 24.9 KV 5? A 30? CRUCETA FIERRO | 0 | 2929 | 2 | CRUCETA DE FIERRO ANGULAR DE 8' | N
VC2-A | PRIM 3F DOBLE PASO 24.9 KV 5? A 30? CRUCETA FIERRO | 0 | 4675 | 2 | PERNO TOTAL ROSCADO 5/8" X 14" | N
VC2-A | PRIM 3F DOBLE PASO 24.9 KV 5? A 30? CRUCETA FIERRO | 1 | 20 | 1 | ARANDELA CUAD. PLANA 2"1/4"x3/16"x11/16" | N
VC2-A | PRIM 3F DOBLE PASO 24.9 KV 5? A 30? CRUCETA FIERRO | 1 | 23 | 10 | ARANDELA REDONDA PRESION P/PERNO 5/8" | N
VC2-A | PRIM 3F DOBLE PASO 24.9 KV 5? A 30? CRUCETA FIERRO | 1 | 25 | 4 | BALANCIN METALICO PLANO 30" | N
VC2-A | PRIM 3F DOBLE PASO 24.9 KV 5? A 30? CRUCETA FIERRO | 1 | 39 | 5 | CONTRATUERCA DE SEGURIDAD 5/8" | N
VC2-A | PRIM 3F DOBLE PASO 24.9 KV 5? A 30? CRUCETA FIERRO | 1 | 45 | 2 | ESPIGA 24.9 KV P/PUNTA POSTE 20" | N
VC2-A | PRIM 3F DOBLE PASO 24.9 KV 5? A 30? CRUCETA FIERRO | 1 | 70 | 4 | PERNO TIPO MAQUINA 5/8" X 2" | N
VC2-A | PRIM 3F DOBLE PASO 24.9 KV 5? A 30? CRUCETA FIERRO | 1 | 74 | 3 | PERNO TIPO MAQUINA 5/8" X 10" | N
VC2-A | PRIM 3F DOBLE PASO 24.9 KV 5? A 30? CRUCETA FIERRO | 1 | 76 | 2 | PERNO TIPO MAQUINA 5/8" X 14" | N
VC2-A | PRIM 3F DOBLE PASO 24.9 KV 5? A 30? CRUCETA FIERRO | 1 | 84 | 1 | RACK DE 1 VIA | N
VC2-A | PRIM 3F DOBLE PASO 24.9 KV 5? A 30? CRUCETA FIERRO | 1 | 92 | 2 | SEPARADOR P/ESPIGA PUNTA POSTE | N
VC2-A | PRIM 3F DOBLE PASO 24.9 KV 5? A 30? CRUCETA FIERRO | 1 | 98 | 2 | TUBO ESPACIADOR PARA ESPIGA PUNTA POSTE | N
VC2-A | PRIM 3F DOBLE PASO 24.9 KV 5? A 30? CRUCETA FIERRO | 1 | 108 | 4 | ESPIGA 24.9 KV P/CRUCETA DE FIERRO | N
VC2-A | PRIM 3F DOBLE PASO 24.9 KV 5? A 30? CRUCETA FIERRO | 1 | 325 | 6 | AISLADOR CAMPANA 25 KV ANSI-56-2 | N
VC2-A | PRIM 3F DOBLE PASO 24.9 KV 5? A 30? CRUCETA FIERRO | 1 | 342 | 1 | AISLADOR RODILLO 1.3 KV 1 VIA ANSI-53-2 | N
VC2-A | PRIM 3F DOBLE PASO 24.9 KV 5? A 30? CRUCETA FIERRO | 1 | 2506 | 3 | MALLA DOBLE LATERAL #2 25 KV | S | F
VC2-A | PRIM 3F DOBLE PASO 24.9 KV 5? A 30? CRUCETA FIERRO | 1 | 2513 | 1 | MALLA AMARRE RODILLO # 4 | S | N
VC2-A | PRIM 3F DOBLE PASO 24.9 KV 5? A 30? CRUCETA FIERRO | 1 | 2929 | 2 | CRUCETA DE FIERRO ANGULAR DE 8' | N
VC2-A | PRIM 3F DOBLE PASO 24.9 KV 5? A 30? CRUCETA FIERRO | 1 | 4675 | 2 | PERNO TOTAL ROSCADO 5/8" X 14" | N
VC2-AU | PRIM 3F DOBLE PASO 24.9 KV 5° A 30° CRUCETA FIERRO | 0 | 23 | 8 | ARANDELA REDONDA PRESION P/PERNO 5/8" | N
VC2-AU | PRIM 3F DOBLE PASO 24.9 KV 5° A 30° CRUCETA FIERRO | 0 | 25 | 4 | BALANCIN METALICO PLANO 30" | N
VC2-AU | PRIM 3F DOBLE PASO 24.9 KV 5° A 30° CRUCETA FIERRO | 0 | 39 | 4 | CONTRATUERCA DE SEGURIDAD 5/8" | N
VC2-AU | PRIM 3F DOBLE PASO 24.9 KV 5° A 30° CRUCETA FIERRO | 0 | 45 | 2 | ESPIGA 24.9 KV P/PUNTA POSTE 20" | N
VC2-AU | PRIM 3F DOBLE PASO 24.9 KV 5° A 30° CRUCETA FIERRO | 0 | 70 | 4 | PERNO TIPO MAQUINA 5/8" X 2" | N
VC2-AU | PRIM 3F DOBLE PASO 24.9 KV 5° A 30° CRUCETA FIERRO | 0 | 74 | 3 | PERNO TIPO MAQUINA 5/8" X 10" | N
VC2-AU | PRIM 3F DOBLE PASO 24.9 KV 5° A 30° CRUCETA FIERRO | 0 | 76 | 1 | PERNO TIPO MAQUINA 5/8" X 14" | N
VC2-AU | PRIM 3F DOBLE PASO 24.9 KV 5° A 30° CRUCETA FIERRO | 0 | 92 | 2 | SEPARADOR P/ESPIGA PUNTA POSTE | N
VC2-AU | PRIM 3F DOBLE PASO 24.9 KV 5° A 30° CRUCETA FIERRO | 0 | 98 | 2 | TUBO ESPACIADOR PARA ESPIGA PUNTA POSTE | N
VC2-AU | PRIM 3F DOBLE PASO 24.9 KV 5° A 30° CRUCETA FIERRO | 0 | 108 | 4 | ESPIGA 24.9 KV P/CRUCETA DE FIERRO | N
VC2-AU | PRIM 3F DOBLE PASO 24.9 KV 5° A 30° CRUCETA FIERRO | 0 | 325 | 6 | AISLADOR CAMPANA 25 KV ANSI-56-2 | N
VC2-AU | PRIM 3F DOBLE PASO 24.9 KV 5° A 30° CRUCETA FIERRO | 0 | 2506 | 3 | MALLA DOBLE LATERAL #2 25 KV | S | F
VC2-AU | PRIM 3F DOBLE PASO 24.9 KV 5° A 30° CRUCETA FIERRO | 0 | 2929 | 2 | CRUCETA DE FIERRO ANGULAR DE 8' | N
VC2-AU | PRIM 3F DOBLE PASO 24.9 KV 5° A 30° CRUCETA FIERRO | 0 | 4675 | 2 | PERNO TOTAL ROSCADO 5/8" X 14" | N
VC2U | PRIM 3F DOBLE PASO 24.9 KV 5? A 30? | 0 | 20 | 14 | ARANDELA CUAD. PLANA 2"1/4"x3/16"x11/16" | N
VC2U | PRIM 3F DOBLE PASO 24.9 KV 5? A 30? | 0 | 25 | 4 | BALANCIN METALICO PLANO 30" | N
VC2U | PRIM 3F DOBLE PASO 24.9 KV 5? A 30? | 0 | 39 | 12 | CONTRATUERCA DE SEGURIDAD 5/8" | N
VC2U | PRIM 3F DOBLE PASO 24.9 KV 5? A 30? | 0 | 43 | 4 | ESPIGA 24.9 KV P/CRUCETA DE MADERA | N
VC2U | PRIM 3F DOBLE PASO 24.9 KV 5? A 30? | 0 | 45 | 2 | ESPIGA 24.9 KV P/PUNTA POSTE 20" | N
VC2U | PRIM 3F DOBLE PASO 24.9 KV 5? A 30? | 0 | 60 | 2 | PERNO TOTAL ROSCADO 5/8" X 18" | N
VC2U | PRIM 3F DOBLE PASO 24.9 KV 5? A 30? | 0 | 72 | 4 | PERNO TIPO MAQUINA 5/8" X 6" | N
VC2U | PRIM 3F DOBLE PASO 24.9 KV 5? A 30? | 0 | 74 | 1 | PERNO TIPO MAQUINA 5/8" X 10" | N
VC2U | PRIM 3F DOBLE PASO 24.9 KV 5? A 30? | 0 | 76 | 2 | PERNO TIPO MAQUINA 5/8" X 14" | N
VC2U | PRIM 3F DOBLE PASO 24.9 KV 5? A 30? | 0 | 78 | 1 | PERNO TIPO MAQUINA 5/8" X 18" | N
VC2U | PRIM 3F DOBLE PASO 24.9 KV 5? A 30? | 0 | 92 | 2 | SEPARADOR P/ESPIGA PUNTA POSTE | N
VC2U | PRIM 3F DOBLE PASO 24.9 KV 5? A 30? | 0 | 98 | 2 | TUBO ESPACIADOR PARA ESPIGA PUNTA POSTE | N
VC2U | PRIM 3F DOBLE PASO 24.9 KV 5? A 30? | 0 | 230 | 9 | ALAMBRE ALUMINIO DESNUDO BLANDO # 4 | N
VC2U | PRIM 3F DOBLE PASO 24.9 KV 5? A 30? | 0 | 325 | 6 | AISLADOR CAMPANA 25 KV ANSI-56-2 | N
VC2U | PRIM 3F DOBLE PASO 24.9 KV 5? A 30? | 0 | 366 | 2 | CRUCETA ALMENDRILLO 3" 3/4"x 4"3/4"x 8" | N
VC2U | PRIM 3F DOBLE PASO 24.9 KV 5? A 30? | 0 | 728 | 3 | MALLA PROTECCION TOTAL # 2 | S | F
VC3 | PRIM 3F VERTICAL 14.4/24.9 KV 30? A 60? | 0 | 20 | 8 | ARANDELA CUAD. PLANA 2"1/4"x3/16"x11/16" | N
VC3 | PRIM 3F VERTICAL 14.4/24.9 KV 30? A 60? | 0 | 39 | 4 | CONTRATUERCA DE SEGURIDAD 5/8" | N
VC3 | PRIM 3F VERTICAL 14.4/24.9 KV 30? A 60? | 0 | 46 | 3 | GRILLETE DE TENSION DE 5/8" | N
VC3 | PRIM 3F VERTICAL 14.4/24.9 KV 30? A 60? | 0 | 54 | 2 | PERNO DE OJO 5/8" X 10" | N
VC3 | PRIM 3F VERTICAL 14.4/24.9 KV 30? A 60? | 0 | 55 | 2 | PERNO DE OJO 5/8" X 12" | N
VC3 | PRIM 3F VERTICAL 14.4/24.9 KV 30? A 60? | 0 | 110 | 4 | GRAMPAS PARA CABLE CAT-ABC-9114-1 | N
VC3 | PRIM 3F VERTICAL 14.4/24.9 KV 30? A 60? | 0 | 344 | 6 | AISLADOR SUSPENSION 15 KV 10" ANSI-52-4 | N
VC3 | PRIM 3F VERTICAL 14.4/24.9 KV 30? A 60? | 0 | 727 | 1 | MALLA PROTECCION TOTAL # 4 6/1H | S | N
VC3 | PRIM 3F VERTICAL 14.4/24.9 KV 30? A 60? | 0 | 728 | 3 | MALLA PROTECCION TOTAL # 2 | S | F
VC3-1 | PRIM 3F VERTICAL 14.4/24.9 KV 30? A 60? | 0 | 20 | 8 | ARANDELA CUAD. PLANA 2"1/4"x3/16"x11/16" | N
VC3-1 | PRIM 3F VERTICAL 14.4/24.9 KV 30? A 60? | 0 | 39 | 4 | CONTRATUERCA DE SEGURIDAD 5/8" | N
VC3-1 | PRIM 3F VERTICAL 14.4/24.9 KV 30? A 60? | 0 | 54 | 2 | PERNO DE OJO 5/8" X 10" | N
VC3-1 | PRIM 3F VERTICAL 14.4/24.9 KV 30? A 60? | 0 | 55 | 2 | PERNO DE OJO 5/8" X 12" | N
VC3-1 | PRIM 3F VERTICAL 14.4/24.9 KV 30? A 60? | 0 | 110 | 4 | GRAMPAS PARA CABLE CAT-ABC-9114-1 | N
VC3-1 | PRIM 3F VERTICAL 14.4/24.9 KV 30? A 60? | 0 | 360 | 3 | AISLADOR SUSPENSION POLIMERICO 25 KV | N
VC3-1 | PRIM 3F VERTICAL 14.4/24.9 KV 30? A 60? | 0 | 727 | 1 | MALLA PROTECCION TOTAL # 4 6/1H | S | N
VC3-1 | PRIM 3F VERTICAL 14.4/24.9 KV 30? A 60? | 0 | 728 | 3 | MALLA PROTECCION TOTAL # 2 | S | F
VC4 | PRIM 3F VERTICAL 14.4/24.9 KV 60? A 90? | 0 | 20 | 16 | ARANDELA CUAD. PLANA 2"1/4"x3/16"x11/16" | N
VC4 | PRIM 3F VERTICAL 14.4/24.9 KV 60? A 90? | 0 | 39 | 8 | CONTRATUERCA DE SEGURIDAD 5/8" | N
VC4 | PRIM 3F VERTICAL 14.4/24.9 KV 60? A 90? | 0 | 40 | 2 | CORBATIN DE 5/8" | N
VC4 | PRIM 3F VERTICAL 14.4/24.9 KV 60? A 90? | 0 | 46 | 2 | GRILLETE DE TENSION DE 5/8" | N
VC4 | PRIM 3F VERTICAL 14.4/24.9 KV 60? A 90? | 0 | 50 | 6 | MANILLA ZAPATILLA | N
VC4 | PRIM 3F VERTICAL 14.4/24.9 KV 60? A 90? | 0 | 54 | 4 | PERNO DE OJO 5/8" X 10" | N
VC4 | PRIM 3F VERTICAL 14.4/24.9 KV 60? A 90? | 0 | 55 | 8 | PERNO DE OJO 5/8" X 12" | N
VC4 | PRIM 3F VERTICAL 14.4/24.9 KV 60? A 90? | 0 | 95 | 4 | TUERCA DE OJO DE 5/8" | N
VC4 | PRIM 3F VERTICAL 14.4/24.9 KV 60? A 90? | 0 | 344 | 12 | AISLADOR SUSPENSION 15 KV 10" ANSI-52-4 | N
VC4 | PRIM 3F VERTICAL 14.4/24.9 KV 60? A 90? | 0 | 703 | 2 | MALLA FIN DE LINEA # 2 6/1H | S | N
VC4 | PRIM 3F VERTICAL 14.4/24.9 KV 60? A 90? | 0 | 704 | 6 | MALLA FIN DE LINEA # 1/0 6/1H | S | F
VC4-1 | PRIM 3F VERTICAL 14.4/24.9 KV 60? A 90? | 0 | 20 | 16 | ARANDELA CUAD. PLANA 2"1/4"x3/16"x11/16" | N
VC4-1 | PRIM 3F VERTICAL 14.4/24.9 KV 60? A 90? | 0 | 39 | 8 | CONTRATUERCA DE SEGURIDAD 5/8" | N
VC4-1 | PRIM 3F VERTICAL 14.4/24.9 KV 60? A 90? | 0 | 40 | 2 | CORBATIN DE 5/8" | N
VC4-1 | PRIM 3F VERTICAL 14.4/24.9 KV 60? A 90? | 0 | 50 | 6 | MANILLA ZAPATILLA | N
VC4-1 | PRIM 3F VERTICAL 14.4/24.9 KV 60? A 90? | 0 | 55 | 4 | PERNO DE OJO 5/8" X 12" | N
VC4-1 | PRIM 3F VERTICAL 14.4/24.9 KV 60? A 90? | 0 | 56 | 4 | PERNO DE OJO 5/8" X 14" | N
VC4-1 | PRIM 3F VERTICAL 14.4/24.9 KV 60? A 90? | 0 | 360 | 6 | AISLADOR SUSPENSION POLIMERICO 25 KV | N
VC4-1 | PRIM 3F VERTICAL 14.4/24.9 KV 60? A 90? | 0 | 703 | 2 | MALLA FIN DE LINEA # 2 6/1H | S | N
VC4-1 | PRIM 3F VERTICAL 14.4/24.9 KV 60? A 90? | 0 | 704 | 6 | MALLA FIN DE LINEA # 1/0 6/1H | S | F
VC5 | PRIM. TRIF. PASO SIMPLE 24.9 CRUC. FIERRO | 0 | 20 | 1 | ARANDELA CUAD. PLANA 2"1/4"x3/16"x11/16" | N
VC5 | PRIM. TRIF. PASO SIMPLE 24.9 CRUC. FIERRO | 0 | 39 | 3 | CONTRATUERCA DE SEGURIDAD 5/8" | N
VC5 | PRIM. TRIF. PASO SIMPLE 24.9 CRUC. FIERRO | 0 | 74 | 2 | PERNO TIPO MAQUINA 5/8" X 10" | N
VC5 | PRIM. TRIF. PASO SIMPLE 24.9 CRUC. FIERRO | 0 | 80 | 1 | PERNO TIPO NEUTRO 5/8" X 12" | N
VC5 | PRIM. TRIF. PASO SIMPLE 24.9 CRUC. FIERRO | 0 | 93 | 2 | SOPORTE METALICO PARA AISLADOR (BRAKET) | N
VC5 | PRIM. TRIF. PASO SIMPLE 24.9 CRUC. FIERRO | 0 | 108 | 3 | ESPIGA 24.9 KV P/CRUCETA DE FIERRO | N
VC5 | PRIM. TRIF. PASO SIMPLE 24.9 CRUC. FIERRO | 0 | 230 | 6 | ALAMBRE ALUMINIO DESNUDO BLANDO # 4 | N
VC5 | PRIM. TRIF. PASO SIMPLE 24.9 CRUC. FIERRO | 0 | 325 | 3 | AISLADOR CAMPANA 25 KV ANSI-56-2 | N
VC5 | PRIM. TRIF. PASO SIMPLE 24.9 CRUC. FIERRO | 0 | 342 | 1 | AISLADOR RODILLO 1.3 KV 1 VIA ANSI-53-2 | N
VC5 | PRIM. TRIF. PASO SIMPLE 24.9 CRUC. FIERRO | 0 | 727 | 1 | MALLA PROTECCION TOTAL # 4 6/1H | S | N
VC5 | PRIM. TRIF. PASO SIMPLE 24.9 CRUC. FIERRO | 0 | 728 | 3 | MALLA PROTECCION TOTAL # 2 | S | F
VC5 | PRIM. TRIF. PASO SIMPLE 24.9 CRUC. FIERRO | 1 | 20 | 3 | ARANDELA CUAD. PLANA 2"1/4"x3/16"x11/16" | N
VC5 | PRIM. TRIF. PASO SIMPLE 24.9 CRUC. FIERRO | 1 | 39 | 5 | CONTRATUERCA DE SEGURIDAD 5/8" | N
VC5 | PRIM. TRIF. PASO SIMPLE 24.9 CRUC. FIERRO | 1 | 45 | 1 | ESPIGA 24.9 KV P/PUNTA POSTE 20" | N
VC5 | PRIM. TRIF. PASO SIMPLE 24.9 CRUC. FIERRO | 1 | 74 | 4 | PERNO TIPO MAQUINA 5/8" X 10" | N
VC5 | PRIM. TRIF. PASO SIMPLE 24.9 CRUC. FIERRO | 1 | 80 | 1 | PERNO TIPO NEUTRO 5/8" X 12" | N
VC5 | PRIM. TRIF. PASO SIMPLE 24.9 CRUC. FIERRO | 1 | 93 | 2 | SOPORTE METALICO PARA AISLADOR (BRAKET) | N
VC5 | PRIM. TRIF. PASO SIMPLE 24.9 CRUC. FIERRO | 1 | 108 | 2 | ESPIGA 24.9 KV P/CRUCETA DE FIERRO | N
VC5 | PRIM. TRIF. PASO SIMPLE 24.9 CRUC. FIERRO | 1 | 325 | 3 | AISLADOR CAMPANA 25 KV ANSI-56-2 | N
VC5 | PRIM. TRIF. PASO SIMPLE 24.9 CRUC. FIERRO | 1 | 342 | 1 | AISLADOR RODILLO 1.3 KV 1 VIA ANSI-53-2 | N
VC5 | PRIM. TRIF. PASO SIMPLE 24.9 CRUC. FIERRO | 1 | 783 | 1 | MALLA CIMA SIMPLE # 4 25 KV | S | F
VC5 | PRIM. TRIF. PASO SIMPLE 24.9 CRUC. FIERRO | 1 | 2506 | 2 | MALLA DOBLE LATERAL #2 25 KV | S | F
VC5 | PRIM. TRIF. PASO SIMPLE 24.9 CRUC. FIERRO | 1 | 2513 | 1 | MALLA AMARRE RODILLO # 4 | S | N
VC5-1 | PRIM. TRIF. PASO SIMPLE 24.9 CRUC. FIERRO Y ESP. PUNTA | 0 | 20 | 3 | ARANDELA CUAD. PLANA 2"1/4"x3/16"x11/16" | N
VC5-1 | PRIM. TRIF. PASO SIMPLE 24.9 CRUC. FIERRO Y ESP. PUNTA | 0 | 39 | 5 | CONTRATUERCA DE SEGURIDAD 5/8" | N
VC5-1 | PRIM. TRIF. PASO SIMPLE 24.9 CRUC. FIERRO Y ESP. PUNTA | 0 | 45 | 1 | ESPIGA 24.9 KV P/PUNTA POSTE 20" | N
VC5-1 | PRIM. TRIF. PASO SIMPLE 24.9 CRUC. FIERRO Y ESP. PUNTA | 0 | 74 | 4 | PERNO TIPO MAQUINA 5/8" X 10" | N
VC5-1 | PRIM. TRIF. PASO SIMPLE 24.9 CRUC. FIERRO Y ESP. PUNTA | 0 | 80 | 1 | PERNO TIPO NEUTRO 5/8" X 12" | N
VC5-1 | PRIM. TRIF. PASO SIMPLE 24.9 CRUC. FIERRO Y ESP. PUNTA | 0 | 93 | 2 | SOPORTE METALICO PARA AISLADOR (BRAKET) | N
VC5-1 | PRIM. TRIF. PASO SIMPLE 24.9 CRUC. FIERRO Y ESP. PUNTA | 0 | 108 | 2 | ESPIGA 24.9 KV P/CRUCETA DE FIERRO | N
VC5-1 | PRIM. TRIF. PASO SIMPLE 24.9 CRUC. FIERRO Y ESP. PUNTA | 0 | 325 | 3 | AISLADOR CAMPANA 25 KV ANSI-56-2 | N
VC5-1 | PRIM. TRIF. PASO SIMPLE 24.9 CRUC. FIERRO Y ESP. PUNTA | 0 | 342 | 1 | AISLADOR RODILLO 1.3 KV 1 VIA ANSI-53-2 | N
VC5-1 | PRIM. TRIF. PASO SIMPLE 24.9 CRUC. FIERRO Y ESP. PUNTA | 0 | 783 | 1 | MALLA CIMA SIMPLE # 4 25 KV | S | F
VC5-1 | PRIM. TRIF. PASO SIMPLE 24.9 CRUC. FIERRO Y ESP. PUNTA | 0 | 2506 | 1 | MALLA DOBLE LATERAL #2 25 KV | S | F
VC5-1 | PRIM. TRIF. PASO SIMPLE 24.9 CRUC. FIERRO Y ESP. PUNTA | 0 | 2513 | 1 | MALLA AMARRE RODILLO # 4 | S | N
VC5-1 | PRIM. TRIF. PASO SIMPLE 24.9 CRUC. FIERRO Y ESP. PUNTA | 1 | 20 | 3 | ARANDELA CUAD. PLANA 2"1/4"x3/16"x11/16" | N
VC5-1 | PRIM. TRIF. PASO SIMPLE 24.9 CRUC. FIERRO Y ESP. PUNTA | 1 | 39 | 5 | CONTRATUERCA DE SEGURIDAD 5/8" | N
VC5-1 | PRIM. TRIF. PASO SIMPLE 24.9 CRUC. FIERRO Y ESP. PUNTA | 1 | 45 | 1 | ESPIGA 24.9 KV P/PUNTA POSTE 20" | N
VC5-1 | PRIM. TRIF. PASO SIMPLE 24.9 CRUC. FIERRO Y ESP. PUNTA | 1 | 74 | 4 | PERNO TIPO MAQUINA 5/8" X 10" | N
VC5-1 | PRIM. TRIF. PASO SIMPLE 24.9 CRUC. FIERRO Y ESP. PUNTA | 1 | 80 | 1 | PERNO TIPO NEUTRO 5/8" X 12" | N
VC5-1 | PRIM. TRIF. PASO SIMPLE 24.9 CRUC. FIERRO Y ESP. PUNTA | 1 | 93 | 2 | SOPORTE METALICO PARA AISLADOR (BRAKET) | N
VC5-1 | PRIM. TRIF. PASO SIMPLE 24.9 CRUC. FIERRO Y ESP. PUNTA | 1 | 108 | 2 | ESPIGA 24.9 KV P/CRUCETA DE FIERRO | N
VC5-1 | PRIM. TRIF. PASO SIMPLE 24.9 CRUC. FIERRO Y ESP. PUNTA | 1 | 325 | 3 | AISLADOR CAMPANA 25 KV ANSI-56-2 | N
VC5-1 | PRIM. TRIF. PASO SIMPLE 24.9 CRUC. FIERRO Y ESP. PUNTA | 1 | 342 | 1 | AISLADOR RODILLO 1.3 KV 1 VIA ANSI-53-2 | N
VC5-1 | PRIM. TRIF. PASO SIMPLE 24.9 CRUC. FIERRO Y ESP. PUNTA | 1 | 783 | 1 | MALLA CIMA SIMPLE # 4 25 KV | S | F
VC5-1 | PRIM. TRIF. PASO SIMPLE 24.9 CRUC. FIERRO Y ESP. PUNTA | 1 | 2506 | 2 | MALLA DOBLE LATERAL #2 25 KV | S | F
VC5-1 | PRIM. TRIF. PASO SIMPLE 24.9 CRUC. FIERRO Y ESP. PUNTA | 1 | 2513 | 1 | MALLA AMARRE RODILLO # 4 | S | N
VC5-U | PRIM. TRIF. PASO SIMPLE 24.9 CRUC. FIERRO | 0 | 20 | 2 | ARANDELA CUAD. PLANA 2"1/4"x3/16"x11/16" | N
VC5-U | PRIM. TRIF. PASO SIMPLE 24.9 CRUC. FIERRO | 0 | 39 | 4 | CONTRATUERCA DE SEGURIDAD 5/8" | N
VC5-U | PRIM. TRIF. PASO SIMPLE 24.9 CRUC. FIERRO | 0 | 45 | 1 | ESPIGA 24.9 KV P/PUNTA POSTE 20" | N
VC5-U | PRIM. TRIF. PASO SIMPLE 24.9 CRUC. FIERRO | 0 | 74 | 4 | PERNO TIPO MAQUINA 5/8" X 10" | N
VC5-U | PRIM. TRIF. PASO SIMPLE 24.9 CRUC. FIERRO | 0 | 93 | 2 | SOPORTE METALICO PARA AISLADOR (BRAKET) | N
VC5-U | PRIM. TRIF. PASO SIMPLE 24.9 CRUC. FIERRO | 0 | 108 | 2 | ESPIGA 24.9 KV P/CRUCETA DE FIERRO | N
VC5-U | PRIM. TRIF. PASO SIMPLE 24.9 CRUC. FIERRO | 0 | 325 | 3 | AISLADOR CAMPANA 25 KV ANSI-56-2 | N
VC5-U | PRIM. TRIF. PASO SIMPLE 24.9 CRUC. FIERRO | 0 | 783 | 1 | MALLA CIMA SIMPLE # 4 25 KV | S | F
VC5-U | PRIM. TRIF. PASO SIMPLE 24.9 CRUC. FIERRO | 0 | 2506 | 2 | MALLA DOBLE LATERAL #2 25 KV | S | F
VC7 | PRIM 3F FIN DE LINEA 14.4/24.9 KV | 0 | 20 | 18 | ARANDELA CUAD. PLANA 2"1/4"x3/16"x11/16" | N
VC7 | PRIM 3F FIN DE LINEA 14.4/24.9 KV | 0 | 25 | 4 | BALANCIN METALICO PLANO 30" | N
VC7 | PRIM 3F FIN DE LINEA 14.4/24.9 KV | 0 | 39 | 10 | CONTRATUERCA DE SEGURIDAD 5/8" | N
VC7 | PRIM 3F FIN DE LINEA 14.4/24.9 KV | 0 | 40 | 1 | CORBATIN DE 5/8" | N
VC7 | PRIM 3F FIN DE LINEA 14.4/24.9 KV | 0 | 46 | 1 | GRILLETE DE TENSION DE 5/8" | N
VC7 | PRIM 3F FIN DE LINEA 14.4/24.9 KV | 0 | 50 | 3 | MANILLA ZAPATILLA | N
VC7 | PRIM 3F FIN DE LINEA 14.4/24.9 KV | 0 | 54 | 2 | PERNO DE OJO 5/8" X 10" | N
VC7 | PRIM 3F FIN DE LINEA 14.4/24.9 KV | 0 | 55 | 1 | PERNO DE OJO 5/8" X 12" | N
VC7 | PRIM 3F FIN DE LINEA 14.4/24.9 KV | 0 | 58 | 2 | PERNO DE OJO 5/8" X 18" TOTAL ROSCADO | N
VC7 | PRIM 3F FIN DE LINEA 14.4/24.9 KV | 0 | 72 | 4 | PERNO TIPO MAQUINA 5/8" X 6" | N
VC7 | PRIM 3F FIN DE LINEA 14.4/24.9 KV | 0 | 74 | 1 | PERNO TIPO MAQUINA 5/8" X 10" | N
VC7 | PRIM 3F FIN DE LINEA 14.4/24.9 KV | 0 | 78 | 1 | PERNO TIPO MAQUINA 5/8" X 18" | N
VC7 | PRIM 3F FIN DE LINEA 14.4/24.9 KV | 0 | 95 | 1 | TUERCA DE OJO DE 5/8" | N
VC7 | PRIM 3F FIN DE LINEA 14.4/24.9 KV | 0 | 344 | 6 | AISLADOR SUSPENSION 15 KV 10" ANSI-52-4 | N
VC7 | PRIM 3F FIN DE LINEA 14.4/24.9 KV | 0 | 366 | 2 | CRUCETA ALMENDRILLO 3" 3/4"x 4"3/4"x 8" | N
VC7 | PRIM 3F FIN DE LINEA 14.4/24.9 KV | 0 | 703 | 1 | MALLA FIN DE LINEA # 2 6/1H | S | N
VC7 | PRIM 3F FIN DE LINEA 14.4/24.9 KV | 0 | 704 | 3 | MALLA FIN DE LINEA # 1/0 6/1H | S | F
VC7-1 | PRIM 3F FIN DE LINEA 14.4/24.9 KV | 0 | 20 | 18 | ARANDELA CUAD. PLANA 2"1/4"x3/16"x11/16" | N
VC7-1 | PRIM 3F FIN DE LINEA 14.4/24.9 KV | 0 | 25 | 4 | BALANCIN METALICO PLANO 30" | N
VC7-1 | PRIM 3F FIN DE LINEA 14.4/24.9 KV | 0 | 39 | 10 | CONTRATUERCA DE SEGURIDAD 5/8" | N
VC7-1 | PRIM 3F FIN DE LINEA 14.4/24.9 KV | 0 | 40 | 1 | CORBATIN DE 5/8" | N
VC7-1 | PRIM 3F FIN DE LINEA 14.4/24.9 KV | 0 | 50 | 3 | MANILLA ZAPATILLA | N
VC7-1 | PRIM 3F FIN DE LINEA 14.4/24.9 KV | 0 | 54 | 1 | PERNO DE OJO 5/8" X 10" | N
VC7-1 | PRIM 3F FIN DE LINEA 14.4/24.9 KV | 0 | 55 | 1 | PERNO DE OJO 5/8" X 12" | N
VC7-1 | PRIM 3F FIN DE LINEA 14.4/24.9 KV | 0 | 58 | 2 | PERNO DE OJO 5/8" X 18" TOTAL ROSCADO | N
VC7-1 | PRIM 3F FIN DE LINEA 14.4/24.9 KV | 0 | 72 | 4 | PERNO TIPO MAQUINA 5/8" X 6" | N
VC7-1 | PRIM 3F FIN DE LINEA 14.4/24.9 KV | 0 | 74 | 1 | PERNO TIPO MAQUINA 5/8" X 10" | N
VC7-1 | PRIM 3F FIN DE LINEA 14.4/24.9 KV | 0 | 78 | 1 | PERNO TIPO MAQUINA 5/8" X 18" | N
VC7-1 | PRIM 3F FIN DE LINEA 14.4/24.9 KV | 0 | 360 | 3 | AISLADOR SUSPENSION POLIMERICO 25 KV | N
VC7-1 | PRIM 3F FIN DE LINEA 14.4/24.9 KV | 0 | 366 | 2 | CRUCETA ALMENDRILLO 3" 3/4"x 4"3/4"x 8" | N
VC7-1 | PRIM 3F FIN DE LINEA 14.4/24.9 KV | 0 | 703 | 1 | MALLA FIN DE LINEA # 2 6/1H | S | N
VC7-1 | PRIM 3F FIN DE LINEA 14.4/24.9 KV | 0 | 704 | 3 | MALLA FIN DE LINEA # 1/0 6/1H | S | F
VC7-1 | PRIM 3F FIN DE LINEA 14.4/24.9 KV | 1 | 20 | 18 | ARANDELA CUAD. PLANA 2"1/4"x3/16"x11/16" | N
VC7-1 | PRIM 3F FIN DE LINEA 14.4/24.9 KV | 1 | 23 | 10 | ARANDELA REDONDA PRESION P/PERNO 5/8" | N
VC7-1 | PRIM 3F FIN DE LINEA 14.4/24.9 KV | 1 | 25 | 4 | BALANCIN METALICO PLANO 30" | N
VC7-1 | PRIM 3F FIN DE LINEA 14.4/24.9 KV | 1 | 40 | 1 | CORBATIN DE 5/8" | N
VC7-1 | PRIM 3F FIN DE LINEA 14.4/24.9 KV | 1 | 50 | 3 | MANILLA ZAPATILLA | N
VC7-1 | PRIM 3F FIN DE LINEA 14.4/24.9 KV | 1 | 54 | 1 | PERNO DE OJO 5/8" X 10" | N
VC7-1 | PRIM 3F FIN DE LINEA 14.4/24.9 KV | 1 | 55 | 1 | PERNO DE OJO 5/8" X 12" | N
VC7-1 | PRIM 3F FIN DE LINEA 14.4/24.9 KV | 1 | 58 | 2 | PERNO DE OJO 5/8" X 18" TOTAL ROSCADO | N
VC7-1 | PRIM 3F FIN DE LINEA 14.4/24.9 KV | 1 | 72 | 4 | PERNO TIPO MAQUINA 5/8" X 6" | N
VC7-1 | PRIM 3F FIN DE LINEA 14.4/24.9 KV | 1 | 74 | 1 | PERNO TIPO MAQUINA 5/8" X 10" | N
VC7-1 | PRIM 3F FIN DE LINEA 14.4/24.9 KV | 1 | 78 | 1 | PERNO TIPO MAQUINA 5/8" X 18" | N
VC7-1 | PRIM 3F FIN DE LINEA 14.4/24.9 KV | 1 | 360 | 3 | AISLADOR SUSPENSION POLIMERICO 25 KV | N
VC7-1 | PRIM 3F FIN DE LINEA 14.4/24.9 KV | 1 | 366 | 2 | CRUCETA ALMENDRILLO 3" 3/4"x 4"3/4"x 8" | N
VC7-1 | PRIM 3F FIN DE LINEA 14.4/24.9 KV | 1 | 703 | 1 | MALLA FIN DE LINEA # 2 6/1H | S | N
VC7-1 | PRIM 3F FIN DE LINEA 14.4/24.9 KV | 1 | 704 | 3 | MALLA FIN DE LINEA # 1/0 6/1H | S | F
VC7-1U | PRIM 3F FIN DE LINEA 14.4/24.9 KV | 0 | 20 | 16 | ARANDELA CUAD. PLANA 2"1/4"x3/16"x11/16" | N
VC7-1U | PRIM 3F FIN DE LINEA 14.4/24.9 KV | 0 | 25 | 4 | BALANCIN METALICO PLANO 30" | N
VC7-1U | PRIM 3F FIN DE LINEA 14.4/24.9 KV | 0 | 39 | 9 | CONTRATUERCA DE SEGURIDAD 5/8" | N
VC7-1U | PRIM 3F FIN DE LINEA 14.4/24.9 KV | 0 | 50 | 3 | MANILLA ZAPATILLA | N
VC7-1U | PRIM 3F FIN DE LINEA 14.4/24.9 KV | 0 | 54 | 1 | PERNO DE OJO 5/8" X 10" | N
VC7-1U | PRIM 3F FIN DE LINEA 14.4/24.9 KV | 0 | 58 | 2 | PERNO DE OJO 5/8" X 18" TOTAL ROSCADO | N
VC7-1U | PRIM 3F FIN DE LINEA 14.4/24.9 KV | 0 | 72 | 4 | PERNO TIPO MAQUINA 5/8" X 6" | N
VC7-1U | PRIM 3F FIN DE LINEA 14.4/24.9 KV | 0 | 74 | 1 | PERNO TIPO MAQUINA 5/8" X 10" | N
VC7-1U | PRIM 3F FIN DE LINEA 14.4/24.9 KV | 0 | 78 | 1 | PERNO TIPO MAQUINA 5/8" X 18" | N
VC7-1U | PRIM 3F FIN DE LINEA 14.4/24.9 KV | 0 | 360 | 3 | AISLADOR SUSPENSION POLIMERICO 25 KV | N
VC7-1U | PRIM 3F FIN DE LINEA 14.4/24.9 KV | 0 | 366 | 2 | CRUCETA ALMENDRILLO 3" 3/4"x 4"3/4"x 8" | N
VC7-1U | PRIM 3F FIN DE LINEA 14.4/24.9 KV | 0 | 704 | 3 | MALLA FIN DE LINEA # 1/0 6/1H | S | F
VC7-1U | PRIM 3F FIN DE LINEA 14.4/24.9 KV | 1 | 20 | 16 | ARANDELA CUAD. PLANA 2"1/4"x3/16"x11/16" | N
VC7-1U | PRIM 3F FIN DE LINEA 14.4/24.9 KV | 1 | 23 | 9 | ARANDELA REDONDA PRESION P/PERNO 5/8" | N
VC7-1U | PRIM 3F FIN DE LINEA 14.4/24.9 KV | 1 | 25 | 4 | BALANCIN METALICO PLANO 30" | N
VC7-1U | PRIM 3F FIN DE LINEA 14.4/24.9 KV | 1 | 50 | 3 | MANILLA ZAPATILLA | N
VC7-1U | PRIM 3F FIN DE LINEA 14.4/24.9 KV | 1 | 54 | 1 | PERNO DE OJO 5/8" X 10" | N
VC7-1U | PRIM 3F FIN DE LINEA 14.4/24.9 KV | 1 | 58 | 2 | PERNO DE OJO 5/8" X 18" TOTAL ROSCADO | N
VC7-1U | PRIM 3F FIN DE LINEA 14.4/24.9 KV | 1 | 72 | 4 | PERNO TIPO MAQUINA 5/8" X 6" | N
VC7-1U | PRIM 3F FIN DE LINEA 14.4/24.9 KV | 1 | 74 | 1 | PERNO TIPO MAQUINA 5/8" X 10" | N
VC7-1U | PRIM 3F FIN DE LINEA 14.4/24.9 KV | 1 | 78 | 1 | PERNO TIPO MAQUINA 5/8" X 18" | N
VC7-1U | PRIM 3F FIN DE LINEA 14.4/24.9 KV | 1 | 360 | 3 | AISLADOR SUSPENSION POLIMERICO 25 KV | N
VC7-1U | PRIM 3F FIN DE LINEA 14.4/24.9 KV | 1 | 366 | 2 | CRUCETA ALMENDRILLO 3" 3/4"x 4"3/4"x 8" | N
VC7-1U | PRIM 3F FIN DE LINEA 14.4/24.9 KV | 1 | 704 | 3 | MALLA FIN DE LINEA # 1/0 6/1H | S | F
VC7-2 | PRIM 3F FIN DE LINEA 14.4/24.9 KV | 0 | 20 | 22 | ARANDELA CUAD. PLANA 2"1/4"x3/16"x11/16" | N
VC7-2 | PRIM 3F FIN DE LINEA 14.4/24.9 KV | 0 | 30 | 2 | BALANCIN METALICO TIPO "V" DE 60" | N
VC7-2 | PRIM 3F FIN DE LINEA 14.4/24.9 KV | 0 | 39 | 10 | CONTRATUERCA DE SEGURIDAD 5/8" | N
VC7-2 | PRIM 3F FIN DE LINEA 14.4/24.9 KV | 0 | 40 | 1 | CORBATIN DE 5/8" | N
VC7-2 | PRIM 3F FIN DE LINEA 14.4/24.9 KV | 0 | 46 | 1 | GRILLETE DE TENSION DE 5/8" | N
VC7-2 | PRIM 3F FIN DE LINEA 14.4/24.9 KV | 0 | 50 | 3 | MANILLA ZAPATILLA | N
VC7-2 | PRIM 3F FIN DE LINEA 14.4/24.9 KV | 0 | 54 | 1 | PERNO DE OJO 5/8" X 10" | N
VC7-2 | PRIM 3F FIN DE LINEA 14.4/24.9 KV | 0 | 58 | 4 | PERNO DE OJO 5/8" X 18" TOTAL ROSCADO | N
VC7-2 | PRIM 3F FIN DE LINEA 14.4/24.9 KV | 0 | 72 | 4 | PERNO TIPO MAQUINA 5/8" X 6" | N
VC7-2 | PRIM 3F FIN DE LINEA 14.4/24.9 KV | 0 | 74 | 1 | PERNO TIPO MAQUINA 5/8" X 10" | N
VC7-2 | PRIM 3F FIN DE LINEA 14.4/24.9 KV | 0 | 78 | 1 | PERNO TIPO MAQUINA 5/8" X 18" | N
VC7-2 | PRIM 3F FIN DE LINEA 14.4/24.9 KV | 0 | 95 | 1 | TUERCA DE OJO DE 5/8" | N
VC7-2 | PRIM 3F FIN DE LINEA 14.4/24.9 KV | 0 | 344 | 6 | AISLADOR SUSPENSION 15 KV 10" ANSI-52-4 | N
VC7-2 | PRIM 3F FIN DE LINEA 14.4/24.9 KV | 0 | 367 | 2 | CRUCETA ALMENDRILLO 3"3/4" x 4"3/4"x10" | N
VC7-2 | PRIM 3F FIN DE LINEA 14.4/24.9 KV | 0 | 703 | 1 | MALLA FIN DE LINEA # 2 6/1H | S | N
VC7-2 | PRIM 3F FIN DE LINEA 14.4/24.9 KV | 0 | 704 | 3 | MALLA FIN DE LINEA # 1/0 6/1H | S | F
VC7-2A | PRIM 3F FIN DE LINEA 14.4/24.9 KV CRUCETA DE FIERRO 10' | 0 | 20 | 8 | ARANDELA CUAD. PLANA 2"1/4"x3/16"x11/16" | N
VC7-2A | PRIM 3F FIN DE LINEA 14.4/24.9 KV CRUCETA DE FIERRO 10' | 0 | 23 | 6 | ARANDELA REDONDA PRESION P/PERNO 5/8" | N
VC7-2A | PRIM 3F FIN DE LINEA 14.4/24.9 KV CRUCETA DE FIERRO 10' | 0 | 30 | 2 | BALANCIN METALICO TIPO "V" DE 60" | N
VC7-2A | PRIM 3F FIN DE LINEA 14.4/24.9 KV CRUCETA DE FIERRO 10' | 0 | 39 | 4 | CONTRATUERCA DE SEGURIDAD 5/8" | N
VC7-2A | PRIM 3F FIN DE LINEA 14.4/24.9 KV CRUCETA DE FIERRO 10' | 0 | 40 | 1 | CORBATIN DE 5/8" | N
VC7-2A | PRIM 3F FIN DE LINEA 14.4/24.9 KV CRUCETA DE FIERRO 10' | 0 | 50 | 3 | MANILLA ZAPATILLA | N
VC7-2A | PRIM 3F FIN DE LINEA 14.4/24.9 KV CRUCETA DE FIERRO 10' | 0 | 70 | 4 | PERNO TIPO MAQUINA 5/8" X 2" | N
VC7-2A | PRIM 3F FIN DE LINEA 14.4/24.9 KV CRUCETA DE FIERRO 10' | 0 | 74 | 1 | PERNO TIPO MAQUINA 5/8" X 10" | N
VC7-2A | PRIM 3F FIN DE LINEA 14.4/24.9 KV CRUCETA DE FIERRO 10' | 0 | 76 | 1 | PERNO TIPO MAQUINA 5/8" X 14" | N
VC7-2A | PRIM 3F FIN DE LINEA 14.4/24.9 KV CRUCETA DE FIERRO 10' | 0 | 95 | 4 | TUERCA DE OJO DE 5/8" | N
VC7-2A | PRIM 3F FIN DE LINEA 14.4/24.9 KV CRUCETA DE FIERRO 10' | 0 | 360 | 3 | AISLADOR SUSPENSION POLIMERICO 25 KV | N
VC7-2A | PRIM 3F FIN DE LINEA 14.4/24.9 KV CRUCETA DE FIERRO 10' | 0 | 703 | 1 | MALLA FIN DE LINEA # 2 6/1H | S | N
VC7-2A | PRIM 3F FIN DE LINEA 14.4/24.9 KV CRUCETA DE FIERRO 10' | 0 | 704 | 3 | MALLA FIN DE LINEA # 1/0 6/1H | S | F
VC7-2A | PRIM 3F FIN DE LINEA 14.4/24.9 KV CRUCETA DE FIERRO 10' | 0 | 4675 | 4 | PERNO TOTAL ROSCADO 5/8" X 14" | N
VC7-2A | PRIM 3F FIN DE LINEA 14.4/24.9 KV CRUCETA DE FIERRO 10' | 0 | 4677 | 2 | CRUCETA DE FIERRO ANGULAR DE 10' | N
VC7-3 | PRIM 3F FIN DE LINEA 14.4/24.9 KV | 0 | 20 | 22 | ARANDELA CUAD. PLANA 2"1/4"x3/16"x11/16" | N
VC7-3 | PRIM 3F FIN DE LINEA 14.4/24.9 KV | 0 | 30 | 2 | BALANCIN METALICO TIPO "V" DE 60" | N
VC7-3 | PRIM 3F FIN DE LINEA 14.4/24.9 KV | 0 | 39 | 10 | CONTRATUERCA DE SEGURIDAD 5/8" | N
VC7-3 | PRIM 3F FIN DE LINEA 14.4/24.9 KV | 0 | 40 | 1 | CORBATIN DE 5/8" | N
VC7-3 | PRIM 3F FIN DE LINEA 14.4/24.9 KV | 0 | 50 | 3 | MANILLA ZAPATILLA | N
VC7-3 | PRIM 3F FIN DE LINEA 14.4/24.9 KV | 0 | 58 | 4 | PERNO DE OJO 5/8" X 18" TOTAL ROSCADO | N
VC7-3 | PRIM 3F FIN DE LINEA 14.4/24.9 KV | 0 | 72 | 4 | PERNO TIPO MAQUINA 5/8" X 6" | N
VC7-3 | PRIM 3F FIN DE LINEA 14.4/24.9 KV | 0 | 74 | 1 | PERNO TIPO MAQUINA 5/8" X 10" | N
VC7-3 | PRIM 3F FIN DE LINEA 14.4/24.9 KV | 0 | 78 | 1 | PERNO TIPO MAQUINA 5/8" X 18" | N
VC7-3 | PRIM 3F FIN DE LINEA 14.4/24.9 KV | 0 | 360 | 3 | AISLADOR SUSPENSION POLIMERICO 25 KV | N
VC7-3 | PRIM 3F FIN DE LINEA 14.4/24.9 KV | 0 | 367 | 2 | CRUCETA ALMENDRILLO 3"3/4" x 4"3/4"x10" | N
VC7-3 | PRIM 3F FIN DE LINEA 14.4/24.9 KV | 0 | 703 | 1 | MALLA FIN DE LINEA # 2 6/1H | S | N
VC7-3 | PRIM 3F FIN DE LINEA 14.4/24.9 KV | 0 | 704 | 3 | MALLA FIN DE LINEA # 1/0 6/1H | S | F
VC7-3 | PRIM 3F FIN DE LINEA 14.4/24.9 KV | 1 | 20 | 22 | ARANDELA CUAD. PLANA 2"1/4"x3/16"x11/16" | N
VC7-3 | PRIM 3F FIN DE LINEA 14.4/24.9 KV | 1 | 23 | 10 | ARANDELA REDONDA PRESION P/PERNO 5/8" | N
VC7-3 | PRIM 3F FIN DE LINEA 14.4/24.9 KV | 1 | 30 | 2 | BALANCIN METALICO TIPO "V" DE 60" | N
VC7-3 | PRIM 3F FIN DE LINEA 14.4/24.9 KV | 1 | 40 | 1 | CORBATIN DE 5/8" | N
VC7-3 | PRIM 3F FIN DE LINEA 14.4/24.9 KV | 1 | 50 | 3 | MANILLA ZAPATILLA | N
VC7-3 | PRIM 3F FIN DE LINEA 14.4/24.9 KV | 1 | 58 | 4 | PERNO DE OJO 5/8" X 18" TOTAL ROSCADO | N
VC7-3 | PRIM 3F FIN DE LINEA 14.4/24.9 KV | 1 | 72 | 4 | PERNO TIPO MAQUINA 5/8" X 6" | N
VC7-3 | PRIM 3F FIN DE LINEA 14.4/24.9 KV | 1 | 74 | 1 | PERNO TIPO MAQUINA 5/8" X 10" | N
VC7-3 | PRIM 3F FIN DE LINEA 14.4/24.9 KV | 1 | 78 | 1 | PERNO TIPO MAQUINA 5/8" X 18" | N
VC7-3 | PRIM 3F FIN DE LINEA 14.4/24.9 KV | 1 | 360 | 3 | AISLADOR SUSPENSION POLIMERICO 25 KV | N
VC7-3 | PRIM 3F FIN DE LINEA 14.4/24.9 KV | 1 | 367 | 2 | CRUCETA ALMENDRILLO 3"3/4" x 4"3/4"x10" | N
VC7-3 | PRIM 3F FIN DE LINEA 14.4/24.9 KV | 1 | 703 | 1 | MALLA FIN DE LINEA # 2 6/1H | S | N
VC7-3 | PRIM 3F FIN DE LINEA 14.4/24.9 KV | 1 | 704 | 3 | MALLA FIN DE LINEA # 1/0 6/1H | S | F
VC7-A | PRIM 3F FIN DE LINEA 14.4/24.9 KV CRUCETA DE FIERRO 8' | 0 | 20 | 6 | ARANDELA CUAD. PLANA 2"1/4"x3/16"x11/16" | N
VC7-A | PRIM 3F FIN DE LINEA 14.4/24.9 KV CRUCETA DE FIERRO 8' | 0 | 23 | 6 | ARANDELA REDONDA PRESION P/PERNO 5/8" | N
VC7-A | PRIM 3F FIN DE LINEA 14.4/24.9 KV CRUCETA DE FIERRO 8' | 0 | 25 | 4 | BALANCIN METALICO PLANO 30" | N
VC7-A | PRIM 3F FIN DE LINEA 14.4/24.9 KV CRUCETA DE FIERRO 8' | 0 | 39 | 4 | CONTRATUERCA DE SEGURIDAD 5/8" | N
VC7-A | PRIM 3F FIN DE LINEA 14.4/24.9 KV CRUCETA DE FIERRO 8' | 0 | 40 | 1 | CORBATIN DE 5/8" | N
VC7-A | PRIM 3F FIN DE LINEA 14.4/24.9 KV CRUCETA DE FIERRO 8' | 0 | 50 | 3 | MANILLA ZAPATILLA | N
VC7-A | PRIM 3F FIN DE LINEA 14.4/24.9 KV CRUCETA DE FIERRO 8' | 0 | 54 | 2 | PERNO DE OJO 5/8" X 10" | N
VC7-A | PRIM 3F FIN DE LINEA 14.4/24.9 KV CRUCETA DE FIERRO 8' | 0 | 70 | 4 | PERNO TIPO MAQUINA 5/8" X 2" | N
VC7-A | PRIM 3F FIN DE LINEA 14.4/24.9 KV CRUCETA DE FIERRO 8' | 0 | 74 | 1 | PERNO TIPO MAQUINA 5/8" X 10" | N
VC7-A | PRIM 3F FIN DE LINEA 14.4/24.9 KV CRUCETA DE FIERRO 8' | 0 | 76 | 1 | PERNO TIPO MAQUINA 5/8" X 14" | N
VC7-A | PRIM 3F FIN DE LINEA 14.4/24.9 KV CRUCETA DE FIERRO 8' | 0 | 95 | 2 | TUERCA DE OJO DE 5/8" | N
VC7-A | PRIM 3F FIN DE LINEA 14.4/24.9 KV CRUCETA DE FIERRO 8' | 0 | 360 | 3 | AISLADOR SUSPENSION POLIMERICO 25 KV | N
VC7-A | PRIM 3F FIN DE LINEA 14.4/24.9 KV CRUCETA DE FIERRO 8' | 0 | 703 | 1 | MALLA FIN DE LINEA # 2 6/1H | S | N
VC7-A | PRIM 3F FIN DE LINEA 14.4/24.9 KV CRUCETA DE FIERRO 8' | 0 | 704 | 3 | MALLA FIN DE LINEA # 1/0 6/1H | S | F
VC7-A | PRIM 3F FIN DE LINEA 14.4/24.9 KV CRUCETA DE FIERRO 8' | 0 | 2929 | 2 | CRUCETA DE FIERRO ANGULAR DE 8' | N
VC7-A | PRIM 3F FIN DE LINEA 14.4/24.9 KV CRUCETA DE FIERRO 8' | 0 | 4675 | 2 | PERNO TOTAL ROSCADO 5/8" X 14" | N
VC7-AU | PRIM 3F FIN DE LINEA 14.4/24.9 KV CRUCETA DE FIERRO 8' | 0 | 20 | 5 | ARANDELA CUAD. PLANA 2"1/4"x3/16"x11/16" | N
VC7-AU | PRIM 3F FIN DE LINEA 14.4/24.9 KV CRUCETA DE FIERRO 8' | 0 | 23 | 6 | ARANDELA REDONDA PRESION P/PERNO 5/8" | N
VC7-AU | PRIM 3F FIN DE LINEA 14.4/24.9 KV CRUCETA DE FIERRO 8' | 0 | 25 | 4 | BALANCIN METALICO PLANO 30" | N
VC7-AU | PRIM 3F FIN DE LINEA 14.4/24.9 KV CRUCETA DE FIERRO 8' | 0 | 39 | 3 | CONTRATUERCA DE SEGURIDAD 5/8" | N
VC7-AU | PRIM 3F FIN DE LINEA 14.4/24.9 KV CRUCETA DE FIERRO 8' | 0 | 50 | 3 | MANILLA ZAPATILLA | N
VC7-AU | PRIM 3F FIN DE LINEA 14.4/24.9 KV CRUCETA DE FIERRO 8' | 0 | 54 | 1 | PERNO DE OJO 5/8" X 10" | N
VC7-AU | PRIM 3F FIN DE LINEA 14.4/24.9 KV CRUCETA DE FIERRO 8' | 0 | 70 | 4 | PERNO TIPO MAQUINA 5/8" X 2" | N
VC7-AU | PRIM 3F FIN DE LINEA 14.4/24.9 KV CRUCETA DE FIERRO 8' | 0 | 74 | 1 | PERNO TIPO MAQUINA 5/8" X 10" | N
VC7-AU | PRIM 3F FIN DE LINEA 14.4/24.9 KV CRUCETA DE FIERRO 8' | 0 | 76 | 1 | PERNO TIPO MAQUINA 5/8" X 14" | N
VC7-AU | PRIM 3F FIN DE LINEA 14.4/24.9 KV CRUCETA DE FIERRO 8' | 0 | 95 | 2 | TUERCA DE OJO DE 5/8" | N
VC7-AU | PRIM 3F FIN DE LINEA 14.4/24.9 KV CRUCETA DE FIERRO 8' | 0 | 360 | 3 | AISLADOR SUSPENSION POLIMERICO 25 KV | N
VC7-AU | PRIM 3F FIN DE LINEA 14.4/24.9 KV CRUCETA DE FIERRO 8' | 0 | 704 | 3 | MALLA FIN DE LINEA # 1/0 6/1H | S | F
VC7-AU | PRIM 3F FIN DE LINEA 14.4/24.9 KV CRUCETA DE FIERRO 8' | 0 | 2929 | 2 | CRUCETA DE FIERRO ANGULAR DE 8' | N
VC7-AU | PRIM 3F FIN DE LINEA 14.4/24.9 KV CRUCETA DE FIERRO 8' | 0 | 4675 | 2 | PERNO TOTAL ROSCADO 5/8" X 14" | N
VC7U | PRIM 3F FIN DE LINEA 14.4/24.9 KV | 0 | 20 | 16 | ARANDELA CUAD. PLANA 2"1/4"x3/16"x11/16" | N
VC7U | PRIM 3F FIN DE LINEA 14.4/24.9 KV | 0 | 25 | 4 | BALANCIN METALICO PLANO 30" | N
VC7U | PRIM 3F FIN DE LINEA 14.4/24.9 KV | 0 | 39 | 9 | CONTRATUERCA DE SEGURIDAD 5/8" | N
VC7U | PRIM 3F FIN DE LINEA 14.4/24.9 KV | 0 | 46 | 1 | GRILLETE DE TENSION DE 5/8" | N
VC7U | PRIM 3F FIN DE LINEA 14.4/24.9 KV | 0 | 50 | 3 | MANILLA ZAPATILLA | N
VC7U | PRIM 3F FIN DE LINEA 14.4/24.9 KV | 0 | 54 | 1 | PERNO DE OJO 5/8" X 10" | N
VC7U | PRIM 3F FIN DE LINEA 14.4/24.9 KV | 0 | 58 | 2 | PERNO DE OJO 5/8" X 18" TOTAL ROSCADO | N
VC7U | PRIM 3F FIN DE LINEA 14.4/24.9 KV | 0 | 72 | 4 | PERNO TIPO MAQUINA 5/8" X 6" | N
VC7U | PRIM 3F FIN DE LINEA 14.4/24.9 KV | 0 | 74 | 1 | PERNO TIPO MAQUINA 5/8" X 10" | N
VC7U | PRIM 3F FIN DE LINEA 14.4/24.9 KV | 0 | 78 | 1 | PERNO TIPO MAQUINA 5/8" X 18" | N
VC7U | PRIM 3F FIN DE LINEA 14.4/24.9 KV | 0 | 95 | 1 | TUERCA DE OJO DE 5/8" | N
VC7U | PRIM 3F FIN DE LINEA 14.4/24.9 KV | 0 | 344 | 6 | AISLADOR SUSPENSION 15 KV 10" ANSI-52-4 | N
VC7U | PRIM 3F FIN DE LINEA 14.4/24.9 KV | 0 | 366 | 2 | CRUCETA ALMENDRILLO 3" 3/4"x 4"3/4"x 8" | N
VC7U | PRIM 3F FIN DE LINEA 14.4/24.9 KV | 0 | 704 | 3 | MALLA FIN DE LINEA # 1/0 6/1H | S | F
VC8 | PRIM 3F DOBLE TENSION 14.4/24.9 KV | 0 | 20 | 20 | ARANDELA CUAD. PLANA 2"1/4"x3/16"x11/16" | N
VC8 | PRIM 3F DOBLE TENSION 14.4/24.9 KV | 0 | 30 | 2 | BALANCIN METALICO TIPO "V" DE 60" | N
VC8 | PRIM 3F DOBLE TENSION 14.4/24.9 KV | 0 | 39 | 8 | CONTRATUERCA DE SEGURIDAD 5/8" | N
VC8 | PRIM 3F DOBLE TENSION 14.4/24.9 KV | 0 | 40 | 2 | CORBATIN DE 5/8" | N
VC8 | PRIM 3F DOBLE TENSION 14.4/24.9 KV | 0 | 45 | 1 | ESPIGA 24.9 KV P/PUNTA POSTE 20" | N
VC8 | PRIM 3F DOBLE TENSION 14.4/24.9 KV | 0 | 46 | 2 | GRILLETE DE TENSION DE 5/8" | N
VC8 | PRIM 3F DOBLE TENSION 14.4/24.9 KV | 0 | 50 | 6 | MANILLA ZAPATILLA | N
VC8 | PRIM 3F DOBLE TENSION 14.4/24.9 KV | 0 | 54 | 3 | PERNO DE OJO 5/8" X 10" | N
VC8 | PRIM 3F DOBLE TENSION 14.4/24.9 KV | 0 | 55 | 1 | PERNO DE OJO 5/8" X 12" | N
VC8 | PRIM 3F DOBLE TENSION 14.4/24.9 KV | 0 | 58 | 2 | PERNO DE OJO 5/8" X 18" TOTAL ROSCADO | N
VC8 | PRIM 3F DOBLE TENSION 14.4/24.9 KV | 0 | 72 | 4 | PERNO TIPO MAQUINA 5/8" X 6" | N
VC8 | PRIM 3F DOBLE TENSION 14.4/24.9 KV | 0 | 74 | 3 | PERNO TIPO MAQUINA 5/8" X 10" | N
VC8 | PRIM 3F DOBLE TENSION 14.4/24.9 KV | 0 | 78 | 1 | PERNO TIPO MAQUINA 5/8" X 18" | N
VC8 | PRIM 3F DOBLE TENSION 14.4/24.9 KV | 0 | 95 | 6 | TUERCA DE OJO DE 5/8" | N
VC8 | PRIM 3F DOBLE TENSION 14.4/24.9 KV | 0 | 230 | 1 | ALAMBRE ALUMINIO DESNUDO BLANDO # 4 | N
VC8 | PRIM 3F DOBLE TENSION 14.4/24.9 KV | 0 | 325 | 1 | AISLADOR CAMPANA 25 KV ANSI-56-2 | N
VC8 | PRIM 3F DOBLE TENSION 14.4/24.9 KV | 0 | 344 | 12 | AISLADOR SUSPENSION 15 KV 10" ANSI-52-4 | N
VC8 | PRIM 3F DOBLE TENSION 14.4/24.9 KV | 0 | 366 | 2 | CRUCETA ALMENDRILLO 3" 3/4"x 4"3/4"x 8" | N
VC8 | PRIM 3F DOBLE TENSION 14.4/24.9 KV | 0 | 703 | 2 | MALLA FIN DE LINEA # 2 6/1H | S | N
VC8 | PRIM 3F DOBLE TENSION 14.4/24.9 KV | 0 | 704 | 6 | MALLA FIN DE LINEA # 1/0 6/1H | S | F
VC8 | PRIM 3F DOBLE TENSION 14.4/24.9 KV | 0 | 728 | 1 | MALLA PROTECCION TOTAL # 2 | S | F
VC8-1 | PRIM 3F DOBLE TENSION 14.4/24.9 KV | 0 | 20 | 20 | ARANDELA CUAD. PLANA 2"1/4"x3/16"x11/16" | N
VC8-1 | PRIM 3F DOBLE TENSION 14.4/24.9 KV | 0 | 30 | 2 | BALANCIN METALICO TIPO "V" DE 60" | N
VC8-1 | PRIM 3F DOBLE TENSION 14.4/24.9 KV | 0 | 39 | 8 | CONTRATUERCA DE SEGURIDAD 5/8" | N
VC8-1 | PRIM 3F DOBLE TENSION 14.4/24.9 KV | 0 | 40 | 2 | CORBATIN DE 5/8" | N
VC8-1 | PRIM 3F DOBLE TENSION 14.4/24.9 KV | 0 | 45 | 1 | ESPIGA 24.9 KV P/PUNTA POSTE 20" | N
VC8-1 | PRIM 3F DOBLE TENSION 14.4/24.9 KV | 0 | 50 | 6 | MANILLA ZAPATILLA | N
VC8-1 | PRIM 3F DOBLE TENSION 14.4/24.9 KV | 0 | 54 | 1 | PERNO DE OJO 5/8" X 10" | N
VC8-1 | PRIM 3F DOBLE TENSION 14.4/24.9 KV | 0 | 55 | 1 | PERNO DE OJO 5/8" X 12" | N
VC8-1 | PRIM 3F DOBLE TENSION 14.4/24.9 KV | 0 | 58 | 2 | PERNO DE OJO 5/8" X 18" TOTAL ROSCADO | N
VC8-1 | PRIM 3F DOBLE TENSION 14.4/24.9 KV | 0 | 72 | 4 | PERNO TIPO MAQUINA 5/8" X 6" | N
VC8-1 | PRIM 3F DOBLE TENSION 14.4/24.9 KV | 0 | 74 | 3 | PERNO TIPO MAQUINA 5/8" X 10" | N
VC8-1 | PRIM 3F DOBLE TENSION 14.4/24.9 KV | 0 | 78 | 1 | PERNO TIPO MAQUINA 5/8" X 18" | N
VC8-1 | PRIM 3F DOBLE TENSION 14.4/24.9 KV | 0 | 95 | 4 | TUERCA DE OJO DE 5/8" | N
VC8-1 | PRIM 3F DOBLE TENSION 14.4/24.9 KV | 0 | 325 | 1 | AISLADOR CAMPANA 25 KV ANSI-56-2 | N
VC8-1 | PRIM 3F DOBLE TENSION 14.4/24.9 KV | 0 | 360 | 6 | AISLADOR SUSPENSION POLIMERICO 25 KV | N
VC8-1 | PRIM 3F DOBLE TENSION 14.4/24.9 KV | 0 | 366 | 2 | CRUCETA ALMENDRILLO 3" 3/4"x 4"3/4"x 8" | N
VC8-1 | PRIM 3F DOBLE TENSION 14.4/24.9 KV | 0 | 703 | 2 | MALLA FIN DE LINEA # 2 6/1H | S | N
VC8-1 | PRIM 3F DOBLE TENSION 14.4/24.9 KV | 0 | 704 | 6 | MALLA FIN DE LINEA # 1/0 6/1H | S | F
VC8-1 | PRIM 3F DOBLE TENSION 14.4/24.9 KV | 0 | 784 | 1 | MALLA CIMA SIMPLE # 2 25 KV | S | F
VC8-1 | PRIM 3F DOBLE TENSION 14.4/24.9 KV | 1 | 20 | 20 | ARANDELA CUAD. PLANA 2"1/4"x3/16"x11/16" | N
VC8-1 | PRIM 3F DOBLE TENSION 14.4/24.9 KV | 1 | 23 | 8 | ARANDELA REDONDA PRESION P/PERNO 5/8" | N
VC8-1 | PRIM 3F DOBLE TENSION 14.4/24.9 KV | 1 | 30 | 2 | BALANCIN METALICO TIPO "V" DE 60" | N
VC8-1 | PRIM 3F DOBLE TENSION 14.4/24.9 KV | 1 | 40 | 2 | CORBATIN DE 5/8" | N
VC8-1 | PRIM 3F DOBLE TENSION 14.4/24.9 KV | 1 | 45 | 1 | ESPIGA 24.9 KV P/PUNTA POSTE 20" | N
VC8-1 | PRIM 3F DOBLE TENSION 14.4/24.9 KV | 1 | 50 | 6 | MANILLA ZAPATILLA | N
VC8-1 | PRIM 3F DOBLE TENSION 14.4/24.9 KV | 1 | 54 | 1 | PERNO DE OJO 5/8" X 10" | N
VC8-1 | PRIM 3F DOBLE TENSION 14.4/24.9 KV | 1 | 55 | 1 | PERNO DE OJO 5/8" X 12" | N
VC8-1 | PRIM 3F DOBLE TENSION 14.4/24.9 KV | 1 | 58 | 2 | PERNO DE OJO 5/8" X 18" TOTAL ROSCADO | N
VC8-1 | PRIM 3F DOBLE TENSION 14.4/24.9 KV | 1 | 72 | 4 | PERNO TIPO MAQUINA 5/8" X 6" | N
VC8-1 | PRIM 3F DOBLE TENSION 14.4/24.9 KV | 1 | 74 | 3 | PERNO TIPO MAQUINA 5/8" X 10" | N
VC8-1 | PRIM 3F DOBLE TENSION 14.4/24.9 KV | 1 | 78 | 1 | PERNO TIPO MAQUINA 5/8" X 18" | N
VC8-1 | PRIM 3F DOBLE TENSION 14.4/24.9 KV | 1 | 95 | 4 | TUERCA DE OJO DE 5/8" | N
VC8-1 | PRIM 3F DOBLE TENSION 14.4/24.9 KV | 1 | 325 | 1 | AISLADOR CAMPANA 25 KV ANSI-56-2 | N
VC8-1 | PRIM 3F DOBLE TENSION 14.4/24.9 KV | 1 | 360 | 6 | AISLADOR SUSPENSION POLIMERICO 25 KV | N
VC8-1 | PRIM 3F DOBLE TENSION 14.4/24.9 KV | 1 | 366 | 2 | CRUCETA ALMENDRILLO 3" 3/4"x 4"3/4"x 8" | N
VC8-1 | PRIM 3F DOBLE TENSION 14.4/24.9 KV | 1 | 703 | 2 | MALLA FIN DE LINEA # 2 6/1H | S | N
VC8-1 | PRIM 3F DOBLE TENSION 14.4/24.9 KV | 1 | 704 | 6 | MALLA FIN DE LINEA # 1/0 6/1H | S | F
VC8-1 | PRIM 3F DOBLE TENSION 14.4/24.9 KV | 1 | 784 | 1 | MALLA CIMA SIMPLE # 2 25 KV | S | F
VC8-1U | PRIM 3F DOBLE TENSION 14.4/24.9 KV | 0 | 20 | 18 | ARANDELA CUAD. PLANA 2"1/4"x3/16"x11/16" | N
VC8-1U | PRIM 3F DOBLE TENSION 14.4/24.9 KV | 0 | 30 | 2 | BALANCIN METALICO TIPO "V" DE 60" | N
VC8-1U | PRIM 3F DOBLE TENSION 14.4/24.9 KV | 0 | 39 | 7 | CONTRATUERCA DE SEGURIDAD 5/8" | N
VC8-1U | PRIM 3F DOBLE TENSION 14.4/24.9 KV | 0 | 45 | 1 | ESPIGA 24.9 KV P/PUNTA POSTE 20" | N
VC8-1U | PRIM 3F DOBLE TENSION 14.4/24.9 KV | 0 | 50 | 6 | MANILLA ZAPATILLA | N
VC8-1U | PRIM 3F DOBLE TENSION 14.4/24.9 KV | 0 | 58 | 2 | PERNO DE OJO 5/8" X 18" TOTAL ROSCADO | N
VC8-1U | PRIM 3F DOBLE TENSION 14.4/24.9 KV | 0 | 72 | 4 | PERNO TIPO MAQUINA 5/8" X 6" | N
VC8-1U | PRIM 3F DOBLE TENSION 14.4/24.9 KV | 0 | 74 | 3 | PERNO TIPO MAQUINA 5/8" X 10" | N
VC8-1U | PRIM 3F DOBLE TENSION 14.4/24.9 KV | 0 | 78 | 1 | PERNO TIPO MAQUINA 5/8" X 18" | N
VC8-1U | PRIM 3F DOBLE TENSION 14.4/24.9 KV | 0 | 95 | 3 | TUERCA DE OJO DE 5/8" | N
VC8-1U | PRIM 3F DOBLE TENSION 14.4/24.9 KV | 0 | 325 | 1 | AISLADOR CAMPANA 25 KV ANSI-56-2 | N
VC8-1U | PRIM 3F DOBLE TENSION 14.4/24.9 KV | 0 | 360 | 6 | AISLADOR SUSPENSION POLIMERICO 25 KV | N
VC8-1U | PRIM 3F DOBLE TENSION 14.4/24.9 KV | 0 | 366 | 2 | CRUCETA ALMENDRILLO 3" 3/4"x 4"3/4"x 8" | N
VC8-1U | PRIM 3F DOBLE TENSION 14.4/24.9 KV | 0 | 704 | 6 | MALLA FIN DE LINEA # 1/0 6/1H | S | F
VC8-1U | PRIM 3F DOBLE TENSION 14.4/24.9 KV | 0 | 784 | 1 | MALLA CIMA SIMPLE # 2 25 KV | S | F
VC8-1U | PRIM 3F DOBLE TENSION 14.4/24.9 KV | 1 | 20 | 18 | ARANDELA CUAD. PLANA 2"1/4"x3/16"x11/16" | N
VC8-1U | PRIM 3F DOBLE TENSION 14.4/24.9 KV | 1 | 23 | 7 | ARANDELA REDONDA PRESION P/PERNO 5/8" | N
VC8-1U | PRIM 3F DOBLE TENSION 14.4/24.9 KV | 1 | 30 | 2 | BALANCIN METALICO TIPO "V" DE 60" | N
VC8-1U | PRIM 3F DOBLE TENSION 14.4/24.9 KV | 1 | 45 | 1 | ESPIGA 24.9 KV P/PUNTA POSTE 20" | N
VC8-1U | PRIM 3F DOBLE TENSION 14.4/24.9 KV | 1 | 50 | 6 | MANILLA ZAPATILLA | N
VC8-1U | PRIM 3F DOBLE TENSION 14.4/24.9 KV | 1 | 58 | 2 | PERNO DE OJO 5/8" X 18" TOTAL ROSCADO | N
VC8-1U | PRIM 3F DOBLE TENSION 14.4/24.9 KV | 1 | 72 | 4 | PERNO TIPO MAQUINA 5/8" X 6" | N
VC8-1U | PRIM 3F DOBLE TENSION 14.4/24.9 KV | 1 | 74 | 3 | PERNO TIPO MAQUINA 5/8" X 10" | N
VC8-1U | PRIM 3F DOBLE TENSION 14.4/24.9 KV | 1 | 78 | 1 | PERNO TIPO MAQUINA 5/8" X 18" | N
VC8-1U | PRIM 3F DOBLE TENSION 14.4/24.9 KV | 1 | 95 | 3 | TUERCA DE OJO DE 5/8" | N
VC8-1U | PRIM 3F DOBLE TENSION 14.4/24.9 KV | 1 | 325 | 1 | AISLADOR CAMPANA 25 KV ANSI-56-2 | N
VC8-1U | PRIM 3F DOBLE TENSION 14.4/24.9 KV | 1 | 360 | 6 | AISLADOR SUSPENSION POLIMERICO 25 KV | N
VC8-1U | PRIM 3F DOBLE TENSION 14.4/24.9 KV | 1 | 366 | 2 | CRUCETA ALMENDRILLO 3" 3/4"x 4"3/4"x 8" | N
VC8-1U | PRIM 3F DOBLE TENSION 14.4/24.9 KV | 1 | 704 | 6 | MALLA FIN DE LINEA # 1/0 6/1H | S | F
VC8-1U | PRIM 3F DOBLE TENSION 14.4/24.9 KV | 1 | 784 | 1 | MALLA CIMA SIMPLE # 2 25 KV | S | F
VC8-2 | PRIM 3F DOBLE TENSION 14.4/24.9 KV | 0 | 20 | 24 | ARANDELA CUAD. PLANA 2"1/4"x3/16"x11/16" | N
VC8-2 | PRIM 3F DOBLE TENSION 14.4/24.9 KV | 0 | 30 | 2 | BALANCIN METALICO TIPO "V" DE 60" | N
VC8-2 | PRIM 3F DOBLE TENSION 14.4/24.9 KV | 0 | 39 | 8 | CONTRATUERCA DE SEGURIDAD 5/8" | N
VC8-2 | PRIM 3F DOBLE TENSION 14.4/24.9 KV | 0 | 40 | 2 | CORBATIN DE 5/8" | N
VC8-2 | PRIM 3F DOBLE TENSION 14.4/24.9 KV | 0 | 45 | 1 | ESPIGA 24.9 KV P/PUNTA POSTE 20" | N
VC8-2 | PRIM 3F DOBLE TENSION 14.4/24.9 KV | 0 | 46 | 2 | GRILLETE DE TENSION DE 5/8" | N
VC8-2 | PRIM 3F DOBLE TENSION 14.4/24.9 KV | 0 | 50 | 6 | MANILLA ZAPATILLA | N
VC8-2 | PRIM 3F DOBLE TENSION 14.4/24.9 KV | 0 | 54 | 2 | PERNO DE OJO 5/8" X 10" | N
VC8-2 | PRIM 3F DOBLE TENSION 14.4/24.9 KV | 0 | 58 | 4 | PERNO DE OJO 5/8" X 18" TOTAL ROSCADO | N
VC8-2 | PRIM 3F DOBLE TENSION 14.4/24.9 KV | 0 | 72 | 4 | PERNO TIPO MAQUINA 5/8" X 6" | N
VC8-2 | PRIM 3F DOBLE TENSION 14.4/24.9 KV | 0 | 74 | 3 | PERNO TIPO MAQUINA 5/8" X 10" | N
VC8-2 | PRIM 3F DOBLE TENSION 14.4/24.9 KV | 0 | 78 | 1 | PERNO TIPO MAQUINA 5/8" X 18" | N
VC8-2 | PRIM 3F DOBLE TENSION 14.4/24.9 KV | 0 | 95 | 6 | TUERCA DE OJO DE 5/8" | N
VC8-2 | PRIM 3F DOBLE TENSION 14.4/24.9 KV | 0 | 230 | 1 | ALAMBRE ALUMINIO DESNUDO BLANDO # 4 | N
VC8-2 | PRIM 3F DOBLE TENSION 14.4/24.9 KV | 0 | 325 | 1 | AISLADOR CAMPANA 25 KV ANSI-56-2 | N
VC8-2 | PRIM 3F DOBLE TENSION 14.4/24.9 KV | 0 | 344 | 12 | AISLADOR SUSPENSION 15 KV 10" ANSI-52-4 | N
VC8-2 | PRIM 3F DOBLE TENSION 14.4/24.9 KV | 0 | 367 | 2 | CRUCETA ALMENDRILLO 3"3/4" x 4"3/4"x10" | N
VC8-2 | PRIM 3F DOBLE TENSION 14.4/24.9 KV | 0 | 703 | 2 | MALLA FIN DE LINEA # 2 6/1H | S | N
VC8-2 | PRIM 3F DOBLE TENSION 14.4/24.9 KV | 0 | 704 | 6 | MALLA FIN DE LINEA # 1/0 6/1H | S | F
VC8-2 | PRIM 3F DOBLE TENSION 14.4/24.9 KV | 0 | 728 | 1 | MALLA PROTECCION TOTAL # 2 | S | F
VC8-2A | PRIM 3F DOBLE TENSION 14.4/24.9 KV CRUCETA DE FIERRO 10` | 0 | 20 | 10 | ARANDELA CUAD. PLANA 2"1/4"x3/16"x11/16" | N
VC8-2A | PRIM 3F DOBLE TENSION 14.4/24.9 KV CRUCETA DE FIERRO 10` | 0 | 23 | 6 | ARANDELA REDONDA PRESION P/PERNO 5/8" | N
VC8-2A | PRIM 3F DOBLE TENSION 14.4/24.9 KV CRUCETA DE FIERRO 10` | 0 | 30 | 2 | BALANCIN METALICO TIPO "V" DE 60" | N
VC8-2A | PRIM 3F DOBLE TENSION 14.4/24.9 KV CRUCETA DE FIERRO 10` | 0 | 39 | 2 | CONTRATUERCA DE SEGURIDAD 5/8" | N
VC8-2A | PRIM 3F DOBLE TENSION 14.4/24.9 KV CRUCETA DE FIERRO 10` | 0 | 40 | 2 | CORBATIN DE 5/8" | N
VC8-2A | PRIM 3F DOBLE TENSION 14.4/24.9 KV CRUCETA DE FIERRO 10` | 0 | 45 | 1 | ESPIGA 24.9 KV P/PUNTA POSTE 20" | N
VC8-2A | PRIM 3F DOBLE TENSION 14.4/24.9 KV CRUCETA DE FIERRO 10` | 0 | 50 | 6 | MANILLA ZAPATILLA | N
VC8-2A | PRIM 3F DOBLE TENSION 14.4/24.9 KV CRUCETA DE FIERRO 10` | 0 | 70 | 4 | PERNO TIPO MAQUINA 5/8" X 2" | N
VC8-2A | PRIM 3F DOBLE TENSION 14.4/24.9 KV CRUCETA DE FIERRO 10` | 0 | 74 | 3 | PERNO TIPO MAQUINA 5/8" X 10" | N
VC8-2A | PRIM 3F DOBLE TENSION 14.4/24.9 KV CRUCETA DE FIERRO 10` | 0 | 76 | 1 | PERNO TIPO MAQUINA 5/8" X 14" | N
VC8-2A | PRIM 3F DOBLE TENSION 14.4/24.9 KV CRUCETA DE FIERRO 10` | 0 | 95 | 8 | TUERCA DE OJO DE 5/8" | N
VC8-2A | PRIM 3F DOBLE TENSION 14.4/24.9 KV CRUCETA DE FIERRO 10` | 0 | 325 | 1 | AISLADOR CAMPANA 25 KV ANSI-56-2 | N
VC8-2A | PRIM 3F DOBLE TENSION 14.4/24.9 KV CRUCETA DE FIERRO 10` | 0 | 360 | 6 | AISLADOR SUSPENSION POLIMERICO 25 KV | N
VC8-2A | PRIM 3F DOBLE TENSION 14.4/24.9 KV CRUCETA DE FIERRO 10` | 0 | 703 | 2 | MALLA FIN DE LINEA # 2 6/1H | S | N
VC8-2A | PRIM 3F DOBLE TENSION 14.4/24.9 KV CRUCETA DE FIERRO 10` | 0 | 704 | 6 | MALLA FIN DE LINEA # 1/0 6/1H | S | F
VC8-2A | PRIM 3F DOBLE TENSION 14.4/24.9 KV CRUCETA DE FIERRO 10` | 0 | 784 | 1 | MALLA CIMA SIMPLE # 2 25 KV | S | F
VC8-2A | PRIM 3F DOBLE TENSION 14.4/24.9 KV CRUCETA DE FIERRO 10` | 0 | 4675 | 4 | PERNO TOTAL ROSCADO 5/8" X 14" | N
VC8-2A | PRIM 3F DOBLE TENSION 14.4/24.9 KV CRUCETA DE FIERRO 10` | 0 | 4677 | 2 | CRUCETA DE FIERRO ANGULAR DE 10' | N
VC8-3 | PRIM 3F DOBLE TENSION 14.4/24.9 KV | 0 | 20 | 24 | ARANDELA CUAD. PLANA 2"1/4"x3/16"x11/16" | N
VC8-3 | PRIM 3F DOBLE TENSION 14.4/24.9 KV | 0 | 30 | 2 | BALANCIN METALICO TIPO "V" DE 60" | N
VC8-3 | PRIM 3F DOBLE TENSION 14.4/24.9 KV | 0 | 39 | 8 | CONTRATUERCA DE SEGURIDAD 5/8" | N
VC8-3 | PRIM 3F DOBLE TENSION 14.4/24.9 KV | 0 | 40 | 2 | CORBATIN DE 5/8" | N
VC8-3 | PRIM 3F DOBLE TENSION 14.4/24.9 KV | 0 | 45 | 1 | ESPIGA 24.9 KV P/PUNTA POSTE 20" | N
VC8-3 | PRIM 3F DOBLE TENSION 14.4/24.9 KV | 0 | 46 | 2 | GRILLETE DE TENSION DE 5/8" | N
VC8-3 | PRIM 3F DOBLE TENSION 14.4/24.9 KV | 0 | 50 | 6 | MANILLA ZAPATILLA | N
VC8-3 | PRIM 3F DOBLE TENSION 14.4/24.9 KV | 0 | 54 | 2 | PERNO DE OJO 5/8" X 10" | N
VC8-3 | PRIM 3F DOBLE TENSION 14.4/24.9 KV | 0 | 58 | 4 | PERNO DE OJO 5/8" X 18" TOTAL ROSCADO | N
VC8-3 | PRIM 3F DOBLE TENSION 14.4/24.9 KV | 0 | 72 | 4 | PERNO TIPO MAQUINA 5/8" X 6" | N
VC8-3 | PRIM 3F DOBLE TENSION 14.4/24.9 KV | 0 | 74 | 3 | PERNO TIPO MAQUINA 5/8" X 10" | N
VC8-3 | PRIM 3F DOBLE TENSION 14.4/24.9 KV | 0 | 78 | 1 | PERNO TIPO MAQUINA 5/8" X 18" | N
VC8-3 | PRIM 3F DOBLE TENSION 14.4/24.9 KV | 0 | 95 | 6 | TUERCA DE OJO DE 5/8" | N
VC8-3 | PRIM 3F DOBLE TENSION 14.4/24.9 KV | 0 | 325 | 1 | AISLADOR CAMPANA 25 KV ANSI-56-2 | N
VC8-3 | PRIM 3F DOBLE TENSION 14.4/24.9 KV | 0 | 360 | 6 | AISLADOR SUSPENSION POLIMERICO 25 KV | N
VC8-3 | PRIM 3F DOBLE TENSION 14.4/24.9 KV | 0 | 367 | 2 | CRUCETA ALMENDRILLO 3"3/4" x 4"3/4"x10" | N
VC8-3 | PRIM 3F DOBLE TENSION 14.4/24.9 KV | 0 | 703 | 2 | MALLA FIN DE LINEA # 2 6/1H | S | N
VC8-3 | PRIM 3F DOBLE TENSION 14.4/24.9 KV | 0 | 704 | 6 | MALLA FIN DE LINEA # 1/0 6/1H | S | F
VC8-3 | PRIM 3F DOBLE TENSION 14.4/24.9 KV | 0 | 784 | 1 | MALLA CIMA SIMPLE # 2 25 KV | S | F
VC8-3 | PRIM 3F DOBLE TENSION 14.4/24.9 KV | 1 | 20 | 24 | ARANDELA CUAD. PLANA 2"1/4"x3/16"x11/16" | N
VC8-3 | PRIM 3F DOBLE TENSION 14.4/24.9 KV | 1 | 23 | 8 | ARANDELA REDONDA PRESION P/PERNO 5/8" | N
VC8-3 | PRIM 3F DOBLE TENSION 14.4/24.9 KV | 1 | 30 | 2 | BALANCIN METALICO TIPO "V" DE 60" | N
VC8-3 | PRIM 3F DOBLE TENSION 14.4/24.9 KV | 1 | 40 | 2 | CORBATIN DE 5/8" | N
VC8-3 | PRIM 3F DOBLE TENSION 14.4/24.9 KV | 1 | 45 | 1 | ESPIGA 24.9 KV P/PUNTA POSTE 20" | N
VC8-3 | PRIM 3F DOBLE TENSION 14.4/24.9 KV | 1 | 46 | 2 | GRILLETE DE TENSION DE 5/8" | N
VC8-3 | PRIM 3F DOBLE TENSION 14.4/24.9 KV | 1 | 50 | 6 | MANILLA ZAPATILLA | N
VC8-3 | PRIM 3F DOBLE TENSION 14.4/24.9 KV | 1 | 54 | 2 | PERNO DE OJO 5/8" X 10" | N
VC8-3 | PRIM 3F DOBLE TENSION 14.4/24.9 KV | 1 | 58 | 4 | PERNO DE OJO 5/8" X 18" TOTAL ROSCADO | N
VC8-3 | PRIM 3F DOBLE TENSION 14.4/24.9 KV | 1 | 72 | 4 | PERNO TIPO MAQUINA 5/8" X 6" | N
VC8-3 | PRIM 3F DOBLE TENSION 14.4/24.9 KV | 1 | 74 | 3 | PERNO TIPO MAQUINA 5/8" X 10" | N
VC8-3 | PRIM 3F DOBLE TENSION 14.4/24.9 KV | 1 | 78 | 1 | PERNO TIPO MAQUINA 5/8" X 18" | N
VC8-3 | PRIM 3F DOBLE TENSION 14.4/24.9 KV | 1 | 95 | 6 | TUERCA DE OJO DE 5/8" | N
VC8-3 | PRIM 3F DOBLE TENSION 14.4/24.9 KV | 1 | 325 | 1 | AISLADOR CAMPANA 25 KV ANSI-56-2 | N
VC8-3 | PRIM 3F DOBLE TENSION 14.4/24.9 KV | 1 | 360 | 6 | AISLADOR SUSPENSION POLIMERICO 25 KV | N
VC8-3 | PRIM 3F DOBLE TENSION 14.4/24.9 KV | 1 | 367 | 2 | CRUCETA ALMENDRILLO 3"3/4" x 4"3/4"x10" | N
VC8-3 | PRIM 3F DOBLE TENSION 14.4/24.9 KV | 1 | 703 | 2 | MALLA FIN DE LINEA # 2 6/1H | S | N
VC8-3 | PRIM 3F DOBLE TENSION 14.4/24.9 KV | 1 | 704 | 6 | MALLA FIN DE LINEA # 1/0 6/1H | S | F
VC8-3 | PRIM 3F DOBLE TENSION 14.4/24.9 KV | 1 | 784 | 1 | MALLA CIMA SIMPLE # 2 25 KV | S | F
VC8-3 | PRIM 3F DOBLE TENSION 14.4/24.9 KV | 2 | 20 | 24 | ARANDELA CUAD. PLANA 2"1/4"x3/16"x11/16" | N
VC8-3 | PRIM 3F DOBLE TENSION 14.4/24.9 KV | 2 | 30 | 2 | BALANCIN METALICO TIPO "V" DE 60" | N
VC8-3 | PRIM 3F DOBLE TENSION 14.4/24.9 KV | 2 | 39 | 8 | CONTRATUERCA DE SEGURIDAD 5/8" | N
VC8-3 | PRIM 3F DOBLE TENSION 14.4/24.9 KV | 2 | 40 | 2 | CORBATIN DE 5/8" | N
VC8-3 | PRIM 3F DOBLE TENSION 14.4/24.9 KV | 2 | 45 | 1 | ESPIGA 24.9 KV P/PUNTA POSTE 20" | N
VC8-3 | PRIM 3F DOBLE TENSION 14.4/24.9 KV | 2 | 50 | 6 | MANILLA ZAPATILLA | N
VC8-3 | PRIM 3F DOBLE TENSION 14.4/24.9 KV | 2 | 58 | 4 | PERNO DE OJO 5/8" X 18" TOTAL ROSCADO | N
VC8-3 | PRIM 3F DOBLE TENSION 14.4/24.9 KV | 2 | 72 | 4 | PERNO TIPO MAQUINA 5/8" X 6" | N
VC8-3 | PRIM 3F DOBLE TENSION 14.4/24.9 KV | 2 | 74 | 3 | PERNO TIPO MAQUINA 5/8" X 10" | N
VC8-3 | PRIM 3F DOBLE TENSION 14.4/24.9 KV | 2 | 78 | 1 | PERNO TIPO MAQUINA 5/8" X 18" | N
VC8-3 | PRIM 3F DOBLE TENSION 14.4/24.9 KV | 2 | 95 | 4 | TUERCA DE OJO DE 5/8" | N
VC8-3 | PRIM 3F DOBLE TENSION 14.4/24.9 KV | 2 | 325 | 1 | AISLADOR CAMPANA 25 KV ANSI-56-2 | N
VC8-3 | PRIM 3F DOBLE TENSION 14.4/24.9 KV | 2 | 360 | 6 | AISLADOR SUSPENSION POLIMERICO 25 KV | N
VC8-3 | PRIM 3F DOBLE TENSION 14.4/24.9 KV | 2 | 367 | 2 | CRUCETA ALMENDRILLO 3"3/4" x 4"3/4"x10" | N
VC8-3 | PRIM 3F DOBLE TENSION 14.4/24.9 KV | 2 | 703 | 2 | MALLA FIN DE LINEA # 2 6/1H | S | N
VC8-3 | PRIM 3F DOBLE TENSION 14.4/24.9 KV | 2 | 704 | 6 | MALLA FIN DE LINEA # 1/0 6/1H | S | F
VC8-3 | PRIM 3F DOBLE TENSION 14.4/24.9 KV | 2 | 784 | 1 | MALLA CIMA SIMPLE # 2 25 KV | S | F
VC8-4 | PRIM 3F DOBLE TENSION 14.4/24.9 KV | 0 | 20 | 20 | ARANDELA CUAD. PLANA 2"1/4"x3/16"x11/16" | N
VC8-4 | PRIM 3F DOBLE TENSION 14.4/24.9 KV | 0 | 30 | 2 | BALANCIN METALICO TIPO "V" DE 60" | N
VC8-4 | PRIM 3F DOBLE TENSION 14.4/24.9 KV | 0 | 39 | 6 | CONTRATUERCA DE SEGURIDAD 5/8" | N
VC8-4 | PRIM 3F DOBLE TENSION 14.4/24.9 KV | 0 | 40 | 2 | CORBATIN DE 5/8" | N
VC8-4 | PRIM 3F DOBLE TENSION 14.4/24.9 KV | 0 | 43 | 1 | ESPIGA 24.9 KV P/CRUCETA DE MADERA | N
VC8-4 | PRIM 3F DOBLE TENSION 14.4/24.9 KV | 0 | 46 | 2 | GRILLETE DE TENSION DE 5/8" | N
VC8-4 | PRIM 3F DOBLE TENSION 14.4/24.9 KV | 0 | 50 | 6 | MANILLA ZAPATILLA | N
VC8-4 | PRIM 3F DOBLE TENSION 14.4/24.9 KV | 0 | 54 | 2 | PERNO DE OJO 5/8" X 10" | N
VC8-4 | PRIM 3F DOBLE TENSION 14.4/24.9 KV | 0 | 58 | 4 | PERNO DE OJO 5/8" X 18" TOTAL ROSCADO | N
VC8-4 | PRIM 3F DOBLE TENSION 14.4/24.9 KV | 0 | 72 | 4 | PERNO TIPO MAQUINA 5/8" X 6" | N
VC8-4 | PRIM 3F DOBLE TENSION 14.4/24.9 KV | 0 | 74 | 3 | PERNO TIPO MAQUINA 5/8" X 10" | N
VC8-4 | PRIM 3F DOBLE TENSION 14.4/24.9 KV | 0 | 78 | 1 | PERNO TIPO MAQUINA 5/8" X 18" | N
VC8-4 | PRIM 3F DOBLE TENSION 14.4/24.9 KV | 0 | 95 | 6 | TUERCA DE OJO DE 5/8" | N
VC8-4 | PRIM 3F DOBLE TENSION 14.4/24.9 KV | 0 | 230 | 2 | ALAMBRE ALUMINIO DESNUDO BLANDO # 4 | N
VC8-4 | PRIM 3F DOBLE TENSION 14.4/24.9 KV | 0 | 325 | 1 | AISLADOR CAMPANA 25 KV ANSI-56-2 | N
VC8-4 | PRIM 3F DOBLE TENSION 14.4/24.9 KV | 0 | 344 | 12 | AISLADOR SUSPENSION 15 KV 10" ANSI-52-4 | N
VC8-4 | PRIM 3F DOBLE TENSION 14.4/24.9 KV | 0 | 367 | 2 | CRUCETA ALMENDRILLO 3"3/4" x 4"3/4"x10" | N
VC8-4 | PRIM 3F DOBLE TENSION 14.4/24.9 KV | 0 | 703 | 2 | MALLA FIN DE LINEA # 2 6/1H | S | N
VC8-4 | PRIM 3F DOBLE TENSION 14.4/24.9 KV | 0 | 704 | 6 | MALLA FIN DE LINEA # 1/0 6/1H | S | F
VC8-4 | PRIM 3F DOBLE TENSION 14.4/24.9 KV | 0 | 728 | 1 | MALLA PROTECCION TOTAL # 2 | S | F
VC8-4 | PRIM 3F DOBLE TENSION 14.4/24.9 KV | 1 | 20 | 22 | ARANDELA CUAD. PLANA 2"1/4"x3/16"x11/16" | N
VC8-4 | PRIM 3F DOBLE TENSION 14.4/24.9 KV | 1 | 30 | 2 | BALANCIN METALICO TIPO "V" DE 60" | N
VC8-4 | PRIM 3F DOBLE TENSION 14.4/24.9 KV | 1 | 39 | 6 | CONTRATUERCA DE SEGURIDAD 5/8" | N
VC8-4 | PRIM 3F DOBLE TENSION 14.4/24.9 KV | 1 | 40 | 2 | CORBATIN DE 5/8" | N
VC8-4 | PRIM 3F DOBLE TENSION 14.4/24.9 KV | 1 | 43 | 1 | ESPIGA 24.9 KV P/CRUCETA DE MADERA | N
VC8-4 | PRIM 3F DOBLE TENSION 14.4/24.9 KV | 1 | 46 | 2 | GRILLETE DE TENSION DE 5/8" | N
VC8-4 | PRIM 3F DOBLE TENSION 14.4/24.9 KV | 1 | 50 | 6 | MANILLA ZAPATILLA | N
VC8-4 | PRIM 3F DOBLE TENSION 14.4/24.9 KV | 1 | 54 | 2 | PERNO DE OJO 5/8" X 10" | N
VC8-4 | PRIM 3F DOBLE TENSION 14.4/24.9 KV | 1 | 58 | 4 | PERNO DE OJO 5/8" X 18" TOTAL ROSCADO | N
VC8-4 | PRIM 3F DOBLE TENSION 14.4/24.9 KV | 1 | 72 | 4 | PERNO TIPO MAQUINA 5/8" X 6" | N
VC8-4 | PRIM 3F DOBLE TENSION 14.4/24.9 KV | 1 | 74 | 1 | PERNO TIPO MAQUINA 5/8" X 10" | N
VC8-4 | PRIM 3F DOBLE TENSION 14.4/24.9 KV | 1 | 78 | 1 | PERNO TIPO MAQUINA 5/8" X 18" | N
VC8-4 | PRIM 3F DOBLE TENSION 14.4/24.9 KV | 1 | 95 | 6 | TUERCA DE OJO DE 5/8" | N
VC8-4 | PRIM 3F DOBLE TENSION 14.4/24.9 KV | 1 | 230 | 2 | ALAMBRE ALUMINIO DESNUDO BLANDO # 4 | N
VC8-4 | PRIM 3F DOBLE TENSION 14.4/24.9 KV | 1 | 325 | 1 | AISLADOR CAMPANA 25 KV ANSI-56-2 | N
VC8-4 | PRIM 3F DOBLE TENSION 14.4/24.9 KV | 1 | 344 | 12 | AISLADOR SUSPENSION 15 KV 10" ANSI-52-4 | N
VC8-4 | PRIM 3F DOBLE TENSION 14.4/24.9 KV | 1 | 367 | 2 | CRUCETA ALMENDRILLO 3"3/4" x 4"3/4"x10" | N
VC8-4 | PRIM 3F DOBLE TENSION 14.4/24.9 KV | 1 | 703 | 2 | MALLA FIN DE LINEA # 2 6/1H | S | N
VC8-4 | PRIM 3F DOBLE TENSION 14.4/24.9 KV | 1 | 704 | 6 | MALLA FIN DE LINEA # 1/0 6/1H | S | F
VC8-4 | PRIM 3F DOBLE TENSION 14.4/24.9 KV | 1 | 728 | 1 | MALLA PROTECCION TOTAL # 2 | S | F
VC8-4A | PRIM 3F DOBLE TENSION 14.4/24.9 KV CRUCETA FIERRO 10' | 0 | 20 | 9 | ARANDELA CUAD. PLANA 2"1/4"x3/16"x11/16" | N
VC8-4A | PRIM 3F DOBLE TENSION 14.4/24.9 KV CRUCETA FIERRO 10' | 0 | 23 | 6 | ARANDELA REDONDA PRESION P/PERNO 5/8" | N
VC8-4A | PRIM 3F DOBLE TENSION 14.4/24.9 KV CRUCETA FIERRO 10' | 0 | 30 | 2 | BALANCIN METALICO TIPO "V" DE 60" | N
VC8-4A | PRIM 3F DOBLE TENSION 14.4/24.9 KV CRUCETA FIERRO 10' | 0 | 40 | 2 | CORBATIN DE 5/8" | N
VC8-4A | PRIM 3F DOBLE TENSION 14.4/24.9 KV CRUCETA FIERRO 10' | 0 | 50 | 6 | MANILLA ZAPATILLA | N
VC8-4A | PRIM 3F DOBLE TENSION 14.4/24.9 KV CRUCETA FIERRO 10' | 0 | 70 | 4 | PERNO TIPO MAQUINA 5/8" X 2" | N
VC8-4A | PRIM 3F DOBLE TENSION 14.4/24.9 KV CRUCETA FIERRO 10' | 0 | 74 | 1 | PERNO TIPO MAQUINA 5/8" X 10" | N
VC8-4A | PRIM 3F DOBLE TENSION 14.4/24.9 KV CRUCETA FIERRO 10' | 0 | 76 | 1 | PERNO TIPO MAQUINA 5/8" X 14" | N
VC8-4A | PRIM 3F DOBLE TENSION 14.4/24.9 KV CRUCETA FIERRO 10' | 0 | 95 | 8 | TUERCA DE OJO DE 5/8" | N
VC8-4A | PRIM 3F DOBLE TENSION 14.4/24.9 KV CRUCETA FIERRO 10' | 0 | 108 | 1 | ESPIGA 24.9 KV P/CRUCETA DE FIERRO | N
VC8-4A | PRIM 3F DOBLE TENSION 14.4/24.9 KV CRUCETA FIERRO 10' | 0 | 325 | 1 | AISLADOR CAMPANA 25 KV ANSI-56-2 | N
VC8-4A | PRIM 3F DOBLE TENSION 14.4/24.9 KV CRUCETA FIERRO 10' | 0 | 360 | 6 | AISLADOR SUSPENSION POLIMERICO 25 KV | N
VC8-4A | PRIM 3F DOBLE TENSION 14.4/24.9 KV CRUCETA FIERRO 10' | 0 | 703 | 2 | MALLA FIN DE LINEA # 2 6/1H | S | N
VC8-4A | PRIM 3F DOBLE TENSION 14.4/24.9 KV CRUCETA FIERRO 10' | 0 | 704 | 6 | MALLA FIN DE LINEA # 1/0 6/1H | S | F
VC8-4A | PRIM 3F DOBLE TENSION 14.4/24.9 KV CRUCETA FIERRO 10' | 0 | 784 | 1 | MALLA CIMA SIMPLE # 2 25 KV | S | F
VC8-4A | PRIM 3F DOBLE TENSION 14.4/24.9 KV CRUCETA FIERRO 10' | 0 | 4675 | 4 | PERNO TOTAL ROSCADO 5/8" X 14" | N
VC8-4A | PRIM 3F DOBLE TENSION 14.4/24.9 KV CRUCETA FIERRO 10' | 0 | 4677 | 2 | CRUCETA DE FIERRO ANGULAR DE 10' | N
VC8-5 | PRIM 3F DOBLE TENSION 14.4/24.9 KV | 0 | 20 | 22 | ARANDELA CUAD. PLANA 2"1/4"x3/16"x11/16" | N
VC8-5 | PRIM 3F DOBLE TENSION 14.4/24.9 KV | 0 | 30 | 2 | BALANCIN METALICO TIPO "V" DE 60" | N
VC8-5 | PRIM 3F DOBLE TENSION 14.4/24.9 KV | 0 | 39 | 6 | CONTRATUERCA DE SEGURIDAD 5/8" | N
VC8-5 | PRIM 3F DOBLE TENSION 14.4/24.9 KV | 0 | 40 | 2 | CORBATIN DE 5/8" | N
VC8-5 | PRIM 3F DOBLE TENSION 14.4/24.9 KV | 0 | 43 | 1 | ESPIGA 24.9 KV P/CRUCETA DE MADERA | N
VC8-5 | PRIM 3F DOBLE TENSION 14.4/24.9 KV | 0 | 50 | 6 | MANILLA ZAPATILLA | N
VC8-5 | PRIM 3F DOBLE TENSION 14.4/24.9 KV | 0 | 58 | 4 | PERNO DE OJO 5/8" X 18" TOTAL ROSCADO | N
VC8-5 | PRIM 3F DOBLE TENSION 14.4/24.9 KV | 0 | 72 | 4 | PERNO TIPO MAQUINA 5/8" X 6" | N
VC8-5 | PRIM 3F DOBLE TENSION 14.4/24.9 KV | 0 | 74 | 1 | PERNO TIPO MAQUINA 5/8" X 10" | N
VC8-5 | PRIM 3F DOBLE TENSION 14.4/24.9 KV | 0 | 78 | 1 | PERNO TIPO MAQUINA 5/8" X 18" | N
VC8-5 | PRIM 3F DOBLE TENSION 14.4/24.9 KV | 0 | 95 | 4 | TUERCA DE OJO DE 5/8" | N
VC8-5 | PRIM 3F DOBLE TENSION 14.4/24.9 KV | 0 | 325 | 1 | AISLADOR CAMPANA 25 KV ANSI-56-2 | N
VC8-5 | PRIM 3F DOBLE TENSION 14.4/24.9 KV | 0 | 360 | 6 | AISLADOR SUSPENSION POLIMERICO 25 KV | N
VC8-5 | PRIM 3F DOBLE TENSION 14.4/24.9 KV | 0 | 367 | 2 | CRUCETA ALMENDRILLO 3"3/4" x 4"3/4"x10" | N
VC8-5 | PRIM 3F DOBLE TENSION 14.4/24.9 KV | 0 | 703 | 2 | MALLA FIN DE LINEA # 2 6/1H | S | N
VC8-5 | PRIM 3F DOBLE TENSION 14.4/24.9 KV | 0 | 704 | 6 | MALLA FIN DE LINEA # 1/0 6/1H | S | F
VC8-5 | PRIM 3F DOBLE TENSION 14.4/24.9 KV | 0 | 784 | 1 | MALLA CIMA SIMPLE # 2 25 KV | S | F
VC8-A | PRIM 3F DOBLE TENSION 14.4/24.9 KV CRUCETA DE FIERRO 8' | 0 | 20 | 8 | ARANDELA CUAD. PLANA 2"1/4"x3/16"x11/16" | N
VC8-A | PRIM 3F DOBLE TENSION 14.4/24.9 KV CRUCETA DE FIERRO 8' | 0 | 23 | 6 | ARANDELA REDONDA PRESION P/PERNO 5/8" | N
VC8-A | PRIM 3F DOBLE TENSION 14.4/24.9 KV CRUCETA DE FIERRO 8' | 0 | 30 | 2 | BALANCIN METALICO TIPO "V" DE 60" | N
VC8-A | PRIM 3F DOBLE TENSION 14.4/24.9 KV CRUCETA DE FIERRO 8' | 0 | 39 | 3 | CONTRATUERCA DE SEGURIDAD 5/8" | N
VC8-A | PRIM 3F DOBLE TENSION 14.4/24.9 KV CRUCETA DE FIERRO 8' | 0 | 40 | 1 | CORBATIN DE 5/8" | N
VC8-A | PRIM 3F DOBLE TENSION 14.4/24.9 KV CRUCETA DE FIERRO 8' | 0 | 45 | 1 | ESPIGA 24.9 KV P/PUNTA POSTE 20" | N
VC8-A | PRIM 3F DOBLE TENSION 14.4/24.9 KV CRUCETA DE FIERRO 8' | 0 | 50 | 6 | MANILLA ZAPATILLA | N
VC8-A | PRIM 3F DOBLE TENSION 14.4/24.9 KV CRUCETA DE FIERRO 8' | 0 | 54 | 2 | PERNO DE OJO 5/8" X 10" | N
VC8-A | PRIM 3F DOBLE TENSION 14.4/24.9 KV CRUCETA DE FIERRO 8' | 0 | 70 | 4 | PERNO TIPO MAQUINA 5/8" X 2" | N
VC8-A | PRIM 3F DOBLE TENSION 14.4/24.9 KV CRUCETA DE FIERRO 8' | 0 | 74 | 3 | PERNO TIPO MAQUINA 5/8" X 10" | N
VC8-A | PRIM 3F DOBLE TENSION 14.4/24.9 KV CRUCETA DE FIERRO 8' | 0 | 76 | 1 | PERNO TIPO MAQUINA 5/8" X 14" | N
VC8-A | PRIM 3F DOBLE TENSION 14.4/24.9 KV CRUCETA DE FIERRO 8' | 0 | 95 | 6 | TUERCA DE OJO DE 5/8" | N
VC8-A | PRIM 3F DOBLE TENSION 14.4/24.9 KV CRUCETA DE FIERRO 8' | 0 | 325 | 1 | AISLADOR CAMPANA 25 KV ANSI-56-2 | N
VC8-A | PRIM 3F DOBLE TENSION 14.4/24.9 KV CRUCETA DE FIERRO 8' | 0 | 360 | 6 | AISLADOR SUSPENSION POLIMERICO 25 KV | N
VC8-A | PRIM 3F DOBLE TENSION 14.4/24.9 KV CRUCETA DE FIERRO 8' | 0 | 703 | 2 | MALLA FIN DE LINEA # 2 6/1H | S | N
VC8-A | PRIM 3F DOBLE TENSION 14.4/24.9 KV CRUCETA DE FIERRO 8' | 0 | 704 | 6 | MALLA FIN DE LINEA # 1/0 6/1H | S | F
VC8-A | PRIM 3F DOBLE TENSION 14.4/24.9 KV CRUCETA DE FIERRO 8' | 0 | 784 | 1 | MALLA CIMA SIMPLE # 2 25 KV | S | F
VC8-A | PRIM 3F DOBLE TENSION 14.4/24.9 KV CRUCETA DE FIERRO 8' | 0 | 2929 | 2 | CRUCETA DE FIERRO ANGULAR DE 8' | N
VC8-A | PRIM 3F DOBLE TENSION 14.4/24.9 KV CRUCETA DE FIERRO 8' | 0 | 4675 | 2 | PERNO TOTAL ROSCADO 5/8" X 14" | N
VC8-AU | PRIM 3F DOBLE TENSION 14.4/24.9 KV CRUCETA DE FIERRO 8' | 0 | 20 | 6 | ARANDELA CUAD. PLANA 2"1/4"x3/16"x11/16" | N
VC8-AU | PRIM 3F DOBLE TENSION 14.4/24.9 KV CRUCETA DE FIERRO 8' | 0 | 23 | 6 | ARANDELA REDONDA PRESION P/PERNO 5/8" | N
VC8-AU | PRIM 3F DOBLE TENSION 14.4/24.9 KV CRUCETA DE FIERRO 8' | 0 | 30 | 2 | BALANCIN METALICO TIPO "V" DE 60" | N
VC8-AU | PRIM 3F DOBLE TENSION 14.4/24.9 KV CRUCETA DE FIERRO 8' | 0 | 39 | 3 | CONTRATUERCA DE SEGURIDAD 5/8" | N
VC8-AU | PRIM 3F DOBLE TENSION 14.4/24.9 KV CRUCETA DE FIERRO 8' | 0 | 45 | 1 | ESPIGA 24.9 KV P/PUNTA POSTE 20" | N
VC8-AU | PRIM 3F DOBLE TENSION 14.4/24.9 KV CRUCETA DE FIERRO 8' | 0 | 50 | 6 | MANILLA ZAPATILLA | N
VC8-AU | PRIM 3F DOBLE TENSION 14.4/24.9 KV CRUCETA DE FIERRO 8' | 0 | 54 | 1 | PERNO DE OJO 5/8" X 10" | N
VC8-AU | PRIM 3F DOBLE TENSION 14.4/24.9 KV CRUCETA DE FIERRO 8' | 0 | 70 | 4 | PERNO TIPO MAQUINA 5/8" X 2" | N
VC8-AU | PRIM 3F DOBLE TENSION 14.4/24.9 KV CRUCETA DE FIERRO 8' | 0 | 74 | 3 | PERNO TIPO MAQUINA 5/8" X 10" | N
VC8-AU | PRIM 3F DOBLE TENSION 14.4/24.9 KV CRUCETA DE FIERRO 8' | 0 | 76 | 1 | PERNO TIPO MAQUINA 5/8" X 14" | N
VC8-AU | PRIM 3F DOBLE TENSION 14.4/24.9 KV CRUCETA DE FIERRO 8' | 0 | 95 | 5 | TUERCA DE OJO DE 5/8" | N
VC8-AU | PRIM 3F DOBLE TENSION 14.4/24.9 KV CRUCETA DE FIERRO 8' | 0 | 325 | 1 | AISLADOR CAMPANA 25 KV ANSI-56-2 | N
VC8-AU | PRIM 3F DOBLE TENSION 14.4/24.9 KV CRUCETA DE FIERRO 8' | 0 | 360 | 6 | AISLADOR SUSPENSION POLIMERICO 25 KV | N
VC8-AU | PRIM 3F DOBLE TENSION 14.4/24.9 KV CRUCETA DE FIERRO 8' | 0 | 704 | 6 | MALLA FIN DE LINEA # 1/0 6/1H | S | F
VC8-AU | PRIM 3F DOBLE TENSION 14.4/24.9 KV CRUCETA DE FIERRO 8' | 0 | 784 | 1 | MALLA CIMA SIMPLE # 2 25 KV | S | F
VC8-AU | PRIM 3F DOBLE TENSION 14.4/24.9 KV CRUCETA DE FIERRO 8' | 0 | 2929 | 2 | CRUCETA DE FIERRO ANGULAR DE 8' | N
VC8-AU | PRIM 3F DOBLE TENSION 14.4/24.9 KV CRUCETA DE FIERRO 8' | 0 | 4675 | 2 | PERNO TOTAL ROSCADO 5/8" X 14" | N
VC8U | PRIM 3F DOBLE TENSION 14.4/24.9 KV | 0 | 20 | 18 | ARANDELA CUAD. PLANA 2"1/4"x3/16"x11/16" | N
VC8U | PRIM 3F DOBLE TENSION 14.4/24.9 KV | 0 | 30 | 2 | BALANCIN METALICO TIPO "V" DE 60" | N
VC8U | PRIM 3F DOBLE TENSION 14.4/24.9 KV | 0 | 39 | 7 | CONTRATUERCA DE SEGURIDAD 5/8" | N
VC8U | PRIM 3F DOBLE TENSION 14.4/24.9 KV | 0 | 45 | 1 | ESPIGA 24.9 KV P/PUNTA POSTE 20" | N
VC8U | PRIM 3F DOBLE TENSION 14.4/24.9 KV | 0 | 46 | 2 | GRILLETE DE TENSION DE 5/8" | N
VC8U | PRIM 3F DOBLE TENSION 14.4/24.9 KV | 0 | 50 | 6 | MANILLA ZAPATILLA | N
VC8U | PRIM 3F DOBLE TENSION 14.4/24.9 KV | 0 | 54 | 2 | PERNO DE OJO 5/8" X 10" | N
VC8U | PRIM 3F DOBLE TENSION 14.4/24.9 KV | 0 | 58 | 2 | PERNO DE OJO 5/8" X 18" TOTAL ROSCADO | N
VC8U | PRIM 3F DOBLE TENSION 14.4/24.9 KV | 0 | 72 | 4 | PERNO TIPO MAQUINA 5/8" X 6" | N
VC8U | PRIM 3F DOBLE TENSION 14.4/24.9 KV | 0 | 74 | 3 | PERNO TIPO MAQUINA 5/8" X 10" | N
VC8U | PRIM 3F DOBLE TENSION 14.4/24.9 KV | 0 | 78 | 1 | PERNO TIPO MAQUINA 5/8" X 18" | N
VC8U | PRIM 3F DOBLE TENSION 14.4/24.9 KV | 0 | 95 | 5 | TUERCA DE OJO DE 5/8" | N
VC8U | PRIM 3F DOBLE TENSION 14.4/24.9 KV | 0 | 230 | 1 | ALAMBRE ALUMINIO DESNUDO BLANDO # 4 | N
VC8U | PRIM 3F DOBLE TENSION 14.4/24.9 KV | 0 | 325 | 1 | AISLADOR CAMPANA 25 KV ANSI-56-2 | N
VC8U | PRIM 3F DOBLE TENSION 14.4/24.9 KV | 0 | 344 | 12 | AISLADOR SUSPENSION 15 KV 10" ANSI-52-4 | N
VC8U | PRIM 3F DOBLE TENSION 14.4/24.9 KV | 0 | 366 | 2 | CRUCETA ALMENDRILLO 3" 3/4"x 4"3/4"x 8" | N
VC8U | PRIM 3F DOBLE TENSION 14.4/24.9 KV | 0 | 704 | 6 | MALLA FIN DE LINEA # 1/0 6/1H | S | F
VC8U | PRIM 3F DOBLE TENSION 14.4/24.9 KV | 0 | 728 | 1 | MALLA PROTECCION TOTAL # 2 | S | F
VC9 | PRIM 3F PASO SIMPLE 14.4/24.9 KV 0? A 5? | 0 | 20 | 5 | ARANDELA CUAD. PLANA 2"1/4"x3/16"x11/16" | N
VC9 | PRIM 3F PASO SIMPLE 14.4/24.9 KV 0? A 5? | 0 | 30 | 1 | BALANCIN METALICO TIPO "V" DE 60" | N
VC9 | PRIM 3F PASO SIMPLE 14.4/24.9 KV 0? A 5? | 0 | 39 | 4 | CONTRATUERCA DE SEGURIDAD 5/8" | N
VC9 | PRIM 3F PASO SIMPLE 14.4/24.9 KV 0? A 5? | 0 | 42 | 1 | ESPIGA 10 KV P/CRUCETA DE MADERA | N
VC9 | PRIM 3F PASO SIMPLE 14.4/24.9 KV 0? A 5? | 0 | 43 | 3 | ESPIGA 24.9 KV P/CRUCETA DE MADERA | N
VC9 | PRIM 3F PASO SIMPLE 14.4/24.9 KV 0? A 5? | 0 | 72 | 2 | PERNO TIPO MAQUINA 5/8" X 6" | N
VC9 | PRIM 3F PASO SIMPLE 14.4/24.9 KV 0? A 5? | 0 | 74 | 1 | PERNO TIPO MAQUINA 5/8" X 10" | N
VC9 | PRIM 3F PASO SIMPLE 14.4/24.9 KV 0? A 5? | 0 | 76 | 1 | PERNO TIPO MAQUINA 5/8" X 14" | N
VC9 | PRIM 3F PASO SIMPLE 14.4/24.9 KV 0? A 5? | 0 | 230 | 6 | ALAMBRE ALUMINIO DESNUDO BLANDO # 4 | N
VC9 | PRIM 3F PASO SIMPLE 14.4/24.9 KV 0? A 5? | 0 | 324 | 1 | AISLADOR CAMPANA 10 KV ANSI-55-3 | N
VC9 | PRIM 3F PASO SIMPLE 14.4/24.9 KV 0? A 5? | 0 | 325 | 3 | AISLADOR CAMPANA 25 KV ANSI-56-2 | N
VC9 | PRIM 3F PASO SIMPLE 14.4/24.9 KV 0? A 5? | 0 | 367 | 1 | CRUCETA ALMENDRILLO 3"3/4" x 4"3/4"x10" | N
VC9 | PRIM 3F PASO SIMPLE 14.4/24.9 KV 0? A 5? | 0 | 727 | 1 | MALLA PROTECCION TOTAL # 4 6/1H | S | N
VC9 | PRIM 3F PASO SIMPLE 14.4/24.9 KV 0? A 5? | 0 | 728 | 3 | MALLA PROTECCION TOTAL # 2 | S | F
VC9-1 | PRIM 3F PASO SIMPLE 14.4/24.9 KV 0? A 5? | 0 | 20 | 5 | ARANDELA CUAD. PLANA 2"1/4"x3/16"x11/16" | N
VC9-1 | PRIM 3F PASO SIMPLE 14.4/24.9 KV 0? A 5? | 0 | 30 | 1 | BALANCIN METALICO TIPO "V" DE 60" | N
VC9-1 | PRIM 3F PASO SIMPLE 14.4/24.9 KV 0? A 5? | 0 | 39 | 4 | CONTRATUERCA DE SEGURIDAD 5/8" | N
VC9-1 | PRIM 3F PASO SIMPLE 14.4/24.9 KV 0? A 5? | 0 | 42 | 1 | ESPIGA 10 KV P/CRUCETA DE MADERA | N
VC9-1 | PRIM 3F PASO SIMPLE 14.4/24.9 KV 0? A 5? | 0 | 43 | 3 | ESPIGA 24.9 KV P/CRUCETA DE MADERA | N
VC9-1 | PRIM 3F PASO SIMPLE 14.4/24.9 KV 0? A 5? | 0 | 72 | 2 | PERNO TIPO MAQUINA 5/8" X 6" | N
VC9-1 | PRIM 3F PASO SIMPLE 14.4/24.9 KV 0? A 5? | 0 | 74 | 1 | PERNO TIPO MAQUINA 5/8" X 10" | N
VC9-1 | PRIM 3F PASO SIMPLE 14.4/24.9 KV 0? A 5? | 0 | 76 | 1 | PERNO TIPO MAQUINA 5/8" X 14" | N
VC9-1 | PRIM 3F PASO SIMPLE 14.4/24.9 KV 0? A 5? | 0 | 324 | 1 | AISLADOR CAMPANA 10 KV ANSI-55-3 | N
VC9-1 | PRIM 3F PASO SIMPLE 14.4/24.9 KV 0? A 5? | 0 | 325 | 3 | AISLADOR CAMPANA 25 KV ANSI-56-2 | N
VC9-1 | PRIM 3F PASO SIMPLE 14.4/24.9 KV 0? A 5? | 0 | 367 | 1 | CRUCETA ALMENDRILLO 3"3/4" x 4"3/4"x10" | N
VC9-1 | PRIM 3F PASO SIMPLE 14.4/24.9 KV 0? A 5? | 0 | 784 | 3 | MALLA CIMA SIMPLE # 2 25 KV | S | F
VC9-1 | PRIM 3F PASO SIMPLE 14.4/24.9 KV 0? A 5? | 0 | 793 | 1 | MALLA CIMA SIMPLE # 4 10 KV | S | N
VC9-1 | PRIM 3F PASO SIMPLE 14.4/24.9 KV 0? A 5? | 1 | 20 | 5 | ARANDELA CUAD. PLANA 2"1/4"x3/16"x11/16" | N
VC9-1 | PRIM 3F PASO SIMPLE 14.4/24.9 KV 0? A 5? | 1 | 23 | 4 | ARANDELA REDONDA PRESION P/PERNO 5/8" | N
VC9-1 | PRIM 3F PASO SIMPLE 14.4/24.9 KV 0? A 5? | 1 | 30 | 1 | BALANCIN METALICO TIPO "V" DE 60" | N
VC9-1 | PRIM 3F PASO SIMPLE 14.4/24.9 KV 0? A 5? | 1 | 42 | 1 | ESPIGA 10 KV P/CRUCETA DE MADERA | N
VC9-1 | PRIM 3F PASO SIMPLE 14.4/24.9 KV 0? A 5? | 1 | 43 | 3 | ESPIGA 24.9 KV P/CRUCETA DE MADERA | N
VC9-1 | PRIM 3F PASO SIMPLE 14.4/24.9 KV 0? A 5? | 1 | 60 | 1 | PERNO TOTAL ROSCADO 5/8" X 18" | N
VC9-1 | PRIM 3F PASO SIMPLE 14.4/24.9 KV 0? A 5? | 1 | 72 | 2 | PERNO TIPO MAQUINA 5/8" X 6" | N
VC9-1 | PRIM 3F PASO SIMPLE 14.4/24.9 KV 0? A 5? | 1 | 74 | 1 | PERNO TIPO MAQUINA 5/8" X 10" | N
VC9-1 | PRIM 3F PASO SIMPLE 14.4/24.9 KV 0? A 5? | 1 | 324 | 1 | AISLADOR CAMPANA 10 KV ANSI-55-3 | N
VC9-1 | PRIM 3F PASO SIMPLE 14.4/24.9 KV 0? A 5? | 1 | 325 | 3 | AISLADOR CAMPANA 25 KV ANSI-56-2 | N
VC9-1 | PRIM 3F PASO SIMPLE 14.4/24.9 KV 0? A 5? | 1 | 367 | 1 | CRUCETA ALMENDRILLO 3"3/4" x 4"3/4"x10" | N
VC9-1 | PRIM 3F PASO SIMPLE 14.4/24.9 KV 0? A 5? | 1 | 784 | 3 | MALLA CIMA SIMPLE # 2 25 KV | S | F
VC9-1 | PRIM 3F PASO SIMPLE 14.4/24.9 KV 0? A 5? | 1 | 793 | 1 | MALLA CIMA SIMPLE # 4 10 KV | S | N
VC9-2 | PRIM 3F DOBLE PASO 14.4/24.9 KV 5? A 30? | 0 | 20 | 22 | ARANDELA CUAD. PLANA 2"1/4"x3/16"x11/16" | N
VC9-2 | PRIM 3F DOBLE PASO 14.4/24.9 KV 5? A 30? | 0 | 30 | 2 | BALANCIN METALICO TIPO "V" DE 60" | N
VC9-2 | PRIM 3F DOBLE PASO 14.4/24.9 KV 5? A 30? | 0 | 39 | 14 | CONTRATUERCA DE SEGURIDAD 5/8" | N
VC9-2 | PRIM 3F DOBLE PASO 14.4/24.9 KV 5? A 30? | 0 | 42 | 2 | ESPIGA 10 KV P/CRUCETA DE MADERA | N
VC9-2 | PRIM 3F DOBLE PASO 14.4/24.9 KV 5? A 30? | 0 | 44 | 6 | ESPIGA 24.9 KV P/CRUCETA TIPO GRAMPA | N
VC9-2 | PRIM 3F DOBLE PASO 14.4/24.9 KV 5? A 30? | 0 | 60 | 4 | PERNO TOTAL ROSCADO 5/8" X 18" | N
VC9-2 | PRIM 3F DOBLE PASO 14.4/24.9 KV 5? A 30? | 0 | 72 | 4 | PERNO TIPO MAQUINA 5/8" X 6" | N
VC9-2 | PRIM 3F DOBLE PASO 14.4/24.9 KV 5? A 30? | 0 | 74 | 1 | PERNO TIPO MAQUINA 5/8" X 10" | N
VC9-2 | PRIM 3F DOBLE PASO 14.4/24.9 KV 5? A 30? | 0 | 78 | 1 | PERNO TIPO MAQUINA 5/8" X 18" | N
VC9-2 | PRIM 3F DOBLE PASO 14.4/24.9 KV 5? A 30? | 0 | 230 | 12 | ALAMBRE ALUMINIO DESNUDO BLANDO # 4 | N
VC9-2 | PRIM 3F DOBLE PASO 14.4/24.9 KV 5? A 30? | 0 | 324 | 2 | AISLADOR CAMPANA 10 KV ANSI-55-3 | N
VC9-2 | PRIM 3F DOBLE PASO 14.4/24.9 KV 5? A 30? | 0 | 325 | 6 | AISLADOR CAMPANA 25 KV ANSI-56-2 | N
VC9-2 | PRIM 3F DOBLE PASO 14.4/24.9 KV 5? A 30? | 0 | 367 | 2 | CRUCETA ALMENDRILLO 3"3/4" x 4"3/4"x10" | N
VC9-2 | PRIM 3F DOBLE PASO 14.4/24.9 KV 5? A 30? | 0 | 727 | 1 | MALLA PROTECCION TOTAL # 4 6/1H | S | N
VC9-2 | PRIM 3F DOBLE PASO 14.4/24.9 KV 5? A 30? | 0 | 728 | 3 | MALLA PROTECCION TOTAL # 2 | S | F
VC9-3 | PRIM 3F DOBLE PASO 14.4/24.9 KV 5? A 30? | 0 | 20 | 22 | ARANDELA CUAD. PLANA 2"1/4"x3/16"x11/16" | N
VC9-3 | PRIM 3F DOBLE PASO 14.4/24.9 KV 5? A 30? | 0 | 30 | 2 | BALANCIN METALICO TIPO "V" DE 60" | N
VC9-3 | PRIM 3F DOBLE PASO 14.4/24.9 KV 5? A 30? | 0 | 39 | 14 | CONTRATUERCA DE SEGURIDAD 5/8" | N
VC9-3 | PRIM 3F DOBLE PASO 14.4/24.9 KV 5? A 30? | 0 | 42 | 2 | ESPIGA 10 KV P/CRUCETA DE MADERA | N
VC9-3 | PRIM 3F DOBLE PASO 14.4/24.9 KV 5? A 30? | 0 | 44 | 6 | ESPIGA 24.9 KV P/CRUCETA TIPO GRAMPA | N
VC9-3 | PRIM 3F DOBLE PASO 14.4/24.9 KV 5? A 30? | 0 | 60 | 4 | PERNO TOTAL ROSCADO 5/8" X 18" | N
VC9-3 | PRIM 3F DOBLE PASO 14.4/24.9 KV 5? A 30? | 0 | 72 | 4 | PERNO TIPO MAQUINA 5/8" X 6" | N
VC9-3 | PRIM 3F DOBLE PASO 14.4/24.9 KV 5? A 30? | 0 | 74 | 1 | PERNO TIPO MAQUINA 5/8" X 10" | N
VC9-3 | PRIM 3F DOBLE PASO 14.4/24.9 KV 5? A 30? | 0 | 78 | 1 | PERNO TIPO MAQUINA 5/8" X 18" | N
VC9-3 | PRIM 3F DOBLE PASO 14.4/24.9 KV 5? A 30? | 0 | 324 | 2 | AISLADOR CAMPANA 10 KV ANSI-55-3 | N
VC9-3 | PRIM 3F DOBLE PASO 14.4/24.9 KV 5? A 30? | 0 | 325 | 6 | AISLADOR CAMPANA 25 KV ANSI-56-2 | N
VC9-3 | PRIM 3F DOBLE PASO 14.4/24.9 KV 5? A 30? | 0 | 367 | 2 | CRUCETA ALMENDRILLO 3"3/4" x 4"3/4"x10" | N
VC9-3 | PRIM 3F DOBLE PASO 14.4/24.9 KV 5? A 30? | 0 | 712 | 2 | MALLA DE AMARRE # 2 6/1H DST-0106 | S | N
VC9-3 | PRIM 3F DOBLE PASO 14.4/24.9 KV 5? A 30? | 0 | 789 | 6 | MALLA DOBLE CIMA SIMPLE # 2 25 KV | S | F
VC9-4 | PRIM 3F DOBLE PASO 14.4/24.9 KV 5? A 30? | 0 | 20 | 22 | ARANDELA CUAD. PLANA 2"1/4"x3/16"x11/16" | N
VC9-4 | PRIM 3F DOBLE PASO 14.4/24.9 KV 5? A 30? | 0 | 30 | 2 | BALANCIN METALICO TIPO "V" DE 60" | N
VC9-4 | PRIM 3F DOBLE PASO 14.4/24.9 KV 5? A 30? | 0 | 39 | 14 | CONTRATUERCA DE SEGURIDAD 5/8" | N
VC9-4 | PRIM 3F DOBLE PASO 14.4/24.9 KV 5? A 30? | 0 | 42 | 2 | ESPIGA 10 KV P/CRUCETA DE MADERA | N
VC9-4 | PRIM 3F DOBLE PASO 14.4/24.9 KV 5? A 30? | 0 | 44 | 6 | ESPIGA 24.9 KV P/CRUCETA TIPO GRAMPA | N
VC9-4 | PRIM 3F DOBLE PASO 14.4/24.9 KV 5? A 30? | 0 | 60 | 4 | PERNO TOTAL ROSCADO 5/8" X 18" | N
VC9-4 | PRIM 3F DOBLE PASO 14.4/24.9 KV 5? A 30? | 0 | 72 | 4 | PERNO TIPO MAQUINA 5/8" X 6" | N
VC9-4 | PRIM 3F DOBLE PASO 14.4/24.9 KV 5? A 30? | 0 | 74 | 1 | PERNO TIPO MAQUINA 5/8" X 10" | N
VC9-4 | PRIM 3F DOBLE PASO 14.4/24.9 KV 5? A 30? | 0 | 78 | 1 | PERNO TIPO MAQUINA 5/8" X 18" | N
VC9-4 | PRIM 3F DOBLE PASO 14.4/24.9 KV 5? A 30? | 0 | 324 | 2 | AISLADOR CAMPANA 10 KV ANSI-55-3 | N
VC9-4 | PRIM 3F DOBLE PASO 14.4/24.9 KV 5? A 30? | 0 | 325 | 6 | AISLADOR CAMPANA 25 KV ANSI-56-2 | N
VC9-4 | PRIM 3F DOBLE PASO 14.4/24.9 KV 5? A 30? | 0 | 367 | 2 | CRUCETA ALMENDRILLO 3"3/4" x 4"3/4"x10" | N
VC9-4 | PRIM 3F DOBLE PASO 14.4/24.9 KV 5? A 30? | 0 | 2506 | 6 | MALLA DOBLE LATERAL #2 25 KV | S | F
VC9-4 | PRIM 3F DOBLE PASO 14.4/24.9 KV 5? A 30? | 0 | 2515 | 2 | MALLA DOBLE LATERAL # 2 10 KV | S | N
VC9-4 | PRIM 3F DOBLE PASO 14.4/24.9 KV 5? A 30? | 1 | 20 | 22 | ARANDELA CUAD. PLANA 2"1/4"x3/16"x11/16" | N
VC9-4 | PRIM 3F DOBLE PASO 14.4/24.9 KV 5? A 30? | 1 | 23 | 14 | ARANDELA REDONDA PRESION P/PERNO 5/8" | N
VC9-4 | PRIM 3F DOBLE PASO 14.4/24.9 KV 5? A 30? | 1 | 30 | 2 | BALANCIN METALICO TIPO "V" DE 60" | N
VC9-4 | PRIM 3F DOBLE PASO 14.4/24.9 KV 5? A 30? | 1 | 42 | 2 | ESPIGA 10 KV P/CRUCETA DE MADERA | N
VC9-4 | PRIM 3F DOBLE PASO 14.4/24.9 KV 5? A 30? | 1 | 44 | 6 | ESPIGA 24.9 KV P/CRUCETA TIPO GRAMPA | N
VC9-4 | PRIM 3F DOBLE PASO 14.4/24.9 KV 5? A 30? | 1 | 60 | 4 | PERNO TOTAL ROSCADO 5/8" X 18" | N
VC9-4 | PRIM 3F DOBLE PASO 14.4/24.9 KV 5? A 30? | 1 | 72 | 4 | PERNO TIPO MAQUINA 5/8" X 6" | N
VC9-4 | PRIM 3F DOBLE PASO 14.4/24.9 KV 5? A 30? | 1 | 74 | 1 | PERNO TIPO MAQUINA 5/8" X 10" | N
VC9-4 | PRIM 3F DOBLE PASO 14.4/24.9 KV 5? A 30? | 1 | 78 | 1 | PERNO TIPO MAQUINA 5/8" X 18" | N
VC9-4 | PRIM 3F DOBLE PASO 14.4/24.9 KV 5? A 30? | 1 | 324 | 2 | AISLADOR CAMPANA 10 KV ANSI-55-3 | N
VC9-4 | PRIM 3F DOBLE PASO 14.4/24.9 KV 5? A 30? | 1 | 325 | 6 | AISLADOR CAMPANA 25 KV ANSI-56-2 | N
VC9-4 | PRIM 3F DOBLE PASO 14.4/24.9 KV 5? A 30? | 1 | 367 | 2 | CRUCETA ALMENDRILLO 3"3/4" x 4"3/4"x10" | N
VC9-4 | PRIM 3F DOBLE PASO 14.4/24.9 KV 5? A 30? | 1 | 2506 | 6 | MALLA DOBLE LATERAL #2 25 KV | S | F
VC9-4 | PRIM 3F DOBLE PASO 14.4/24.9 KV 5? A 30? | 1 | 2515 | 2 | MALLA DOBLE LATERAL # 2 10 KV | S | N
VC9-5 | PRIM 3F PASO SIMPLE 14.4/24.9 KV 0? A 5 | 0 | 20 | 5 | ARANDELA CUAD. PLANA 2"1/4"x3/16"x11/16" | N
VC9-5 | PRIM 3F PASO SIMPLE 14.4/24.9 KV 0? A 5 | 0 | 30 | 1 | BALANCIN METALICO TIPO "V" DE 60" | N
VC9-5 | PRIM 3F PASO SIMPLE 14.4/24.9 KV 0? A 5 | 0 | 39 | 4 | CONTRATUERCA DE SEGURIDAD 5/8" | N
VC9-5 | PRIM 3F PASO SIMPLE 14.4/24.9 KV 0? A 5 | 0 | 42 | 1 | ESPIGA 10 KV P/CRUCETA DE MADERA | N
VC9-5 | PRIM 3F PASO SIMPLE 14.4/24.9 KV 0? A 5 | 0 | 44 | 3 | ESPIGA 24.9 KV P/CRUCETA TIPO GRAMPA | N
VC9-5 | PRIM 3F PASO SIMPLE 14.4/24.9 KV 0? A 5 | 0 | 71 | 2 | PERNO TIPO MAQUINA 5/8" x 5" | N
VC9-5 | PRIM 3F PASO SIMPLE 14.4/24.9 KV 0? A 5 | 0 | 72 | 2 | PERNO TIPO MAQUINA 5/8" X 6" | N
VC9-5 | PRIM 3F PASO SIMPLE 14.4/24.9 KV 0? A 5 | 0 | 74 | 1 | PERNO TIPO MAQUINA 5/8" X 10" | N
VC9-5 | PRIM 3F PASO SIMPLE 14.4/24.9 KV 0? A 5 | 0 | 76 | 1 | PERNO TIPO MAQUINA 5/8" X 14" | N
VC9-5 | PRIM 3F PASO SIMPLE 14.4/24.9 KV 0? A 5 | 0 | 230 | 6 | ALAMBRE ALUMINIO DESNUDO BLANDO # 4 | N
VC9-5 | PRIM 3F PASO SIMPLE 14.4/24.9 KV 0? A 5 | 0 | 324 | 1 | AISLADOR CAMPANA 10 KV ANSI-55-3 | N
VC9-5 | PRIM 3F PASO SIMPLE 14.4/24.9 KV 0? A 5 | 0 | 325 | 3 | AISLADOR CAMPANA 25 KV ANSI-56-2 | N
VC9-5 | PRIM 3F PASO SIMPLE 14.4/24.9 KV 0? A 5 | 0 | 367 | 1 | CRUCETA ALMENDRILLO 3"3/4" x 4"3/4"x10" | N
VC9-5 | PRIM 3F PASO SIMPLE 14.4/24.9 KV 0? A 5 | 0 | 728 | 3 | MALLA PROTECCION TOTAL # 2 | S | F
VC9-5 | PRIM 3F PASO SIMPLE 14.4/24.9 KV 0? A 5 | 1 | 20 | 5 | ARANDELA CUAD. PLANA 2"1/4"x3/16"x11/16" | N
VC9-5 | PRIM 3F PASO SIMPLE 14.4/24.9 KV 0? A 5 | 1 | 30 | 1 | BALANCIN METALICO TIPO "V" DE 60" | N
VC9-5 | PRIM 3F PASO SIMPLE 14.4/24.9 KV 0? A 5 | 1 | 39 | 4 | CONTRATUERCA DE SEGURIDAD 5/8" | N
VC9-5 | PRIM 3F PASO SIMPLE 14.4/24.9 KV 0? A 5 | 1 | 42 | 1 | ESPIGA 10 KV P/CRUCETA DE MADERA | N
VC9-5 | PRIM 3F PASO SIMPLE 14.4/24.9 KV 0? A 5 | 1 | 44 | 3 | ESPIGA 24.9 KV P/CRUCETA TIPO GRAMPA | N
VC9-5 | PRIM 3F PASO SIMPLE 14.4/24.9 KV 0? A 5 | 1 | 72 | 4 | PERNO TIPO MAQUINA 5/8" X 6" | N
VC9-5 | PRIM 3F PASO SIMPLE 14.4/24.9 KV 0? A 5 | 1 | 74 | 1 | PERNO TIPO MAQUINA 5/8" X 10" | N
VC9-5 | PRIM 3F PASO SIMPLE 14.4/24.9 KV 0? A 5 | 1 | 76 | 1 | PERNO TIPO MAQUINA 5/8" X 14" | N
VC9-5 | PRIM 3F PASO SIMPLE 14.4/24.9 KV 0? A 5 | 1 | 230 | 6 | ALAMBRE ALUMINIO DESNUDO BLANDO # 4 | N
VC9-5 | PRIM 3F PASO SIMPLE 14.4/24.9 KV 0? A 5 | 1 | 324 | 1 | AISLADOR CAMPANA 10 KV ANSI-55-3 | N
VC9-5 | PRIM 3F PASO SIMPLE 14.4/24.9 KV 0? A 5 | 1 | 325 | 3 | AISLADOR CAMPANA 25 KV ANSI-56-2 | N
VC9-5 | PRIM 3F PASO SIMPLE 14.4/24.9 KV 0? A 5 | 1 | 367 | 1 | CRUCETA ALMENDRILLO 3"3/4" x 4"3/4"x10" | N
VC9-5 | PRIM 3F PASO SIMPLE 14.4/24.9 KV 0? A 5 | 1 | 727 | 1 | MALLA PROTECCION TOTAL # 4 6/1H | S | N
VC9-5 | PRIM 3F PASO SIMPLE 14.4/24.9 KV 0? A 5 | 1 | 728 | 3 | MALLA PROTECCION TOTAL # 2 | S | F
VC9-6 | PRIM 3F PASO SIMPLE 14.4/24.9 KV 0? A 5 | 0 | 20 | 5 | ARANDELA CUAD. PLANA 2"1/4"x3/16"x11/16" | N
VC9-6 | PRIM 3F PASO SIMPLE 14.4/24.9 KV 0? A 5 | 0 | 30 | 1 | BALANCIN METALICO TIPO "V" DE 60" | N
VC9-6 | PRIM 3F PASO SIMPLE 14.4/24.9 KV 0? A 5 | 0 | 39 | 4 | CONTRATUERCA DE SEGURIDAD 5/8" | N
VC9-6 | PRIM 3F PASO SIMPLE 14.4/24.9 KV 0? A 5 | 0 | 42 | 1 | ESPIGA 10 KV P/CRUCETA DE MADERA | N
VC9-6 | PRIM 3F PASO SIMPLE 14.4/24.9 KV 0? A 5 | 0 | 44 | 3 | ESPIGA 24.9 KV P/CRUCETA TIPO GRAMPA | N
VC9-6 | PRIM 3F PASO SIMPLE 14.4/24.9 KV 0? A 5 | 0 | 71 | 2 | PERNO TIPO MAQUINA 5/8" x 5" | N
VC9-6 | PRIM 3F PASO SIMPLE 14.4/24.9 KV 0? A 5 | 0 | 72 | 2 | PERNO TIPO MAQUINA 5/8" X 6" | N
VC9-6 | PRIM 3F PASO SIMPLE 14.4/24.9 KV 0? A 5 | 0 | 74 | 1 | PERNO TIPO MAQUINA 5/8" X 10" | N
VC9-6 | PRIM 3F PASO SIMPLE 14.4/24.9 KV 0? A 5 | 0 | 76 | 1 | PERNO TIPO MAQUINA 5/8" X 14" | N
VC9-6 | PRIM 3F PASO SIMPLE 14.4/24.9 KV 0? A 5 | 0 | 324 | 1 | AISLADOR CAMPANA 10 KV ANSI-55-3 | N
VC9-6 | PRIM 3F PASO SIMPLE 14.4/24.9 KV 0? A 5 | 0 | 325 | 3 | AISLADOR CAMPANA 25 KV ANSI-56-2 | N
VC9-6 | PRIM 3F PASO SIMPLE 14.4/24.9 KV 0? A 5 | 0 | 367 | 1 | CRUCETA ALMENDRILLO 3"3/4" x 4"3/4"x10" | N
VC9-6 | PRIM 3F PASO SIMPLE 14.4/24.9 KV 0? A 5 | 0 | 784 | 3 | MALLA CIMA SIMPLE # 2 25 KV | S | F
VC9-6 | PRIM 3F PASO SIMPLE 14.4/24.9 KV 0? A 5 | 0 | 793 | 1 | MALLA CIMA SIMPLE # 4 10 KV | S | N
VC9-6 | PRIM 3F PASO SIMPLE 14.4/24.9 KV 0? A 5 | 1 | 20 | 5 | ARANDELA CUAD. PLANA 2"1/4"x3/16"x11/16" | N
VC9-6 | PRIM 3F PASO SIMPLE 14.4/24.9 KV 0? A 5 | 1 | 30 | 1 | BALANCIN METALICO TIPO "V" DE 60" | N
VC9-6 | PRIM 3F PASO SIMPLE 14.4/24.9 KV 0? A 5 | 1 | 39 | 4 | CONTRATUERCA DE SEGURIDAD 5/8" | N
VC9-6 | PRIM 3F PASO SIMPLE 14.4/24.9 KV 0? A 5 | 1 | 42 | 1 | ESPIGA 10 KV P/CRUCETA DE MADERA | N
VC9-6 | PRIM 3F PASO SIMPLE 14.4/24.9 KV 0? A 5 | 1 | 44 | 3 | ESPIGA 24.9 KV P/CRUCETA TIPO GRAMPA | N
VC9-6 | PRIM 3F PASO SIMPLE 14.4/24.9 KV 0? A 5 | 1 | 72 | 4 | PERNO TIPO MAQUINA 5/8" X 6" | N
VC9-6 | PRIM 3F PASO SIMPLE 14.4/24.9 KV 0? A 5 | 1 | 74 | 1 | PERNO TIPO MAQUINA 5/8" X 10" | N
VC9-6 | PRIM 3F PASO SIMPLE 14.4/24.9 KV 0? A 5 | 1 | 76 | 1 | PERNO TIPO MAQUINA 5/8" X 14" | N
VC9-6 | PRIM 3F PASO SIMPLE 14.4/24.9 KV 0? A 5 | 1 | 324 | 1 | AISLADOR CAMPANA 10 KV ANSI-55-3 | N
VC9-6 | PRIM 3F PASO SIMPLE 14.4/24.9 KV 0? A 5 | 1 | 325 | 3 | AISLADOR CAMPANA 25 KV ANSI-56-2 | N
VC9-6 | PRIM 3F PASO SIMPLE 14.4/24.9 KV 0? A 5 | 1 | 367 | 1 | CRUCETA ALMENDRILLO 3"3/4" x 4"3/4"x10" | N
VC9-6 | PRIM 3F PASO SIMPLE 14.4/24.9 KV 0? A 5 | 1 | 784 | 3 | MALLA CIMA SIMPLE # 2 25 KV | S | F
VC9-6 | PRIM 3F PASO SIMPLE 14.4/24.9 KV 0? A 5 | 1 | 793 | 1 | MALLA CIMA SIMPLE # 4 10 KV | S | N
VC9-A | PRIM 3F PASO SIMPLE 14.4/24.9 KV 0? A 5? CRUCETA FIERRO 10' | 0 | 20 | 2 | ARANDELA CUAD. PLANA 2"1/4"x3/16"x11/16" | N
VC9-A | PRIM 3F PASO SIMPLE 14.4/24.9 KV 0? A 5? CRUCETA FIERRO 10' | 0 | 23 | 4 | ARANDELA REDONDA PRESION P/PERNO 5/8" | N
VC9-A | PRIM 3F PASO SIMPLE 14.4/24.9 KV 0? A 5? CRUCETA FIERRO 10' | 0 | 30 | 1 | BALANCIN METALICO TIPO "V" DE 60" | N
VC9-A | PRIM 3F PASO SIMPLE 14.4/24.9 KV 0? A 5? CRUCETA FIERRO 10' | 0 | 70 | 2 | PERNO TIPO MAQUINA 5/8" X 2" | N
VC9-A | PRIM 3F PASO SIMPLE 14.4/24.9 KV 0? A 5? CRUCETA FIERRO 10' | 0 | 74 | 2 | PERNO TIPO MAQUINA 5/8" X 10" | N
VC9-A | PRIM 3F PASO SIMPLE 14.4/24.9 KV 0? A 5? CRUCETA FIERRO 10' | 0 | 108 | 3 | ESPIGA 24.9 KV P/CRUCETA DE FIERRO | N
VC9-A | PRIM 3F PASO SIMPLE 14.4/24.9 KV 0? A 5? CRUCETA FIERRO 10' | 0 | 121 | 1 | ESPIGA 10 KV CRUCETA DE FIERRO | N
VC9-A | PRIM 3F PASO SIMPLE 14.4/24.9 KV 0? A 5? CRUCETA FIERRO 10' | 0 | 324 | 1 | AISLADOR CAMPANA 10 KV ANSI-55-3 | N
VC9-A | PRIM 3F PASO SIMPLE 14.4/24.9 KV 0? A 5? CRUCETA FIERRO 10' | 0 | 325 | 3 | AISLADOR CAMPANA 25 KV ANSI-56-2 | N
VC9-A | PRIM 3F PASO SIMPLE 14.4/24.9 KV 0? A 5? CRUCETA FIERRO 10' | 0 | 784 | 3 | MALLA CIMA SIMPLE # 2 25 KV | S | F
VC9-A | PRIM 3F PASO SIMPLE 14.4/24.9 KV 0? A 5? CRUCETA FIERRO 10' | 0 | 793 | 1 | MALLA CIMA SIMPLE # 4 10 KV | S | N
VC9-A | PRIM 3F PASO SIMPLE 14.4/24.9 KV 0? A 5? CRUCETA FIERRO 10' | 0 | 4677 | 1 | CRUCETA DE FIERRO ANGULAR DE 10' | N
VDC-1L | PRIM 3F DE PASO SIMPLE DOBLE TERNA 24.9KV 0? 5?COND PESADO | 0 | 20 | 15 | ARANDELA CUAD. PLANA 2"1/4"x3/16"x11/16" | N
VDC-1L | PRIM 3F DE PASO SIMPLE DOBLE TERNA 24.9KV 0? 5?COND PESADO | 0 | 30 | 2 | BALANCIN METALICO TIPO "V" DE 60" | N
VDC-1L | PRIM 3F DE PASO SIMPLE DOBLE TERNA 24.9KV 0? 5?COND PESADO | 0 | 39 | 9 | CONTRATUERCA DE SEGURIDAD 5/8" | N
VDC-1L | PRIM 3F DE PASO SIMPLE DOBLE TERNA 24.9KV 0? 5?COND PESADO | 0 | 44 | 6 | ESPIGA 24.9 KV P/CRUCETA TIPO GRAMPA | N
VDC-1L | PRIM 3F DE PASO SIMPLE DOBLE TERNA 24.9KV 0? 5?COND PESADO | 0 | 72 | 4 | PERNO TIPO MAQUINA 5/8" X 6" | N
VDC-1L | PRIM 3F DE PASO SIMPLE DOBLE TERNA 24.9KV 0? 5?COND PESADO | 0 | 74 | 1 | PERNO TIPO MAQUINA 5/8" X 10" | N
VDC-1L | PRIM 3F DE PASO SIMPLE DOBLE TERNA 24.9KV 0? 5?COND PESADO | 0 | 75 | 1 | PERNO TIPO MAQUINA 5/8" X 12" | N
VDC-1L | PRIM 3F DE PASO SIMPLE DOBLE TERNA 24.9KV 0? 5?COND PESADO | 0 | 76 | 1 | PERNO TIPO MAQUINA 5/8" X 14" | N
VDC-1L | PRIM 3F DE PASO SIMPLE DOBLE TERNA 24.9KV 0? 5?COND PESADO | 0 | 77 | 1 | PERNO TIPO MAQUINA 5/8" X 16" | N
VDC-1L | PRIM 3F DE PASO SIMPLE DOBLE TERNA 24.9KV 0? 5?COND PESADO | 0 | 84 | 1 | RACK DE 1 VIA | N
VDC-1L | PRIM 3F DE PASO SIMPLE DOBLE TERNA 24.9KV 0? 5?COND PESADO | 0 | 230 | 10 | ALAMBRE ALUMINIO DESNUDO BLANDO # 4 | N
VDC-1L | PRIM 3F DE PASO SIMPLE DOBLE TERNA 24.9KV 0? 5?COND PESADO | 0 | 325 | 6 | AISLADOR CAMPANA 25 KV ANSI-56-2 | N
VDC-1L | PRIM 3F DE PASO SIMPLE DOBLE TERNA 24.9KV 0? 5?COND PESADO | 0 | 342 | 1 | AISLADOR RODILLO 1.3 KV 1 VIA ANSI-53-2 | N
VDC-1L | PRIM 3F DE PASO SIMPLE DOBLE TERNA 24.9KV 0? 5?COND PESADO | 0 | 366 | 1 | CRUCETA ALMENDRILLO 3" 3/4"x 4"3/4"x 8" | N
VDC-1L | PRIM 3F DE PASO SIMPLE DOBLE TERNA 24.9KV 0? 5?COND PESADO | 0 | 367 | 1 | CRUCETA ALMENDRILLO 3"3/4" x 4"3/4"x10" | N
VDC-1L | PRIM 3F DE PASO SIMPLE DOBLE TERNA 24.9KV 0? 5?COND PESADO | 0 | 728 | 6 | MALLA PROTECCION TOTAL # 2 | S | F
VDC-1L1 | PRIM 3F DE PASO SIMPLE DOBLE TERNA 24.9KV 0? 5?COND PESADO | 0 | 20 | 15 | ARANDELA CUAD. PLANA 2"1/4"x3/16"x11/16" | N
VDC-1L1 | PRIM 3F DE PASO SIMPLE DOBLE TERNA 24.9KV 0? 5?COND PESADO | 0 | 30 | 2 | BALANCIN METALICO TIPO "V" DE 60" | N
VDC-1L1 | PRIM 3F DE PASO SIMPLE DOBLE TERNA 24.9KV 0? 5?COND PESADO | 0 | 39 | 9 | CONTRATUERCA DE SEGURIDAD 5/8" | N
VDC-1L1 | PRIM 3F DE PASO SIMPLE DOBLE TERNA 24.9KV 0? 5?COND PESADO | 0 | 44 | 6 | ESPIGA 24.9 KV P/CRUCETA TIPO GRAMPA | N
VDC-1L1 | PRIM 3F DE PASO SIMPLE DOBLE TERNA 24.9KV 0? 5?COND PESADO | 0 | 72 | 4 | PERNO TIPO MAQUINA 5/8" X 6" | N
VDC-1L1 | PRIM 3F DE PASO SIMPLE DOBLE TERNA 24.9KV 0? 5?COND PESADO | 0 | 74 | 1 | PERNO TIPO MAQUINA 5/8" X 10" | N
VDC-1L1 | PRIM 3F DE PASO SIMPLE DOBLE TERNA 24.9KV 0? 5?COND PESADO | 0 | 75 | 1 | PERNO TIPO MAQUINA 5/8" X 12" | N
VDC-1L1 | PRIM 3F DE PASO SIMPLE DOBLE TERNA 24.9KV 0? 5?COND PESADO | 0 | 76 | 1 | PERNO TIPO MAQUINA 5/8" X 14" | N
VDC-1L1 | PRIM 3F DE PASO SIMPLE DOBLE TERNA 24.9KV 0? 5?COND PESADO | 0 | 77 | 1 | PERNO TIPO MAQUINA 5/8" X 16" | N
VDC-1L1 | PRIM 3F DE PASO SIMPLE DOBLE TERNA 24.9KV 0? 5?COND PESADO | 0 | 84 | 1 | RACK DE 1 VIA | N
VDC-1L1 | PRIM 3F DE PASO SIMPLE DOBLE TERNA 24.9KV 0? 5?COND PESADO | 0 | 325 | 6 | AISLADOR CAMPANA 25 KV ANSI-56-2 | N
VDC-1L1 | PRIM 3F DE PASO SIMPLE DOBLE TERNA 24.9KV 0? 5?COND PESADO | 0 | 342 | 1 | AISLADOR RODILLO 1.3 KV 1 VIA ANSI-53-2 | N
VDC-1L1 | PRIM 3F DE PASO SIMPLE DOBLE TERNA 24.9KV 0? 5?COND PESADO | 0 | 366 | 1 | CRUCETA ALMENDRILLO 3" 3/4"x 4"3/4"x 8" | N
VDC-1L1 | PRIM 3F DE PASO SIMPLE DOBLE TERNA 24.9KV 0? 5?COND PESADO | 0 | 367 | 1 | CRUCETA ALMENDRILLO 3"3/4" x 4"3/4"x10" | N
VDC-1L1 | PRIM 3F DE PASO SIMPLE DOBLE TERNA 24.9KV 0? 5?COND PESADO | 0 | 787 | 6 | MALLA CIMA SIMPLE # 4/0 25 KV | N
VDC-3L | PRIM 3F DOBLE TERNA 24.9 KV 5? A 30? | 0 | 20 | 44 | ARANDELA CUAD. PLANA 2"1/4"x3/16"x11/16" | N
VDC-3L | PRIM 3F DOBLE TERNA 24.9 KV 5? A 30? | 0 | 30 | 4 | BALANCIN METALICO TIPO "V" DE 60" | N
VDC-3L | PRIM 3F DOBLE TERNA 24.9 KV 5? A 30? | 0 | 39 | 28 | CONTRATUERCA DE SEGURIDAD 5/8" | N
VDC-3L | PRIM 3F DOBLE TERNA 24.9 KV 5? A 30? | 0 | 42 | 2 | ESPIGA 10 KV P/CRUCETA DE MADERA | N
VDC-3L | PRIM 3F DOBLE TERNA 24.9 KV 5? A 30? | 0 | 44 | 12 | ESPIGA 24.9 KV P/CRUCETA TIPO GRAMPA | N
VDC-3L | PRIM 3F DOBLE TERNA 24.9 KV 5? A 30? | 0 | 60 | 8 | PERNO TOTAL ROSCADO 5/8" X 18" | N
VDC-3L | PRIM 3F DOBLE TERNA 24.9 KV 5? A 30? | 0 | 72 | 8 | PERNO TIPO MAQUINA 5/8" X 6" | N
VDC-3L | PRIM 3F DOBLE TERNA 24.9 KV 5? A 30? | 0 | 74 | 1 | PERNO TIPO MAQUINA 5/8" X 10" | N
VDC-3L | PRIM 3F DOBLE TERNA 24.9 KV 5? A 30? | 0 | 75 | 1 | PERNO TIPO MAQUINA 5/8" X 12" | N
VDC-3L | PRIM 3F DOBLE TERNA 24.9 KV 5? A 30? | 0 | 78 | 2 | PERNO TIPO MAQUINA 5/8" X 18" | N
VDC-3L | PRIM 3F DOBLE TERNA 24.9 KV 5? A 30? | 0 | 230 | 21 | ALAMBRE ALUMINIO DESNUDO BLANDO # 4 | N
VDC-3L | PRIM 3F DOBLE TERNA 24.9 KV 5? A 30? | 0 | 324 | 2 | AISLADOR CAMPANA 10 KV ANSI-55-3 | N
VDC-3L | PRIM 3F DOBLE TERNA 24.9 KV 5? A 30? | 0 | 325 | 12 | AISLADOR CAMPANA 25 KV ANSI-56-2 | N
VDC-3L | PRIM 3F DOBLE TERNA 24.9 KV 5? A 30? | 0 | 367 | 4 | CRUCETA ALMENDRILLO 3"3/4" x 4"3/4"x10" | N
VDC-3L | PRIM 3F DOBLE TERNA 24.9 KV 5? A 30? | 0 | 728 | 6 | MALLA PROTECCION TOTAL # 2 | S | F
VDC-3L1 | PRIM 3F DOBLE TERNA 24.9 KV 5? A 30? | 0 | 20 | 44 | ARANDELA CUAD. PLANA 2"1/4"x3/16"x11/16" | N
VDC-3L1 | PRIM 3F DOBLE TERNA 24.9 KV 5? A 30? | 0 | 30 | 4 | BALANCIN METALICO TIPO "V" DE 60" | N
VDC-3L1 | PRIM 3F DOBLE TERNA 24.9 KV 5? A 30? | 0 | 39 | 28 | CONTRATUERCA DE SEGURIDAD 5/8" | N
VDC-3L1 | PRIM 3F DOBLE TERNA 24.9 KV 5? A 30? | 0 | 42 | 2 | ESPIGA 10 KV P/CRUCETA DE MADERA | N
VDC-3L1 | PRIM 3F DOBLE TERNA 24.9 KV 5? A 30? | 0 | 44 | 12 | ESPIGA 24.9 KV P/CRUCETA TIPO GRAMPA | N
VDC-3L1 | PRIM 3F DOBLE TERNA 24.9 KV 5? A 30? | 0 | 60 | 8 | PERNO TOTAL ROSCADO 5/8" X 18" | N
VDC-3L1 | PRIM 3F DOBLE TERNA 24.9 KV 5? A 30? | 0 | 72 | 8 | PERNO TIPO MAQUINA 5/8" X 6" | N
VDC-3L1 | PRIM 3F DOBLE TERNA 24.9 KV 5? A 30? | 0 | 74 | 1 | PERNO TIPO MAQUINA 5/8" X 10" | N
VDC-3L1 | PRIM 3F DOBLE TERNA 24.9 KV 5? A 30? | 0 | 75 | 1 | PERNO TIPO MAQUINA 5/8" X 12" | N
VDC-3L1 | PRIM 3F DOBLE TERNA 24.9 KV 5? A 30? | 0 | 78 | 2 | PERNO TIPO MAQUINA 5/8" X 18" | N
VDC-3L1 | PRIM 3F DOBLE TERNA 24.9 KV 5? A 30? | 0 | 324 | 2 | AISLADOR CAMPANA 10 KV ANSI-55-3 | N
VDC-3L1 | PRIM 3F DOBLE TERNA 24.9 KV 5? A 30? | 0 | 325 | 12 | AISLADOR CAMPANA 25 KV ANSI-56-2 | N
VDC-3L1 | PRIM 3F DOBLE TERNA 24.9 KV 5? A 30? | 0 | 367 | 4 | CRUCETA ALMENDRILLO 3"3/4" x 4"3/4"x10" | N
VDC-3L1 | PRIM 3F DOBLE TERNA 24.9 KV 5? A 30? | 0 | 712 | 2 | MALLA DE AMARRE # 2 6/1H DST-0106 | S | N
VDC-3L1 | PRIM 3F DOBLE TERNA 24.9 KV 5? A 30? | 0 | 789 | 12 | MALLA DOBLE CIMA SIMPLE # 2 25 KV | S | F
VDC-3L2 | PRIM 3F DOBLE TERNA 24.9 KV 5? A 30? | 0 | 20 | 44 | ARANDELA CUAD. PLANA 2"1/4"x3/16"x11/16" | N
VDC-3L2 | PRIM 3F DOBLE TERNA 24.9 KV 5? A 30? | 0 | 30 | 4 | BALANCIN METALICO TIPO "V" DE 60" | N
VDC-3L2 | PRIM 3F DOBLE TERNA 24.9 KV 5? A 30? | 0 | 39 | 28 | CONTRATUERCA DE SEGURIDAD 5/8" | N
VDC-3L2 | PRIM 3F DOBLE TERNA 24.9 KV 5? A 30? | 0 | 42 | 2 | ESPIGA 10 KV P/CRUCETA DE MADERA | N
VDC-3L2 | PRIM 3F DOBLE TERNA 24.9 KV 5? A 30? | 0 | 44 | 12 | ESPIGA 24.9 KV P/CRUCETA TIPO GRAMPA | N
VDC-3L2 | PRIM 3F DOBLE TERNA 24.9 KV 5? A 30? | 0 | 60 | 8 | PERNO TOTAL ROSCADO 5/8" X 18" | N
VDC-3L2 | PRIM 3F DOBLE TERNA 24.9 KV 5? A 30? | 0 | 72 | 8 | PERNO TIPO MAQUINA 5/8" X 6" | N
VDC-3L2 | PRIM 3F DOBLE TERNA 24.9 KV 5? A 30? | 0 | 74 | 1 | PERNO TIPO MAQUINA 5/8" X 10" | N
VDC-3L2 | PRIM 3F DOBLE TERNA 24.9 KV 5? A 30? | 0 | 75 | 1 | PERNO TIPO MAQUINA 5/8" X 12" | N
VDC-3L2 | PRIM 3F DOBLE TERNA 24.9 KV 5? A 30? | 0 | 78 | 2 | PERNO TIPO MAQUINA 5/8" X 18" | N
VDC-3L2 | PRIM 3F DOBLE TERNA 24.9 KV 5? A 30? | 0 | 230 | 3 | ALAMBRE ALUMINIO DESNUDO BLANDO # 4 | N
VDC-3L2 | PRIM 3F DOBLE TERNA 24.9 KV 5? A 30? | 0 | 324 | 2 | AISLADOR CAMPANA 10 KV ANSI-55-3 | N
VDC-3L2 | PRIM 3F DOBLE TERNA 24.9 KV 5? A 30? | 0 | 325 | 12 | AISLADOR CAMPANA 25 KV ANSI-56-2 | N
VDC-3L2 | PRIM 3F DOBLE TERNA 24.9 KV 5? A 30? | 0 | 367 | 4 | CRUCETA ALMENDRILLO 3"3/4" x 4"3/4"x10" | N
VDC-3L2 | PRIM 3F DOBLE TERNA 24.9 KV 5? A 30? | 0 | 2506 | 12 | MALLA DOBLE LATERAL #2 25 KV | S | F
VDC-3L2 | PRIM 3F DOBLE TERNA 24.9 KV 5? A 30? | 0 | 2515 | 2 | MALLA DOBLE LATERAL # 2 10 KV | S | N
VDC1 | PRIM 3F DOBLE TERNA 24.9 10.5 KV 0? A 5? | 0 | 20 | 10 | ARANDELA CUAD. PLANA 2"1/4"x3/16"x11/16" | N
VDC1 | PRIM 3F DOBLE TERNA 24.9 10.5 KV 0? A 5? | 0 | 25 | 2 | BALANCIN METALICO PLANO 30" | N
VDC1 | PRIM 3F DOBLE TERNA 24.9 10.5 KV 0? A 5? | 0 | 30 | 1 | BALANCIN METALICO TIPO "V" DE 60" | N
VDC1 | PRIM 3F DOBLE TERNA 24.9 10.5 KV 0? A 5? | 0 | 39 | 8 | CONTRATUERCA DE SEGURIDAD 5/8" | N
VDC1 | PRIM 3F DOBLE TERNA 24.9 10.5 KV 0? A 5? | 0 | 42 | 4 | ESPIGA 10 KV P/CRUCETA DE MADERA | N
VDC1 | PRIM 3F DOBLE TERNA 24.9 10.5 KV 0? A 5? | 0 | 43 | 3 | ESPIGA 24.9 KV P/CRUCETA DE MADERA | N
VDC1 | PRIM 3F DOBLE TERNA 24.9 10.5 KV 0? A 5? | 0 | 72 | 4 | PERNO TIPO MAQUINA 5/8" X 6" | N
VDC1 | PRIM 3F DOBLE TERNA 24.9 10.5 KV 0? A 5? | 0 | 74 | 1 | PERNO TIPO MAQUINA 5/8" X 10" | N
VDC1 | PRIM 3F DOBLE TERNA 24.9 10.5 KV 0? A 5? | 0 | 75 | 1 | PERNO TIPO MAQUINA 5/8" X 12" | N
VDC1 | PRIM 3F DOBLE TERNA 24.9 10.5 KV 0? A 5? | 0 | 76 | 1 | PERNO TIPO MAQUINA 5/8" X 14" | N
VDC1 | PRIM 3F DOBLE TERNA 24.9 10.5 KV 0? A 5? | 0 | 77 | 1 | PERNO TIPO MAQUINA 5/8" X 16" | N
VDC1 | PRIM 3F DOBLE TERNA 24.9 10.5 KV 0? A 5? | 0 | 230 | 10 | ALAMBRE ALUMINIO DESNUDO BLANDO # 4 | N
VDC1 | PRIM 3F DOBLE TERNA 24.9 10.5 KV 0? A 5? | 0 | 324 | 4 | AISLADOR CAMPANA 10 KV ANSI-55-3 | N
VDC1 | PRIM 3F DOBLE TERNA 24.9 10.5 KV 0? A 5? | 0 | 325 | 3 | AISLADOR CAMPANA 25 KV ANSI-56-2 | N
VDC1 | PRIM 3F DOBLE TERNA 24.9 10.5 KV 0? A 5? | 0 | 366 | 1 | CRUCETA ALMENDRILLO 3" 3/4"x 4"3/4"x 8" | N
VDC1 | PRIM 3F DOBLE TERNA 24.9 10.5 KV 0? A 5? | 0 | 367 | 1 | CRUCETA ALMENDRILLO 3"3/4" x 4"3/4"x10" | N
VDC1 | PRIM 3F DOBLE TERNA 24.9 10.5 KV 0? A 5? | 0 | 728 | 4 | MALLA PROTECCION TOTAL # 2 | S | F
VDC1-1 | PRIM 3F DOBLE TERNA 24.9 10.5 KV 0? A 5? | 0 | 20 | 10 | ARANDELA CUAD. PLANA 2"1/4"x3/16"x11/16" | N
VDC1-1 | PRIM 3F DOBLE TERNA 24.9 10.5 KV 0? A 5? | 0 | 25 | 2 | BALANCIN METALICO PLANO 30" | N
VDC1-1 | PRIM 3F DOBLE TERNA 24.9 10.5 KV 0? A 5? | 0 | 30 | 1 | BALANCIN METALICO TIPO "V" DE 60" | N
VDC1-1 | PRIM 3F DOBLE TERNA 24.9 10.5 KV 0? A 5? | 0 | 39 | 8 | CONTRATUERCA DE SEGURIDAD 5/8" | N
VDC1-1 | PRIM 3F DOBLE TERNA 24.9 10.5 KV 0? A 5? | 0 | 42 | 4 | ESPIGA 10 KV P/CRUCETA DE MADERA | N
VDC1-1 | PRIM 3F DOBLE TERNA 24.9 10.5 KV 0? A 5? | 0 | 43 | 3 | ESPIGA 24.9 KV P/CRUCETA DE MADERA | N
VDC1-1 | PRIM 3F DOBLE TERNA 24.9 10.5 KV 0? A 5? | 0 | 72 | 4 | PERNO TIPO MAQUINA 5/8" X 6" | N
VDC1-1 | PRIM 3F DOBLE TERNA 24.9 10.5 KV 0? A 5? | 0 | 74 | 1 | PERNO TIPO MAQUINA 5/8" X 10" | N
VDC1-1 | PRIM 3F DOBLE TERNA 24.9 10.5 KV 0? A 5? | 0 | 75 | 1 | PERNO TIPO MAQUINA 5/8" X 12" | N
VDC1-1 | PRIM 3F DOBLE TERNA 24.9 10.5 KV 0? A 5? | 0 | 76 | 1 | PERNO TIPO MAQUINA 5/8" X 14" | N
VDC1-1 | PRIM 3F DOBLE TERNA 24.9 10.5 KV 0? A 5? | 0 | 77 | 1 | PERNO TIPO MAQUINA 5/8" X 16" | N
VDC1-1 | PRIM 3F DOBLE TERNA 24.9 10.5 KV 0? A 5? | 0 | 324 | 4 | AISLADOR CAMPANA 10 KV ANSI-55-3 | N
VDC1-1 | PRIM 3F DOBLE TERNA 24.9 10.5 KV 0? A 5? | 0 | 325 | 3 | AISLADOR CAMPANA 25 KV ANSI-56-2 | N
VDC1-1 | PRIM 3F DOBLE TERNA 24.9 10.5 KV 0? A 5? | 0 | 366 | 1 | CRUCETA ALMENDRILLO 3" 3/4"x 4"3/4"x 8" | N
VDC1-1 | PRIM 3F DOBLE TERNA 24.9 10.5 KV 0? A 5? | 0 | 367 | 1 | CRUCETA ALMENDRILLO 3"3/4" x 4"3/4"x10" | N
VDC1-1 | PRIM 3F DOBLE TERNA 24.9 10.5 KV 0? A 5? | 0 | 783 | 3 | MALLA CIMA SIMPLE # 4 25 KV | S | F
VDC1-1 | PRIM 3F DOBLE TERNA 24.9 10.5 KV 0? A 5? | 0 | 793 | 4 | MALLA CIMA SIMPLE # 4 10 KV | S | F
VDC1-C | PRIM 3F DOBLE TERNA 24.9 KV 0? A 5? | 0 | 20 | 10 | ARANDELA CUAD. PLANA 2"1/4"x3/16"x11/16" | N
VDC1-C | PRIM 3F DOBLE TERNA 24.9 KV 0? A 5? | 0 | 30 | 2 | BALANCIN METALICO TIPO "V" DE 60" | N
VDC1-C | PRIM 3F DOBLE TERNA 24.9 KV 0? A 5? | 0 | 39 | 8 | CONTRATUERCA DE SEGURIDAD 5/8" | N
VDC1-C | PRIM 3F DOBLE TERNA 24.9 KV 0? A 5? | 0 | 42 | 1 | ESPIGA 10 KV P/CRUCETA DE MADERA | N
VDC1-C | PRIM 3F DOBLE TERNA 24.9 KV 0? A 5? | 0 | 44 | 6 | ESPIGA 24.9 KV P/CRUCETA TIPO GRAMPA | N
VDC1-C | PRIM 3F DOBLE TERNA 24.9 KV 0? A 5? | 0 | 71 | 4 | PERNO TIPO MAQUINA 5/8" x 5" | N
VDC1-C | PRIM 3F DOBLE TERNA 24.9 KV 0? A 5? | 0 | 72 | 4 | PERNO TIPO MAQUINA 5/8" X 6" | N
VDC1-C | PRIM 3F DOBLE TERNA 24.9 KV 0? A 5? | 0 | 74 | 1 | PERNO TIPO MAQUINA 5/8" X 10" | N
VDC1-C | PRIM 3F DOBLE TERNA 24.9 KV 0? A 5? | 0 | 75 | 1 | PERNO TIPO MAQUINA 5/8" X 12" | N
VDC1-C | PRIM 3F DOBLE TERNA 24.9 KV 0? A 5? | 0 | 76 | 2 | PERNO TIPO MAQUINA 5/8" X 14" | N
VDC1-C | PRIM 3F DOBLE TERNA 24.9 KV 0? A 5? | 0 | 230 | 10 | ALAMBRE ALUMINIO DESNUDO BLANDO # 4 | N
VDC1-C | PRIM 3F DOBLE TERNA 24.9 KV 0? A 5? | 0 | 324 | 1 | AISLADOR CAMPANA 10 KV ANSI-55-3 | N
VDC1-C | PRIM 3F DOBLE TERNA 24.9 KV 0? A 5? | 0 | 325 | 6 | AISLADOR CAMPANA 25 KV ANSI-56-2 | N
VDC1-C | PRIM 3F DOBLE TERNA 24.9 KV 0? A 5? | 0 | 367 | 2 | CRUCETA ALMENDRILLO 3"3/4" x 4"3/4"x10" | N
VDC1-C | PRIM 3F DOBLE TERNA 24.9 KV 0? A 5? | 0 | 728 | 6 | MALLA PROTECCION TOTAL # 2 | S | F
VDC1-C1 | PRIM 3F DOBLE TERNA 24.9 KV 0? A 5? | 0 | 20 | 10 | ARANDELA CUAD. PLANA 2"1/4"x3/16"x11/16" | N
VDC1-C1 | PRIM 3F DOBLE TERNA 24.9 KV 0? A 5? | 0 | 30 | 2 | BALANCIN METALICO TIPO "V" DE 60" | N
VDC1-C1 | PRIM 3F DOBLE TERNA 24.9 KV 0? A 5? | 0 | 39 | 8 | CONTRATUERCA DE SEGURIDAD 5/8" | N
VDC1-C1 | PRIM 3F DOBLE TERNA 24.9 KV 0? A 5? | 0 | 42 | 1 | ESPIGA 10 KV P/CRUCETA DE MADERA | N
VDC1-C1 | PRIM 3F DOBLE TERNA 24.9 KV 0? A 5? | 0 | 44 | 6 | ESPIGA 24.9 KV P/CRUCETA TIPO GRAMPA | N
VDC1-C1 | PRIM 3F DOBLE TERNA 24.9 KV 0? A 5? | 0 | 71 | 4 | PERNO TIPO MAQUINA 5/8" x 5" | N
VDC1-C1 | PRIM 3F DOBLE TERNA 24.9 KV 0? A 5? | 0 | 72 | 4 | PERNO TIPO MAQUINA 5/8" X 6" | N
VDC1-C1 | PRIM 3F DOBLE TERNA 24.9 KV 0? A 5? | 0 | 74 | 1 | PERNO TIPO MAQUINA 5/8" X 10" | N
VDC1-C1 | PRIM 3F DOBLE TERNA 24.9 KV 0? A 5? | 0 | 75 | 1 | PERNO TIPO MAQUINA 5/8" X 12" | N
VDC1-C1 | PRIM 3F DOBLE TERNA 24.9 KV 0? A 5? | 0 | 76 | 2 | PERNO TIPO MAQUINA 5/8" X 14" | N
VDC1-C1 | PRIM 3F DOBLE TERNA 24.9 KV 0? A 5? | 0 | 324 | 1 | AISLADOR CAMPANA 10 KV ANSI-55-3 | N
VDC1-C1 | PRIM 3F DOBLE TERNA 24.9 KV 0? A 5? | 0 | 325 | 6 | AISLADOR CAMPANA 25 KV ANSI-56-2 | N
VDC1-C1 | PRIM 3F DOBLE TERNA 24.9 KV 0? A 5? | 0 | 367 | 2 | CRUCETA ALMENDRILLO 3"3/4" x 4"3/4"x10" | N
VDC1-C1 | PRIM 3F DOBLE TERNA 24.9 KV 0? A 5? | 0 | 728 | 1 | MALLA PROTECCION TOTAL # 2 | S | N
VDC1-C1 | PRIM 3F DOBLE TERNA 24.9 KV 0? A 5? | 0 | 784 | 6 | MALLA CIMA SIMPLE # 2 25 KV | S | F
VDC1-C1 | PRIM 3F DOBLE TERNA 24.9 KV 0? A 5? | 0 | 793 | 1 | MALLA CIMA SIMPLE # 4 10 KV | S | N
VDC1-L | PRIM 3F DOBLE TERNA 24.9 KV 0? A 5? | 0 | 20 | 11 | ARANDELA CUAD. PLANA 2"1/4"x3/16"x11/16" | N
VDC1-L | PRIM 3F DOBLE TERNA 24.9 KV 0? A 5? | 0 | 30 | 2 | BALANCIN METALICO TIPO "V" DE 60" | N
VDC1-L | PRIM 3F DOBLE TERNA 24.9 KV 0? A 5? | 0 | 39 | 9 | CONTRATUERCA DE SEGURIDAD 5/8" | N
VDC1-L | PRIM 3F DOBLE TERNA 24.9 KV 0? A 5? | 0 | 44 | 6 | ESPIGA 24.9 KV P/CRUCETA TIPO GRAMPA | N
VDC1-L | PRIM 3F DOBLE TERNA 24.9 KV 0? A 5? | 0 | 72 | 4 | PERNO TIPO MAQUINA 5/8" X 6" | N
VDC1-L | PRIM 3F DOBLE TERNA 24.9 KV 0? A 5? | 0 | 74 | 1 | PERNO TIPO MAQUINA 5/8" X 10" | N
VDC1-L | PRIM 3F DOBLE TERNA 24.9 KV 0? A 5? | 0 | 75 | 2 | PERNO TIPO MAQUINA 5/8" X 12" | N
VDC1-L | PRIM 3F DOBLE TERNA 24.9 KV 0? A 5? | 0 | 76 | 2 | PERNO TIPO MAQUINA 5/8" X 14" | N
VDC1-L | PRIM 3F DOBLE TERNA 24.9 KV 0? A 5? | 0 | 84 | 1 | RACK DE 1 VIA | N
VDC1-L | PRIM 3F DOBLE TERNA 24.9 KV 0? A 5? | 0 | 230 | 10 | ALAMBRE ALUMINIO DESNUDO BLANDO # 4 | N
VDC1-L | PRIM 3F DOBLE TERNA 24.9 KV 0? A 5? | 0 | 325 | 6 | AISLADOR CAMPANA 25 KV ANSI-56-2 | N
VDC1-L | PRIM 3F DOBLE TERNA 24.9 KV 0? A 5? | 0 | 342 | 1 | AISLADOR RODILLO 1.3 KV 1 VIA ANSI-53-2 | N
VDC1-L | PRIM 3F DOBLE TERNA 24.9 KV 0? A 5? | 0 | 366 | 1 | CRUCETA ALMENDRILLO 3" 3/4"x 4"3/4"x 8" | N
VDC1-L | PRIM 3F DOBLE TERNA 24.9 KV 0? A 5? | 0 | 367 | 1 | CRUCETA ALMENDRILLO 3"3/4" x 4"3/4"x10" | N
VDC1-L | PRIM 3F DOBLE TERNA 24.9 KV 0? A 5? | 0 | 728 | 6 | MALLA PROTECCION TOTAL # 2 | S | F
VDC1-L1 | PRIM 3F DOBLE TERNA 24.9 KV 0? A 5? | 0 | 20 | 11 | ARANDELA CUAD. PLANA 2"1/4"x3/16"x11/16" | N
VDC1-L1 | PRIM 3F DOBLE TERNA 24.9 KV 0? A 5? | 0 | 30 | 2 | BALANCIN METALICO TIPO "V" DE 60" | N
VDC1-L1 | PRIM 3F DOBLE TERNA 24.9 KV 0? A 5? | 0 | 39 | 9 | CONTRATUERCA DE SEGURIDAD 5/8" | N
VDC1-L1 | PRIM 3F DOBLE TERNA 24.9 KV 0? A 5? | 0 | 44 | 6 | ESPIGA 24.9 KV P/CRUCETA TIPO GRAMPA | N
VDC1-L1 | PRIM 3F DOBLE TERNA 24.9 KV 0? A 5? | 0 | 72 | 4 | PERNO TIPO MAQUINA 5/8" X 6" | N
VDC1-L1 | PRIM 3F DOBLE TERNA 24.9 KV 0? A 5? | 0 | 74 | 1 | PERNO TIPO MAQUINA 5/8" X 10" | N
VDC1-L1 | PRIM 3F DOBLE TERNA 24.9 KV 0? A 5? | 0 | 75 | 2 | PERNO TIPO MAQUINA 5/8" X 12" | N
VDC1-L1 | PRIM 3F DOBLE TERNA 24.9 KV 0? A 5? | 0 | 76 | 2 | PERNO TIPO MAQUINA 5/8" X 14" | N
VDC1-L1 | PRIM 3F DOBLE TERNA 24.9 KV 0? A 5? | 0 | 84 | 1 | RACK DE 1 VIA | N
VDC1-L1 | PRIM 3F DOBLE TERNA 24.9 KV 0? A 5? | 0 | 325 | 6 | AISLADOR CAMPANA 25 KV ANSI-56-2 | N
VDC1-L1 | PRIM 3F DOBLE TERNA 24.9 KV 0? A 5? | 0 | 342 | 1 | AISLADOR RODILLO 1.3 KV 1 VIA ANSI-53-2 | N
VDC1-L1 | PRIM 3F DOBLE TERNA 24.9 KV 0? A 5? | 0 | 366 | 1 | CRUCETA ALMENDRILLO 3" 3/4"x 4"3/4"x 8" | N
VDC1-L1 | PRIM 3F DOBLE TERNA 24.9 KV 0? A 5? | 0 | 367 | 1 | CRUCETA ALMENDRILLO 3"3/4" x 4"3/4"x10" | N
VDC1-L1 | PRIM 3F DOBLE TERNA 24.9 KV 0? A 5? | 0 | 784 | 6 | MALLA CIMA SIMPLE # 2 25 KV | S | F
VDC2 | PRIM 3F DOBLE TERNA 10.5 24.9 KV 5? A 3 | 0 | 20 | 36 | ARANDELA CUAD. PLANA 2"1/4"x3/16"x11/16" | N
VDC2 | PRIM 3F DOBLE TERNA 10.5 24.9 KV 5? A 3 | 0 | 25 | 4 | BALANCIN METALICO PLANO 30" | N
VDC2 | PRIM 3F DOBLE TERNA 10.5 24.9 KV 5? A 3 | 0 | 30 | 2 | BALANCIN METALICO TIPO "V" DE 60" | N
VDC2 | PRIM 3F DOBLE TERNA 10.5 24.9 KV 5? A 3 | 0 | 39 | 24 | CONTRATUERCA DE SEGURIDAD 5/8" | N
VDC2 | PRIM 3F DOBLE TERNA 10.5 24.9 KV 5? A 3 | 0 | 42 | 8 | ESPIGA 10 KV P/CRUCETA DE MADERA | N
VDC2 | PRIM 3F DOBLE TERNA 10.5 24.9 KV 5? A 3 | 0 | 44 | 6 | ESPIGA 24.9 KV P/CRUCETA TIPO GRAMPA | N
VDC2 | PRIM 3F DOBLE TERNA 10.5 24.9 KV 5? A 3 | 0 | 60 | 6 | PERNO TOTAL ROSCADO 5/8" X 18" | N
VDC2 | PRIM 3F DOBLE TERNA 10.5 24.9 KV 5? A 3 | 0 | 72 | 8 | PERNO TIPO MAQUINA 5/8" X 6" | N
VDC2 | PRIM 3F DOBLE TERNA 10.5 24.9 KV 5? A 3 | 0 | 74 | 1 | PERNO TIPO MAQUINA 5/8" X 10" | N
VDC2 | PRIM 3F DOBLE TERNA 10.5 24.9 KV 5? A 3 | 0 | 75 | 1 | PERNO TIPO MAQUINA 5/8" X 12" | N
VDC2 | PRIM 3F DOBLE TERNA 10.5 24.9 KV 5? A 3 | 0 | 78 | 2 | PERNO TIPO MAQUINA 5/8" X 18" | N
VDC2 | PRIM 3F DOBLE TERNA 10.5 24.9 KV 5? A 3 | 0 | 230 | 21 | ALAMBRE ALUMINIO DESNUDO BLANDO # 4 | N
VDC2 | PRIM 3F DOBLE TERNA 10.5 24.9 KV 5? A 3 | 0 | 324 | 8 | AISLADOR CAMPANA 10 KV ANSI-55-3 | N
VDC2 | PRIM 3F DOBLE TERNA 10.5 24.9 KV 5? A 3 | 0 | 325 | 6 | AISLADOR CAMPANA 25 KV ANSI-56-2 | N
VDC2 | PRIM 3F DOBLE TERNA 10.5 24.9 KV 5? A 3 | 0 | 366 | 2 | CRUCETA ALMENDRILLO 3" 3/4"x 4"3/4"x 8" | N
VDC2 | PRIM 3F DOBLE TERNA 10.5 24.9 KV 5? A 3 | 0 | 367 | 2 | CRUCETA ALMENDRILLO 3"3/4" x 4"3/4"x10" | N
VDC2 | PRIM 3F DOBLE TERNA 10.5 24.9 KV 5? A 3 | 0 | 728 | 4 | MALLA PROTECCION TOTAL # 2 | S | N
VDC2-1 | PRIM 3F DOBLE TERNA 10.5 24.9 KV 5? A 3 | 0 | 20 | 36 | ARANDELA CUAD. PLANA 2"1/4"x3/16"x11/16" | N
VDC2-1 | PRIM 3F DOBLE TERNA 10.5 24.9 KV 5? A 3 | 0 | 25 | 4 | BALANCIN METALICO PLANO 30" | N
VDC2-1 | PRIM 3F DOBLE TERNA 10.5 24.9 KV 5? A 3 | 0 | 30 | 2 | BALANCIN METALICO TIPO "V" DE 60" | N
VDC2-1 | PRIM 3F DOBLE TERNA 10.5 24.9 KV 5? A 3 | 0 | 39 | 24 | CONTRATUERCA DE SEGURIDAD 5/8" | N
VDC2-1 | PRIM 3F DOBLE TERNA 10.5 24.9 KV 5? A 3 | 0 | 42 | 8 | ESPIGA 10 KV P/CRUCETA DE MADERA | N
VDC2-1 | PRIM 3F DOBLE TERNA 10.5 24.9 KV 5? A 3 | 0 | 44 | 6 | ESPIGA 24.9 KV P/CRUCETA TIPO GRAMPA | N
VDC2-1 | PRIM 3F DOBLE TERNA 10.5 24.9 KV 5? A 3 | 0 | 60 | 6 | PERNO TOTAL ROSCADO 5/8" X 18" | N
VDC2-1 | PRIM 3F DOBLE TERNA 10.5 24.9 KV 5? A 3 | 0 | 72 | 8 | PERNO TIPO MAQUINA 5/8" X 6" | N
VDC2-1 | PRIM 3F DOBLE TERNA 10.5 24.9 KV 5? A 3 | 0 | 74 | 1 | PERNO TIPO MAQUINA 5/8" X 10" | N
VDC2-1 | PRIM 3F DOBLE TERNA 10.5 24.9 KV 5? A 3 | 0 | 75 | 1 | PERNO TIPO MAQUINA 5/8" X 12" | N
VDC2-1 | PRIM 3F DOBLE TERNA 10.5 24.9 KV 5? A 3 | 0 | 78 | 2 | PERNO TIPO MAQUINA 5/8" X 18" | N
VDC2-1 | PRIM 3F DOBLE TERNA 10.5 24.9 KV 5? A 3 | 0 | 324 | 8 | AISLADOR CAMPANA 10 KV ANSI-55-3 | N
VDC2-1 | PRIM 3F DOBLE TERNA 10.5 24.9 KV 5? A 3 | 0 | 325 | 6 | AISLADOR CAMPANA 25 KV ANSI-56-2 | N
VDC2-1 | PRIM 3F DOBLE TERNA 10.5 24.9 KV 5? A 3 | 0 | 366 | 2 | CRUCETA ALMENDRILLO 3" 3/4"x 4"3/4"x 8" | N
VDC2-1 | PRIM 3F DOBLE TERNA 10.5 24.9 KV 5? A 3 | 0 | 367 | 2 | CRUCETA ALMENDRILLO 3"3/4" x 4"3/4"x10" | N
VDC2-1 | PRIM 3F DOBLE TERNA 10.5 24.9 KV 5? A 3 | 0 | 712 | 4 | MALLA DE AMARRE # 2 6/1H DST-0106 | S | N
VDC2-1 | PRIM 3F DOBLE TERNA 10.5 24.9 KV 5? A 3 | 0 | 789 | 3 | MALLA DOBLE CIMA SIMPLE # 2 25 KV | S | F
VDC2-2 | PRIM 3F DOBLE TERNA 10.5 24.9 KV 5? A 3 | 0 | 20 | 36 | ARANDELA CUAD. PLANA 2"1/4"x3/16"x11/16" | N
VDC2-2 | PRIM 3F DOBLE TERNA 10.5 24.9 KV 5? A 3 | 0 | 25 | 4 | BALANCIN METALICO PLANO 30" | N
VDC2-2 | PRIM 3F DOBLE TERNA 10.5 24.9 KV 5? A 3 | 0 | 30 | 2 | BALANCIN METALICO TIPO "V" DE 60" | N
VDC2-2 | PRIM 3F DOBLE TERNA 10.5 24.9 KV 5? A 3 | 0 | 39 | 24 | CONTRATUERCA DE SEGURIDAD 5/8" | N
VDC2-2 | PRIM 3F DOBLE TERNA 10.5 24.9 KV 5? A 3 | 0 | 42 | 8 | ESPIGA 10 KV P/CRUCETA DE MADERA | N
VDC2-2 | PRIM 3F DOBLE TERNA 10.5 24.9 KV 5? A 3 | 0 | 44 | 6 | ESPIGA 24.9 KV P/CRUCETA TIPO GRAMPA | N
VDC2-2 | PRIM 3F DOBLE TERNA 10.5 24.9 KV 5? A 3 | 0 | 60 | 6 | PERNO TOTAL ROSCADO 5/8" X 18" | N
VDC2-2 | PRIM 3F DOBLE TERNA 10.5 24.9 KV 5? A 3 | 0 | 72 | 8 | PERNO TIPO MAQUINA 5/8" X 6" | N
VDC2-2 | PRIM 3F DOBLE TERNA 10.5 24.9 KV 5? A 3 | 0 | 74 | 1 | PERNO TIPO MAQUINA 5/8" X 10" | N
VDC2-2 | PRIM 3F DOBLE TERNA 10.5 24.9 KV 5? A 3 | 0 | 75 | 1 | PERNO TIPO MAQUINA 5/8" X 12" | N
VDC2-2 | PRIM 3F DOBLE TERNA 10.5 24.9 KV 5? A 3 | 0 | 78 | 2 | PERNO TIPO MAQUINA 5/8" X 18" | N
VDC2-2 | PRIM 3F DOBLE TERNA 10.5 24.9 KV 5? A 3 | 0 | 324 | 8 | AISLADOR CAMPANA 10 KV ANSI-55-3 | N
VDC2-2 | PRIM 3F DOBLE TERNA 10.5 24.9 KV 5? A 3 | 0 | 325 | 6 | AISLADOR CAMPANA 25 KV ANSI-56-2 | N
VDC2-2 | PRIM 3F DOBLE TERNA 10.5 24.9 KV 5? A 3 | 0 | 366 | 2 | CRUCETA ALMENDRILLO 3" 3/4"x 4"3/4"x 8" | N
VDC2-2 | PRIM 3F DOBLE TERNA 10.5 24.9 KV 5? A 3 | 0 | 367 | 2 | CRUCETA ALMENDRILLO 3"3/4" x 4"3/4"x10" | N
VDC2-2 | PRIM 3F DOBLE TERNA 10.5 24.9 KV 5? A 3 | 0 | 2506 | 3 | MALLA DOBLE LATERAL #2 25 KV | S | F
VDC2-2 | PRIM 3F DOBLE TERNA 10.5 24.9 KV 5? A 3 | 0 | 2515 | 4 | MALLA DOBLE LATERAL # 2 10 KV | S | N
VDC2-C | PRIM 3F DOBLE TERNA 24.9 KV 0? A 5? | 0 | 20 | 44 | ARANDELA CUAD. PLANA 2"1/4"x3/16"x11/16" | N
VDC2-C | PRIM 3F DOBLE TERNA 24.9 KV 0? A 5? | 0 | 30 | 4 | BALANCIN METALICO TIPO "V" DE 60" | N
VDC2-C | PRIM 3F DOBLE TERNA 24.9 KV 0? A 5? | 0 | 39 | 28 | CONTRATUERCA DE SEGURIDAD 5/8" | N
VDC2-C | PRIM 3F DOBLE TERNA 24.9 KV 0? A 5? | 0 | 42 | 2 | ESPIGA 10 KV P/CRUCETA DE MADERA | N
VDC2-C | PRIM 3F DOBLE TERNA 24.9 KV 0? A 5? | 0 | 44 | 12 | ESPIGA 24.9 KV P/CRUCETA TIPO GRAMPA | N
VDC2-C | PRIM 3F DOBLE TERNA 24.9 KV 0? A 5? | 0 | 60 | 8 | PERNO TOTAL ROSCADO 5/8" X 18" | N
VDC2-C | PRIM 3F DOBLE TERNA 24.9 KV 0? A 5? | 0 | 72 | 8 | PERNO TIPO MAQUINA 5/8" X 6" | N
VDC2-C | PRIM 3F DOBLE TERNA 24.9 KV 0? A 5? | 0 | 74 | 1 | PERNO TIPO MAQUINA 5/8" X 10" | N
VDC2-C | PRIM 3F DOBLE TERNA 24.9 KV 0? A 5? | 0 | 75 | 1 | PERNO TIPO MAQUINA 5/8" X 12" | N
VDC2-C | PRIM 3F DOBLE TERNA 24.9 KV 0? A 5? | 0 | 78 | 2 | PERNO TIPO MAQUINA 5/8" X 18" | N
VDC2-C | PRIM 3F DOBLE TERNA 24.9 KV 0? A 5? | 0 | 230 | 21 | ALAMBRE ALUMINIO DESNUDO BLANDO # 4 | N
VDC2-C | PRIM 3F DOBLE TERNA 24.9 KV 0? A 5? | 0 | 324 | 2 | AISLADOR CAMPANA 10 KV ANSI-55-3 | N
VDC2-C | PRIM 3F DOBLE TERNA 24.9 KV 0? A 5? | 0 | 325 | 12 | AISLADOR CAMPANA 25 KV ANSI-56-2 | N
VDC2-C | PRIM 3F DOBLE TERNA 24.9 KV 0? A 5? | 0 | 367 | 4 | CRUCETA ALMENDRILLO 3"3/4" x 4"3/4"x10" | N
VDC2-C | PRIM 3F DOBLE TERNA 24.9 KV 0? A 5? | 0 | 728 | 1 | MALLA PROTECCION TOTAL # 2 | S | F
VDC2-C1 | PRIM 3F DOBLE TERNA 24.9 KV 0? A 5? | 0 | 20 | 44 | ARANDELA CUAD. PLANA 2"1/4"x3/16"x11/16" | N
VDC2-C1 | PRIM 3F DOBLE TERNA 24.9 KV 0? A 5? | 0 | 30 | 4 | BALANCIN METALICO TIPO "V" DE 60" | N
VDC2-C1 | PRIM 3F DOBLE TERNA 24.9 KV 0? A 5? | 0 | 39 | 28 | CONTRATUERCA DE SEGURIDAD 5/8" | N
VDC2-C1 | PRIM 3F DOBLE TERNA 24.9 KV 0? A 5? | 0 | 42 | 2 | ESPIGA 10 KV P/CRUCETA DE MADERA | N
VDC2-C1 | PRIM 3F DOBLE TERNA 24.9 KV 0? A 5? | 0 | 44 | 12 | ESPIGA 24.9 KV P/CRUCETA TIPO GRAMPA | N
VDC2-C1 | PRIM 3F DOBLE TERNA 24.9 KV 0? A 5? | 0 | 60 | 8 | PERNO TOTAL ROSCADO 5/8" X 18" | N
VDC2-C1 | PRIM 3F DOBLE TERNA 24.9 KV 0? A 5? | 0 | 72 | 8 | PERNO TIPO MAQUINA 5/8" X 6" | N
VDC2-C1 | PRIM 3F DOBLE TERNA 24.9 KV 0? A 5? | 0 | 74 | 1 | PERNO TIPO MAQUINA 5/8" X 10" | N
VDC2-C1 | PRIM 3F DOBLE TERNA 24.9 KV 0? A 5? | 0 | 75 | 1 | PERNO TIPO MAQUINA 5/8" X 12" | N
VDC2-C1 | PRIM 3F DOBLE TERNA 24.9 KV 0? A 5? | 0 | 78 | 2 | PERNO TIPO MAQUINA 5/8" X 18" | N
VDC2-C1 | PRIM 3F DOBLE TERNA 24.9 KV 0? A 5? | 0 | 324 | 2 | AISLADOR CAMPANA 10 KV ANSI-55-3 | N
VDC2-C1 | PRIM 3F DOBLE TERNA 24.9 KV 0? A 5? | 0 | 325 | 12 | AISLADOR CAMPANA 25 KV ANSI-56-2 | N
VDC2-C1 | PRIM 3F DOBLE TERNA 24.9 KV 0? A 5? | 0 | 367 | 4 | CRUCETA ALMENDRILLO 3"3/4" x 4"3/4"x10" | N
VDC2-C1 | PRIM 3F DOBLE TERNA 24.9 KV 0? A 5? | 0 | 712 | 2 | MALLA DE AMARRE # 2 6/1H DST-0106 | S | N
VDC2-C1 | PRIM 3F DOBLE TERNA 24.9 KV 0? A 5? | 0 | 789 | 12 | MALLA DOBLE CIMA SIMPLE # 2 25 KV | S | F
VDC2-C2 | PRIM 3F DOBLE TERNA 24.9 KV 0? A 5? | 0 | 20 | 44 | ARANDELA CUAD. PLANA 2"1/4"x3/16"x11/16" | N
VDC2-C2 | PRIM 3F DOBLE TERNA 24.9 KV 0? A 5? | 0 | 30 | 4 | BALANCIN METALICO TIPO "V" DE 60" | N
VDC2-C2 | PRIM 3F DOBLE TERNA 24.9 KV 0? A 5? | 0 | 39 | 28 | CONTRATUERCA DE SEGURIDAD 5/8" | N
VDC2-C2 | PRIM 3F DOBLE TERNA 24.9 KV 0? A 5? | 0 | 42 | 2 | ESPIGA 10 KV P/CRUCETA DE MADERA | N
VDC2-C2 | PRIM 3F DOBLE TERNA 24.9 KV 0? A 5? | 0 | 44 | 12 | ESPIGA 24.9 KV P/CRUCETA TIPO GRAMPA | N
VDC2-C2 | PRIM 3F DOBLE TERNA 24.9 KV 0? A 5? | 0 | 60 | 8 | PERNO TOTAL ROSCADO 5/8" X 18" | N
VDC2-C2 | PRIM 3F DOBLE TERNA 24.9 KV 0? A 5? | 0 | 72 | 8 | PERNO TIPO MAQUINA 5/8" X 6" | N
VDC2-C2 | PRIM 3F DOBLE TERNA 24.9 KV 0? A 5? | 0 | 74 | 1 | PERNO TIPO MAQUINA 5/8" X 10" | N
VDC2-C2 | PRIM 3F DOBLE TERNA 24.9 KV 0? A 5? | 0 | 75 | 1 | PERNO TIPO MAQUINA 5/8" X 12" | N
VDC2-C2 | PRIM 3F DOBLE TERNA 24.9 KV 0? A 5? | 0 | 78 | 2 | PERNO TIPO MAQUINA 5/8" X 18" | N
VDC2-C2 | PRIM 3F DOBLE TERNA 24.9 KV 0? A 5? | 0 | 324 | 2 | AISLADOR CAMPANA 10 KV ANSI-55-3 | N
VDC2-C2 | PRIM 3F DOBLE TERNA 24.9 KV 0? A 5? | 0 | 325 | 12 | AISLADOR CAMPANA 25 KV ANSI-56-2 | N
VDC2-C2 | PRIM 3F DOBLE TERNA 24.9 KV 0? A 5? | 0 | 367 | 4 | CRUCETA ALMENDRILLO 3"3/4" x 4"3/4"x10" | N
VDC2-C2 | PRIM 3F DOBLE TERNA 24.9 KV 0? A 5? | 0 | 2506 | 12 | MALLA DOBLE LATERAL #2 25 KV | S | F
VDC2-C2 | PRIM 3F DOBLE TERNA 24.9 KV 0? A 5? | 0 | 2515 | 2 | MALLA DOBLE LATERAL # 2 10 KV | S | N
VDC2-L | PRIM 3F DOBLE TERNA 24.9 KV 0? A 5? | 0 | 20 | 10 | ARANDELA CUAD. PLANA 2"1/4"x3/16"x11/16" | N
VDC2-L | PRIM 3F DOBLE TERNA 24.9 KV 0? A 5? | 0 | 30 | 2 | BALANCIN METALICO TIPO "V" DE 60" | N
VDC2-L | PRIM 3F DOBLE TERNA 24.9 KV 0? A 5? | 0 | 39 | 8 | CONTRATUERCA DE SEGURIDAD 5/8" | N
VDC2-L | PRIM 3F DOBLE TERNA 24.9 KV 0? A 5? | 0 | 42 | 1 | ESPIGA 10 KV P/CRUCETA DE MADERA | N
VDC2-L | PRIM 3F DOBLE TERNA 24.9 KV 0? A 5? | 0 | 44 | 6 | ESPIGA 24.9 KV P/CRUCETA TIPO GRAMPA | N
VDC2-L | PRIM 3F DOBLE TERNA 24.9 KV 0? A 5? | 0 | 72 | 4 | PERNO TIPO MAQUINA 5/8" X 6" | N
VDC2-L | PRIM 3F DOBLE TERNA 24.9 KV 0? A 5? | 0 | 74 | 1 | PERNO TIPO MAQUINA 5/8" X 10" | N
VDC2-L | PRIM 3F DOBLE TERNA 24.9 KV 0? A 5? | 0 | 75 | 1 | PERNO TIPO MAQUINA 5/8" X 12" | N
VDC2-L | PRIM 3F DOBLE TERNA 24.9 KV 0? A 5? | 0 | 76 | 1 | PERNO TIPO MAQUINA 5/8" X 14" | N
VDC2-L | PRIM 3F DOBLE TERNA 24.9 KV 0? A 5? | 0 | 77 | 1 | PERNO TIPO MAQUINA 5/8" X 16" | N
VDC2-L | PRIM 3F DOBLE TERNA 24.9 KV 0? A 5? | 0 | 324 | 1 | AISLADOR CAMPANA 10 KV ANSI-55-3 | N
VDC2-L | PRIM 3F DOBLE TERNA 24.9 KV 0? A 5? | 0 | 325 | 6 | AISLADOR CAMPANA 25 KV ANSI-56-2 | N
VDC2-L | PRIM 3F DOBLE TERNA 24.9 KV 0? A 5? | 0 | 367 | 2 | CRUCETA ALMENDRILLO 3"3/4" x 4"3/4"x10" | N
VDC2-L | PRIM 3F DOBLE TERNA 24.9 KV 0? A 5? | 0 | 728 | 6 | MALLA PROTECCION TOTAL # 2 | S | F
VDC2-L1 | PRIM 3F DOBLE TERNA 24.9 KV 0? A 5? | 0 | 20 | 10 | ARANDELA CUAD. PLANA 2"1/4"x3/16"x11/16" | N
VDC2-L1 | PRIM 3F DOBLE TERNA 24.9 KV 0? A 5? | 0 | 30 | 2 | BALANCIN METALICO TIPO "V" DE 60" | N
VDC2-L1 | PRIM 3F DOBLE TERNA 24.9 KV 0? A 5? | 0 | 39 | 8 | CONTRATUERCA DE SEGURIDAD 5/8" | N
VDC2-L1 | PRIM 3F DOBLE TERNA 24.9 KV 0? A 5? | 0 | 42 | 1 | ESPIGA 10 KV P/CRUCETA DE MADERA | N
VDC2-L1 | PRIM 3F DOBLE TERNA 24.9 KV 0? A 5? | 0 | 44 | 6 | ESPIGA 24.9 KV P/CRUCETA TIPO GRAMPA | N
VDC2-L1 | PRIM 3F DOBLE TERNA 24.9 KV 0? A 5? | 0 | 72 | 4 | PERNO TIPO MAQUINA 5/8" X 6" | N
VDC2-L1 | PRIM 3F DOBLE TERNA 24.9 KV 0? A 5? | 0 | 74 | 1 | PERNO TIPO MAQUINA 5/8" X 10" | N
VDC2-L1 | PRIM 3F DOBLE TERNA 24.9 KV 0? A 5? | 0 | 75 | 1 | PERNO TIPO MAQUINA 5/8" X 12" | N
VDC2-L1 | PRIM 3F DOBLE TERNA 24.9 KV 0? A 5? | 0 | 76 | 1 | PERNO TIPO MAQUINA 5/8" X 14" | N
VDC2-L1 | PRIM 3F DOBLE TERNA 24.9 KV 0? A 5? | 0 | 77 | 2 | PERNO TIPO MAQUINA 5/8" X 16" | N
VDC2-L1 | PRIM 3F DOBLE TERNA 24.9 KV 0? A 5? | 0 | 324 | 1 | AISLADOR CAMPANA 10 KV ANSI-55-3 | N
VDC2-L1 | PRIM 3F DOBLE TERNA 24.9 KV 0? A 5? | 0 | 325 | 6 | AISLADOR CAMPANA 25 KV ANSI-56-2 | N
VDC2-L1 | PRIM 3F DOBLE TERNA 24.9 KV 0? A 5? | 0 | 367 | 2 | CRUCETA ALMENDRILLO 3"3/4" x 4"3/4"x10" | N
VDC2-L1 | PRIM 3F DOBLE TERNA 24.9 KV 0? A 5? | 0 | 784 | 6 | MALLA CIMA SIMPLE # 2 25 KV | S | F
VDC2-L1 | PRIM 3F DOBLE TERNA 24.9 KV 0? A 5? | 0 | 793 | 1 | MALLA CIMA SIMPLE # 4 10 KV | S | N
VDC7 | PRIM 3F DOBLE TERNA FIN LINEA 24.9 KV | 0 | 20 | 38 | ARANDELA CUAD. PLANA 2"1/4"x3/16"x11/16" | N
VDC7 | PRIM 3F DOBLE TERNA FIN LINEA 24.9 KV | 0 | 30 | 4 | BALANCIN METALICO TIPO "V" DE 60" | N
VDC7 | PRIM 3F DOBLE TERNA FIN LINEA 24.9 KV | 0 | 39 | 19 | CONTRATUERCA DE SEGURIDAD 5/8" | N
VDC7 | PRIM 3F DOBLE TERNA FIN LINEA 24.9 KV | 0 | 40 | 1 | CORBATIN DE 5/8" | N
VDC7 | PRIM 3F DOBLE TERNA FIN LINEA 24.9 KV | 0 | 46 | 2 | GRILLETE DE TENSION DE 5/8" | N
VDC7 | PRIM 3F DOBLE TERNA FIN LINEA 24.9 KV | 0 | 50 | 6 | MANILLA ZAPATILLA | N
VDC7 | PRIM 3F DOBLE TERNA FIN LINEA 24.9 KV | 0 | 54 | 3 | PERNO DE OJO 5/8" X 10" | N
VDC7 | PRIM 3F DOBLE TERNA FIN LINEA 24.9 KV | 0 | 58 | 6 | PERNO DE OJO 5/8" X 18" TOTAL ROSCADO | N
VDC7 | PRIM 3F DOBLE TERNA FIN LINEA 24.9 KV | 0 | 72 | 8 | PERNO TIPO MAQUINA 5/8" X 6" | N
VDC7 | PRIM 3F DOBLE TERNA FIN LINEA 24.9 KV | 0 | 75 | 2 | PERNO TIPO MAQUINA 5/8" X 12" | N
VDC7 | PRIM 3F DOBLE TERNA FIN LINEA 24.9 KV | 0 | 78 | 2 | PERNO TIPO MAQUINA 5/8" X 18" | N
VDC7 | PRIM 3F DOBLE TERNA FIN LINEA 24.9 KV | 0 | 95 | 2 | TUERCA DE OJO DE 5/8" | N
VDC7 | PRIM 3F DOBLE TERNA FIN LINEA 24.9 KV | 0 | 344 | 12 | AISLADOR SUSPENSION 15 KV 10" ANSI-52-4 | N
VDC7 | PRIM 3F DOBLE TERNA FIN LINEA 24.9 KV | 0 | 366 | 2 | CRUCETA ALMENDRILLO 3" 3/4"x 4"3/4"x 8" | N
VDC7 | PRIM 3F DOBLE TERNA FIN LINEA 24.9 KV | 0 | 367 | 2 | CRUCETA ALMENDRILLO 3"3/4" x 4"3/4"x10" | N
VDC7 | PRIM 3F DOBLE TERNA FIN LINEA 24.9 KV | 0 | 703 | 1 | MALLA FIN DE LINEA # 2 6/1H | S | N
VDC7 | PRIM 3F DOBLE TERNA FIN LINEA 24.9 KV | 0 | 704 | 6 | MALLA FIN DE LINEA # 1/0 6/1H | S | F
VDC7-1 | PRIM 3F DOBLE TERNA FIN LINEA 24.9 KV | 0 | 20 | 38 | ARANDELA CUAD. PLANA 2"1/4"x3/16"x11/16" | N
VDC7-1 | PRIM 3F DOBLE TERNA FIN LINEA 24.9 KV | 0 | 30 | 4 | BALANCIN METALICO TIPO "V" DE 60" | N
VDC7-1 | PRIM 3F DOBLE TERNA FIN LINEA 24.9 KV | 0 | 39 | 19 | CONTRATUERCA DE SEGURIDAD 5/8" | N
VDC7-1 | PRIM 3F DOBLE TERNA FIN LINEA 24.9 KV | 0 | 40 | 1 | CORBATIN DE 5/8" | N
VDC7-1 | PRIM 3F DOBLE TERNA FIN LINEA 24.9 KV | 0 | 46 | 2 | GRILLETE DE TENSION DE 5/8" | N
VDC7-1 | PRIM 3F DOBLE TERNA FIN LINEA 24.9 KV | 0 | 50 | 6 | MANILLA ZAPATILLA | N
VDC7-1 | PRIM 3F DOBLE TERNA FIN LINEA 24.9 KV | 0 | 54 | 3 | PERNO DE OJO 5/8" X 10" | N
VDC7-1 | PRIM 3F DOBLE TERNA FIN LINEA 24.9 KV | 0 | 58 | 6 | PERNO DE OJO 5/8" X 18" TOTAL ROSCADO | N
VDC7-1 | PRIM 3F DOBLE TERNA FIN LINEA 24.9 KV | 0 | 72 | 8 | PERNO TIPO MAQUINA 5/8" X 6" | N
VDC7-1 | PRIM 3F DOBLE TERNA FIN LINEA 24.9 KV | 0 | 75 | 2 | PERNO TIPO MAQUINA 5/8" X 12" | N
VDC7-1 | PRIM 3F DOBLE TERNA FIN LINEA 24.9 KV | 0 | 78 | 2 | PERNO TIPO MAQUINA 5/8" X 18" | N
VDC7-1 | PRIM 3F DOBLE TERNA FIN LINEA 24.9 KV | 0 | 95 | 2 | TUERCA DE OJO DE 5/8" | N
VDC7-1 | PRIM 3F DOBLE TERNA FIN LINEA 24.9 KV | 0 | 360 | 6 | AISLADOR SUSPENSION POLIMERICO 25 KV | N
VDC7-1 | PRIM 3F DOBLE TERNA FIN LINEA 24.9 KV | 0 | 366 | 2 | CRUCETA ALMENDRILLO 3" 3/4"x 4"3/4"x 8" | N
VDC7-1 | PRIM 3F DOBLE TERNA FIN LINEA 24.9 KV | 0 | 367 | 2 | CRUCETA ALMENDRILLO 3"3/4" x 4"3/4"x10" | N
VDC7-1 | PRIM 3F DOBLE TERNA FIN LINEA 24.9 KV | 0 | 703 | 1 | MALLA FIN DE LINEA # 2 6/1H | S | N
VDC7-1 | PRIM 3F DOBLE TERNA FIN LINEA 24.9 KV | 0 | 704 | 6 | MALLA FIN DE LINEA # 1/0 6/1H | S | F
VE1 | ENSAMBLE RIENDA SIMPLE | 0 | 20 | 1 | ARANDELA CUAD. PLANA 2"1/4"x3/16"x11/16" | N
VE1 | ENSAMBLE RIENDA SIMPLE | 0 | 39 | 1 | CONTRATUERCA DE SEGURIDAD 5/8" | N
VE1 | ENSAMBLE RIENDA SIMPLE | 0 | 49 | 1 | MANGO AJUSTABLE P/ANCLAJE 5/16" | N
VE1 | ENSAMBLE RIENDA SIMPLE | 0 | 51 | 1 | OJAL DE ANCLAJE | N
VE1 | ENSAMBLE RIENDA SIMPLE | 0 | 74 | 1 | PERNO TIPO MAQUINA 5/8" X 10" | N
VE1 | ENSAMBLE RIENDA SIMPLE | 0 | 234 | 11 | CABLE ACERO GALVANIZADO DE 5/16" | N
VE1 | ENSAMBLE RIENDA SIMPLE | 0 | 724 | 2 | MALLA FIN DE LINEA # 5/16 7HA | N
VE1 | ENSAMBLE RIENDA SIMPLE | 0 | 909 | 1 | CONECTOR COMP 2-6 A 2-6 TIPO H DADO "O" | N
VE1 | ENSAMBLE RIENDA SIMPLE | 1 | 20 | 1 | ARANDELA CUAD. PLANA 2"1/4"x3/16"x11/16" | N
VE1 | ENSAMBLE RIENDA SIMPLE | 1 | 49 | 1 | MANGO AJUSTABLE P/ANCLAJE 5/16" | N
VE1 | ENSAMBLE RIENDA SIMPLE | 1 | 51 | 1 | OJAL DE ANCLAJE | N
VE1 | ENSAMBLE RIENDA SIMPLE | 1 | 74 | 1 | PERNO TIPO MAQUINA 5/8" X 10" | N
VE1 | ENSAMBLE RIENDA SIMPLE | 1 | 234 | 11 | CABLE ACERO GALVANIZADO DE 5/16" | N
VE1 | ENSAMBLE RIENDA SIMPLE | 1 | 724 | 2 | MALLA FIN DE LINEA # 5/16 7HA | N
VE1 | ENSAMBLE RIENDA SIMPLE | 1 | 886 | 1 | CONECTOR AMPACT ROJO 4 A 4, 2 A 6 | S | N
VE1 | ENSAMBLE RIENDA SIMPLE | 1 | 895 | 1 | CARTUCHO ROJO P/CONECTOR AMPACT | S | N
VE1 | ENSAMBLE RIENDA SIMPLE | 2 | 20 | 1 | ARANDELA CUAD. PLANA 2"1/4"x3/16"x11/16" | N
VE1 | ENSAMBLE RIENDA SIMPLE | 2 | 49 | 1 | MANGO AJUSTABLE P/ANCLAJE 5/16" | N
VE1 | ENSAMBLE RIENDA SIMPLE | 2 | 51 | 1 | OJAL DE ANCLAJE | N
VE1 | ENSAMBLE RIENDA SIMPLE | 2 | 74 | 1 | PERNO TIPO MAQUINA 5/8" X 10" | N
VE1 | ENSAMBLE RIENDA SIMPLE | 2 | 234 | 11 | CABLE ACERO GALVANIZADO DE 5/16" | N
VE1 | ENSAMBLE RIENDA SIMPLE | 2 | 724 | 2 | MALLA FIN DE LINEA # 5/16 7HA | N
VE1 | ENSAMBLE RIENDA SIMPLE | 2 | 909 | 1 | CONECTOR COMP 2-6 A 2-6 TIPO H DADO "O" | N
VE1 | ENSAMBLE RIENDA SIMPLE | 3 | 20 | 1 | ARANDELA CUAD. PLANA 2"1/4"x3/16"x11/16" | N
VE1 | ENSAMBLE RIENDA SIMPLE | 3 | 49 | 1 | MANGO AJUSTABLE P/ANCLAJE 5/16" | N
VE1 | ENSAMBLE RIENDA SIMPLE | 3 | 51 | 1 | OJAL DE ANCLAJE | N
VE1 | ENSAMBLE RIENDA SIMPLE | 3 | 74 | 1 | PERNO TIPO MAQUINA 5/8" X 10" | N
VE1 | ENSAMBLE RIENDA SIMPLE | 3 | 234 | 11 | CABLE ACERO GALVANIZADO DE 5/16" | N
VE1 | ENSAMBLE RIENDA SIMPLE | 3 | 724 | 2 | MALLA FIN DE LINEA # 5/16 7HA | N
VE1 | ENSAMBLE RIENDA SIMPLE | 4 | 20 | 1 | ARANDELA CUAD. PLANA 2"1/4"x3/16"x11/16" | N
VE1 | ENSAMBLE RIENDA SIMPLE | 4 | 39 | 1 | CONTRATUERCA DE SEGURIDAD 5/8" | N
VE1 | ENSAMBLE RIENDA SIMPLE | 4 | 49 | 1 | MANGO AJUSTABLE P/ANCLAJE 5/16" | N
VE1 | ENSAMBLE RIENDA SIMPLE | 4 | 51 | 1 | OJAL DE ANCLAJE | N
VE1 | ENSAMBLE RIENDA SIMPLE | 4 | 74 | 1 | PERNO TIPO MAQUINA 5/8" X 10" | N
VE1 | ENSAMBLE RIENDA SIMPLE | 4 | 234 | 11 | CABLE ACERO GALVANIZADO DE 5/16" | N
VE1 | ENSAMBLE RIENDA SIMPLE | 4 | 724 | 2 | MALLA FIN DE LINEA # 5/16 7HA | N
VE1 | ENSAMBLE RIENDA SIMPLE | 4 | 777 | 1 | PROTECTOR PLASTICO PARA CABLE 5/16. | N
VE1 | ENSAMBLE RIENDA SIMPLE | 5 | 20 | 1 | ARANDELA CUAD. PLANA 2"1/4"x3/16"x11/16" | N
VE1 | ENSAMBLE RIENDA SIMPLE | 5 | 39 | 1 | CONTRATUERCA DE SEGURIDAD 5/8" | N
VE1 | ENSAMBLE RIENDA SIMPLE | 5 | 49 | 1 | MANGO AJUSTABLE P/ANCLAJE 5/16" | N
VE1 | ENSAMBLE RIENDA SIMPLE | 5 | 51 | 1 | OJAL DE ANCLAJE | N
VE1 | ENSAMBLE RIENDA SIMPLE | 5 | 74 | 1 | PERNO TIPO MAQUINA 5/8" X 10" | N
VE1 | ENSAMBLE RIENDA SIMPLE | 5 | 234 | 11 | CABLE ACERO GALVANIZADO DE 5/16" | N
VE1 | ENSAMBLE RIENDA SIMPLE | 5 | 724 | 2 | MALLA FIN DE LINEA # 5/16 7HA | N
VE1 | ENSAMBLE RIENDA SIMPLE | 5 | 777 | 1 | PROTECTOR PLASTICO PARA CABLE 5/16. | N
VE1 | ENSAMBLE RIENDA SIMPLE | 5 | 909 | 1 | CONECTOR COMP 2-6 A 2-6 TIPO H DADO "O" | N
VE1-A | ENSAMBLE RIENDA BANDERA | 0 | 20 | 1 | ARANDELA CUAD. PLANA 2"1/4"x3/16"x11/16" | N
VE1-A | ENSAMBLE RIENDA BANDERA | 0 | 39 | 1 | CONTRATUERCA DE SEGURIDAD 5/8" | N
VE1-A | ENSAMBLE RIENDA BANDERA | 0 | 49 | 1 | MANGO AJUSTABLE P/ANCLAJE 5/16" | N
VE1-A | ENSAMBLE RIENDA BANDERA | 0 | 51 | 1 | OJAL DE ANCLAJE | N
VE1-A | ENSAMBLE RIENDA BANDERA | 0 | 75 | 1 | PERNO TIPO MAQUINA 5/8" X 12" | N
VE1-A | ENSAMBLE RIENDA BANDERA | 0 | 82 | 1 | PORTA CABLE DE 2" P/RIENDA BANDERA | N
VE1-A | ENSAMBLE RIENDA BANDERA | 0 | 83 | 1 | PORTA TUBO DE 2" P/RIENDA BANDERA | N
VE1-A | ENSAMBLE RIENDA BANDERA | 0 | 234 | 9 | CABLE ACERO GALVANIZADO DE 5/16" | N
VE1-A | ENSAMBLE RIENDA BANDERA | 0 | 724 | 2 | MALLA FIN DE LINEA # 5/16 7HA | N
VE1-A | ENSAMBLE RIENDA BANDERA | 0 | 909 | 2 | CONECTOR COMP 2-6 A 2-6 TIPO H DADO "O" | N
VE1-A | ENSAMBLE RIENDA BANDERA | 0 | 2552 | 1 | CAYERIA GALV DE 2" X 1,5 MTS | N
VE1-A | ENSAMBLE RIENDA BANDERA | 1 | 20 | 1 | ARANDELA CUAD. PLANA 2"1/4"x3/16"x11/16" | N
VE1-A | ENSAMBLE RIENDA BANDERA | 1 | 39 | 1 | CONTRATUERCA DE SEGURIDAD 5/8" | N
VE1-A | ENSAMBLE RIENDA BANDERA | 1 | 49 | 1 | MANGO AJUSTABLE P/ANCLAJE 5/16" | N
VE1-A | ENSAMBLE RIENDA BANDERA | 1 | 51 | 1 | OJAL DE ANCLAJE | N
VE1-A | ENSAMBLE RIENDA BANDERA | 1 | 75 | 1 | PERNO TIPO MAQUINA 5/8" X 12" | N
VE1-A | ENSAMBLE RIENDA BANDERA | 1 | 82 | 1 | PORTA CABLE DE 2" P/RIENDA BANDERA | N
VE1-A | ENSAMBLE RIENDA BANDERA | 1 | 83 | 1 | PORTA TUBO DE 2" P/RIENDA BANDERA | N
VE1-A | ENSAMBLE RIENDA BANDERA | 1 | 234 | 9 | CABLE ACERO GALVANIZADO DE 5/16" | N
VE1-A | ENSAMBLE RIENDA BANDERA | 1 | 724 | 2 | MALLA FIN DE LINEA # 5/16 7HA | N
VE1-A | ENSAMBLE RIENDA BANDERA | 1 | 886 | 1 | CONECTOR AMPACT ROJO 4 A 4, 2 A 6 | S | N
VE1-A | ENSAMBLE RIENDA BANDERA | 1 | 895 | 1 | CARTUCHO ROJO P/CONECTOR AMPACT | S | N
VE1-A | ENSAMBLE RIENDA BANDERA | 1 | 2552 | 1 | CAYERIA GALV DE 2" X 1,5 MTS | N
VE1-A | ENSAMBLE RIENDA BANDERA | 2 | 20 | 1 | ARANDELA CUAD. PLANA 2"1/4"x3/16"x11/16" | N
VE1-A | ENSAMBLE RIENDA BANDERA | 2 | 23 | 1 | ARANDELA REDONDA PRESION P/PERNO 5/8" | N
VE1-A | ENSAMBLE RIENDA BANDERA | 2 | 49 | 1 | MANGO AJUSTABLE P/ANCLAJE 5/16" | N
VE1-A | ENSAMBLE RIENDA BANDERA | 2 | 51 | 1 | OJAL DE ANCLAJE | N
VE1-A | ENSAMBLE RIENDA BANDERA | 2 | 75 | 1 | PERNO TIPO MAQUINA 5/8" X 12" | N
VE1-A | ENSAMBLE RIENDA BANDERA | 2 | 82 | 1 | PORTA CABLE DE 2" P/RIENDA BANDERA | N
VE1-A | ENSAMBLE RIENDA BANDERA | 2 | 83 | 1 | PORTA TUBO DE 2" P/RIENDA BANDERA | N
VE1-A | ENSAMBLE RIENDA BANDERA | 2 | 234 | 9 | CABLE ACERO GALVANIZADO DE 5/16" | N
VE1-A | ENSAMBLE RIENDA BANDERA | 2 | 724 | 2 | MALLA FIN DE LINEA # 5/16 7HA | N
VE1-A | ENSAMBLE RIENDA BANDERA | 2 | 886 | 1 | CONECTOR AMPACT ROJO 4 A 4, 2 A 6 | S | N
VE1-A | ENSAMBLE RIENDA BANDERA | 2 | 895 | 1 | CARTUCHO ROJO P/CONECTOR AMPACT | S | N
VE1-A | ENSAMBLE RIENDA BANDERA | 2 | 2552 | 1 | CAYERIA GALV DE 2" X 1,5 MTS | N
VE1-A | ENSAMBLE RIENDA BANDERA | 3 | 20 | 1 | ARANDELA CUAD. PLANA 2"1/4"x3/16"x11/16" | N
VE1-A | ENSAMBLE RIENDA BANDERA | 3 | 23 | 1 | ARANDELA REDONDA PRESION P/PERNO 5/8" | N
VE1-A | ENSAMBLE RIENDA BANDERA | 3 | 49 | 1 | MANGO AJUSTABLE P/ANCLAJE 5/16" | N
VE1-A | ENSAMBLE RIENDA BANDERA | 3 | 51 | 1 | OJAL DE ANCLAJE | N
VE1-A | ENSAMBLE RIENDA BANDERA | 3 | 75 | 1 | PERNO TIPO MAQUINA 5/8" X 12" | N
VE1-A | ENSAMBLE RIENDA BANDERA | 3 | 82 | 1 | PORTA CABLE DE 2" P/RIENDA BANDERA | N
VE1-A | ENSAMBLE RIENDA BANDERA | 3 | 83 | 1 | PORTA TUBO DE 2" P/RIENDA BANDERA | N
VE1-A | ENSAMBLE RIENDA BANDERA | 3 | 234 | 9 | CABLE ACERO GALVANIZADO DE 5/16" | N
VE1-A | ENSAMBLE RIENDA BANDERA | 3 | 724 | 2 | MALLA FIN DE LINEA # 5/16 7HA | N
VE1-A | ENSAMBLE RIENDA BANDERA | 3 | 2552 | 1 | CAYERIA GALV DE 2" X 1,5 MTS | N
VE1-A | ENSAMBLE RIENDA BANDERA | 4 | 20 | 1 | ARANDELA CUAD. PLANA 2"1/4"x3/16"x11/16" | N
VE1-A | ENSAMBLE RIENDA BANDERA | 4 | 39 | 1 | CONTRATUERCA DE SEGURIDAD 5/8" | N
VE1-A | ENSAMBLE RIENDA BANDERA | 4 | 49 | 1 | MANGO AJUSTABLE P/ANCLAJE 5/16" | N
VE1-A | ENSAMBLE RIENDA BANDERA | 4 | 51 | 1 | OJAL DE ANCLAJE | N
VE1-A | ENSAMBLE RIENDA BANDERA | 4 | 75 | 1 | PERNO TIPO MAQUINA 5/8" X 12" | N
VE1-A | ENSAMBLE RIENDA BANDERA | 4 | 82 | 1 | PORTA CABLE DE 2" P/RIENDA BANDERA | N
VE1-A | ENSAMBLE RIENDA BANDERA | 4 | 83 | 1 | PORTA TUBO DE 2" P/RIENDA BANDERA | N
VE1-A | ENSAMBLE RIENDA BANDERA | 4 | 234 | 9 | CABLE ACERO GALVANIZADO DE 5/16" | N
VE1-A | ENSAMBLE RIENDA BANDERA | 4 | 724 | 2 | MALLA FIN DE LINEA # 5/16 7HA | N
VE1-A | ENSAMBLE RIENDA BANDERA | 4 | 2552 | 1 | CAYERIA GALV DE 2" X 1,5 MTS | N
VE1-A | ENSAMBLE RIENDA BANDERA | 5 | 20 | 1 | ARANDELA CUAD. PLANA 2"1/4"x3/16"x11/16" | N
VE1-A | ENSAMBLE RIENDA BANDERA | 5 | 39 | 1 | CONTRATUERCA DE SEGURIDAD 5/8" | N
VE1-A | ENSAMBLE RIENDA BANDERA | 5 | 49 | 1 | MANGO AJUSTABLE P/ANCLAJE 5/16" | N
VE1-A | ENSAMBLE RIENDA BANDERA | 5 | 51 | 1 | OJAL DE ANCLAJE | N
VE1-A | ENSAMBLE RIENDA BANDERA | 5 | 75 | 1 | PERNO TIPO MAQUINA 5/8" X 12" | N
VE1-A | ENSAMBLE RIENDA BANDERA | 5 | 82 | 1 | PORTA CABLE DE 2" P/RIENDA BANDERA | N
VE1-A | ENSAMBLE RIENDA BANDERA | 5 | 83 | 1 | PORTA TUBO DE 2" P/RIENDA BANDERA | N
VE1-A | ENSAMBLE RIENDA BANDERA | 5 | 234 | 9 | CABLE ACERO GALVANIZADO DE 5/16" | N
VE1-A | ENSAMBLE RIENDA BANDERA | 5 | 724 | 2 | MALLA FIN DE LINEA # 5/16 7HA | N
VE1-A | ENSAMBLE RIENDA BANDERA | 5 | 777 | 1 | PROTECTOR PLASTICO PARA CABLE 5/16. | N
VE1-A | ENSAMBLE RIENDA BANDERA | 5 | 2552 | 1 | CAYERIA GALV DE 2" X 1,5 MTS | N
VE1-A | ENSAMBLE RIENDA BANDERA | 6 | 2 | 1 | ABRAZADERA P/BALANCIN 7" | N
VE1-A | ENSAMBLE RIENDA BANDERA | 6 | 20 | 1 | ARANDELA CUAD. PLANA 2"1/4"x3/16"x11/16" | N
VE1-A | ENSAMBLE RIENDA BANDERA | 6 | 39 | 1 | CONTRATUERCA DE SEGURIDAD 5/8" | N
VE1-A | ENSAMBLE RIENDA BANDERA | 6 | 49 | 1 | MANGO AJUSTABLE P/ANCLAJE 5/16" | N
VE1-A | ENSAMBLE RIENDA BANDERA | 6 | 51 | 1 | OJAL DE ANCLAJE | N
VE1-A | ENSAMBLE RIENDA BANDERA | 6 | 65 | 1 | PERNO TIPO COCHE 5/8" x 2"1/2 | N
VE1-A | ENSAMBLE RIENDA BANDERA | 6 | 74 | 1 | PERNO TIPO MAQUINA 5/8" X 10" | N
VE1-A | ENSAMBLE RIENDA BANDERA | 6 | 82 | 1 | PORTA CABLE DE 2" P/RIENDA BANDERA | N
VE1-A | ENSAMBLE RIENDA BANDERA | 6 | 83 | 1 | PORTA TUBO DE 2" P/RIENDA BANDERA | N
VE1-A | ENSAMBLE RIENDA BANDERA | 6 | 234 | 9 | CABLE ACERO GALVANIZADO DE 5/16" | N
VE1-A | ENSAMBLE RIENDA BANDERA | 6 | 724 | 2 | MALLA FIN DE LINEA # 5/16 7HA | N
VE1-A | ENSAMBLE RIENDA BANDERA | 6 | 777 | 1 | PROTECTOR PLASTICO PARA CABLE 5/16. | N
VE1-A | ENSAMBLE RIENDA BANDERA | 6 | 2552 | 1 | CAYERIA GALV DE 2" X 1,5 MTS | N
VE1-AMT | ENSAMBLE RIENDA BANDERA | 0 | 20 | 2 | ARANDELA CUAD. PLANA 2"1/4"x3/16"x11/16" | N
VE1-AMT | ENSAMBLE RIENDA BANDERA | 0 | 39 | 1 | CONTRATUERCA DE SEGURIDAD 5/8" | N
VE1-AMT | ENSAMBLE RIENDA BANDERA | 0 | 49 | 1 | MANGO AJUSTABLE P/ANCLAJE 5/16" | N
VE1-AMT | ENSAMBLE RIENDA BANDERA | 0 | 51 | 1 | OJAL DE ANCLAJE | N
VE1-AMT | ENSAMBLE RIENDA BANDERA | 0 | 74 | 1 | PERNO TIPO MAQUINA 5/8" X 10" | N
VE1-AMT | ENSAMBLE RIENDA BANDERA | 0 | 75 | 1 | PERNO TIPO MAQUINA 5/8" X 12" | N
VE1-AMT | ENSAMBLE RIENDA BANDERA | 0 | 82 | 1 | PORTA CABLE DE 2" P/RIENDA BANDERA | N
VE1-AMT | ENSAMBLE RIENDA BANDERA | 0 | 83 | 1 | PORTA TUBO DE 2" P/RIENDA BANDERA | N
VE1-AMT | ENSAMBLE RIENDA BANDERA | 0 | 234 | 11 | CABLE ACERO GALVANIZADO DE 5/16" | N
VE1-AMT | ENSAMBLE RIENDA BANDERA | 0 | 724 | 2 | MALLA FIN DE LINEA # 5/16 7HA | N
VE1-AMT | ENSAMBLE RIENDA BANDERA | 0 | 909 | 1 | CONECTOR COMP 2-6 A 2-6 TIPO H DADO "O" | N
VE1-AMT | ENSAMBLE RIENDA BANDERA | 0 | 2552 | 1 | CAYERIA GALV DE 2" X 1,5 MTS | N
VE1-AMT | ENSAMBLE RIENDA BANDERA | 1 | 20 | 2 | ARANDELA CUAD. PLANA 2"1/4"x3/16"x11/16" | N
VE1-AMT | ENSAMBLE RIENDA BANDERA | 1 | 23 | 1 | ARANDELA REDONDA PRESION P/PERNO 5/8" | N
VE1-AMT | ENSAMBLE RIENDA BANDERA | 1 | 49 | 1 | MANGO AJUSTABLE P/ANCLAJE 5/16" | N
VE1-AMT | ENSAMBLE RIENDA BANDERA | 1 | 51 | 1 | OJAL DE ANCLAJE | N
VE1-AMT | ENSAMBLE RIENDA BANDERA | 1 | 74 | 1 | PERNO TIPO MAQUINA 5/8" X 10" | N
VE1-AMT | ENSAMBLE RIENDA BANDERA | 1 | 75 | 1 | PERNO TIPO MAQUINA 5/8" X 12" | N
VE1-AMT | ENSAMBLE RIENDA BANDERA | 1 | 82 | 1 | PORTA CABLE DE 2" P/RIENDA BANDERA | N
VE1-AMT | ENSAMBLE RIENDA BANDERA | 1 | 83 | 1 | PORTA TUBO DE 2" P/RIENDA BANDERA | N
VE1-AMT | ENSAMBLE RIENDA BANDERA | 1 | 234 | 11 | CABLE ACERO GALVANIZADO DE 5/16" | N
VE1-AMT | ENSAMBLE RIENDA BANDERA | 1 | 724 | 2 | MALLA FIN DE LINEA # 5/16 7HA | N
VE1-AMT | ENSAMBLE RIENDA BANDERA | 1 | 886 | 1 | CONECTOR AMPACT ROJO 4 A 4, 2 A 6 | S | N
VE1-AMT | ENSAMBLE RIENDA BANDERA | 1 | 895 | 1 | CARTUCHO ROJO P/CONECTOR AMPACT | S | N
VE1-AMT | ENSAMBLE RIENDA BANDERA | 1 | 2552 | 1 | CAYERIA GALV DE 2" X 1,5 MTS | N
VE1-AMT | ENSAMBLE RIENDA BANDERA | 2 | 20 | 2 | ARANDELA CUAD. PLANA 2"1/4"x3/16"x11/16" | N
VE1-AMT | ENSAMBLE RIENDA BANDERA | 2 | 23 | 2 | ARANDELA REDONDA PRESION P/PERNO 5/8" | N
VE1-AMT | ENSAMBLE RIENDA BANDERA | 2 | 49 | 1 | MANGO AJUSTABLE P/ANCLAJE 5/16" | N
VE1-AMT | ENSAMBLE RIENDA BANDERA | 2 | 51 | 1 | OJAL DE ANCLAJE | N
VE1-AMT | ENSAMBLE RIENDA BANDERA | 2 | 74 | 1 | PERNO TIPO MAQUINA 5/8" X 10" | N
VE1-AMT | ENSAMBLE RIENDA BANDERA | 2 | 75 | 1 | PERNO TIPO MAQUINA 5/8" X 12" | N
VE1-AMT | ENSAMBLE RIENDA BANDERA | 2 | 82 | 1 | PORTA CABLE DE 2" P/RIENDA BANDERA | N
VE1-AMT | ENSAMBLE RIENDA BANDERA | 2 | 83 | 1 | PORTA TUBO DE 2" P/RIENDA BANDERA | N
VE1-AMT | ENSAMBLE RIENDA BANDERA | 2 | 234 | 11 | CABLE ACERO GALVANIZADO DE 5/16" | N
VE1-AMT | ENSAMBLE RIENDA BANDERA | 2 | 724 | 2 | MALLA FIN DE LINEA # 5/16 7HA | N
VE1-AMT | ENSAMBLE RIENDA BANDERA | 2 | 2552 | 1 | CAYERIA GALV DE 2" X 1,5 MTS | N
VE1-AMT | ENSAMBLE RIENDA BANDERA | 3 | 20 | 2 | ARANDELA CUAD. PLANA 2"1/4"x3/16"x11/16" | N
VE1-AMT | ENSAMBLE RIENDA BANDERA | 3 | 23 | 2 | ARANDELA REDONDA PRESION P/PERNO 5/8" | N
VE1-AMT | ENSAMBLE RIENDA BANDERA | 3 | 49 | 1 | MANGO AJUSTABLE P/ANCLAJE 5/16" | N
VE1-AMT | ENSAMBLE RIENDA BANDERA | 3 | 51 | 1 | OJAL DE ANCLAJE | N
VE1-AMT | ENSAMBLE RIENDA BANDERA | 3 | 74 | 1 | PERNO TIPO MAQUINA 5/8" X 10" | N
VE1-AMT | ENSAMBLE RIENDA BANDERA | 3 | 75 | 1 | PERNO TIPO MAQUINA 5/8" X 12" | N
VE1-AMT | ENSAMBLE RIENDA BANDERA | 3 | 82 | 1 | PORTA CABLE DE 2" P/RIENDA BANDERA | N
VE1-AMT | ENSAMBLE RIENDA BANDERA | 3 | 83 | 1 | PORTA TUBO DE 2" P/RIENDA BANDERA | N
VE1-AMT | ENSAMBLE RIENDA BANDERA | 3 | 234 | 11 | CABLE ACERO GALVANIZADO DE 5/16" | N
VE1-AMT | ENSAMBLE RIENDA BANDERA | 3 | 724 | 2 | MALLA FIN DE LINEA # 5/16 7HA | N
VE1-AMT | ENSAMBLE RIENDA BANDERA | 3 | 909 | 2 | CONECTOR COMP 2-6 A 2-6 TIPO H DADO "O" | N
VE1-AMT | ENSAMBLE RIENDA BANDERA | 3 | 2552 | 1 | CAYERIA GALV DE 2" X 1,5 MTS | N
VE1-AMT | ENSAMBLE RIENDA BANDERA | 4 | 20 | 2 | ARANDELA CUAD. PLANA 2"1/4"x3/16"x11/16" | N
VE1-AMT | ENSAMBLE RIENDA BANDERA | 4 | 39 | 2 | CONTRATUERCA DE SEGURIDAD 5/8" | N
VE1-AMT | ENSAMBLE RIENDA BANDERA | 4 | 49 | 1 | MANGO AJUSTABLE P/ANCLAJE 5/16" | N
VE1-AMT | ENSAMBLE RIENDA BANDERA | 4 | 51 | 1 | OJAL DE ANCLAJE | N
VE1-AMT | ENSAMBLE RIENDA BANDERA | 4 | 74 | 1 | PERNO TIPO MAQUINA 5/8" X 10" | N
VE1-AMT | ENSAMBLE RIENDA BANDERA | 4 | 75 | 1 | PERNO TIPO MAQUINA 5/8" X 12" | N
VE1-AMT | ENSAMBLE RIENDA BANDERA | 4 | 82 | 1 | PORTA CABLE DE 2" P/RIENDA BANDERA | N
VE1-AMT | ENSAMBLE RIENDA BANDERA | 4 | 83 | 1 | PORTA TUBO DE 2" P/RIENDA BANDERA | N
VE1-AMT | ENSAMBLE RIENDA BANDERA | 4 | 234 | 11 | CABLE ACERO GALVANIZADO DE 5/16" | N
VE1-AMT | ENSAMBLE RIENDA BANDERA | 4 | 724 | 2 | MALLA FIN DE LINEA # 5/16 7HA | N
VE1-AMT | ENSAMBLE RIENDA BANDERA | 4 | 2552 | 1 | CAYERIA GALV DE 2" X 1,5 MTS | N
VE1-AMT | ENSAMBLE RIENDA BANDERA | 5 | 20 | 2 | ARANDELA CUAD. PLANA 2"1/4"x3/16"x11/16" | N
VE1-AMT | ENSAMBLE RIENDA BANDERA | 5 | 39 | 2 | CONTRATUERCA DE SEGURIDAD 5/8" | N
VE1-AMT | ENSAMBLE RIENDA BANDERA | 5 | 49 | 1 | MANGO AJUSTABLE P/ANCLAJE 5/16" | N
VE1-AMT | ENSAMBLE RIENDA BANDERA | 5 | 51 | 1 | OJAL DE ANCLAJE | N
VE1-AMT | ENSAMBLE RIENDA BANDERA | 5 | 74 | 1 | PERNO TIPO MAQUINA 5/8" X 10" | N
VE1-AMT | ENSAMBLE RIENDA BANDERA | 5 | 75 | 1 | PERNO TIPO MAQUINA 5/8" X 12" | N
VE1-AMT | ENSAMBLE RIENDA BANDERA | 5 | 82 | 1 | PORTA CABLE DE 2" P/RIENDA BANDERA | N
VE1-AMT | ENSAMBLE RIENDA BANDERA | 5 | 83 | 1 | PORTA TUBO DE 2" P/RIENDA BANDERA | N
VE1-AMT | ENSAMBLE RIENDA BANDERA | 5 | 234 | 11 | CABLE ACERO GALVANIZADO DE 5/16" | N
VE1-AMT | ENSAMBLE RIENDA BANDERA | 5 | 724 | 2 | MALLA FIN DE LINEA # 5/16 7HA | N
VE1-AMT | ENSAMBLE RIENDA BANDERA | 5 | 777 | 1 | PROTECTOR PLASTICO PARA CABLE 5/16. | N
VE1-AMT | ENSAMBLE RIENDA BANDERA | 5 | 909 | 1 | CONECTOR COMP 2-6 A 2-6 TIPO H DADO "O" | N
VE1-AMT | ENSAMBLE RIENDA BANDERA | 5 | 2552 | 1 | CAYERIA GALV DE 2" X 1,5 MTS | N
VE1-BT | ENSAMBLE RIENDA SIMPLE | 0 | 20 | 1 | ARANDELA CUAD. PLANA 2"1/4"x3/16"x11/16" | N
VE1-BT | ENSAMBLE RIENDA SIMPLE | 0 | 39 | 1 | CONTRATUERCA DE SEGURIDAD 5/8" | N
VE1-BT | ENSAMBLE RIENDA SIMPLE | 0 | 49 | 1 | MANGO AJUSTABLE P/ANCLAJE 5/16" | N
VE1-BT | ENSAMBLE RIENDA SIMPLE | 0 | 51 | 1 | OJAL DE ANCLAJE | N
VE1-BT | ENSAMBLE RIENDA SIMPLE | 0 | 74 | 1 | PERNO TIPO MAQUINA 5/8" X 10" | N
VE1-BT | ENSAMBLE RIENDA SIMPLE | 0 | 234 | 9 | CABLE ACERO GALVANIZADO DE 5/16" | N
VE1-BT | ENSAMBLE RIENDA SIMPLE | 0 | 724 | 2 | MALLA FIN DE LINEA # 5/16 7HA | N
VE1-BT | ENSAMBLE RIENDA SIMPLE | 0 | 2745 | 1 | CONECTOR SIMPLE DENT. ABUL. 25-95/M | N
VE1-BT | ENSAMBLE RIENDA SIMPLE | 1 | 20 | 1 | ARANDELA CUAD. PLANA 2"1/4"x3/16"x11/16" | N
VE1-BT | ENSAMBLE RIENDA SIMPLE | 1 | 39 | 1 | CONTRATUERCA DE SEGURIDAD 5/8" | N
VE1-BT | ENSAMBLE RIENDA SIMPLE | 1 | 49 | 1 | MANGO AJUSTABLE P/ANCLAJE 5/16" | N
VE1-BT | ENSAMBLE RIENDA SIMPLE | 1 | 51 | 1 | OJAL DE ANCLAJE | N
VE1-BT | ENSAMBLE RIENDA SIMPLE | 1 | 74 | 1 | PERNO TIPO MAQUINA 5/8" X 10" | N
VE1-BT | ENSAMBLE RIENDA SIMPLE | 1 | 234 | 9 | CABLE ACERO GALVANIZADO DE 5/16" | N
VE1-BT | ENSAMBLE RIENDA SIMPLE | 1 | 724 | 2 | MALLA FIN DE LINEA # 5/16 7HA | N
VE1-BT | ENSAMBLE RIENDA SIMPLE | 2 | 20 | 1 | ARANDELA CUAD. PLANA 2"1/4"x3/16"x11/16" | N
VE1-BT | ENSAMBLE RIENDA SIMPLE | 2 | 39 | 1 | CONTRATUERCA DE SEGURIDAD 5/8" | N
VE1-BT | ENSAMBLE RIENDA SIMPLE | 2 | 49 | 1 | MANGO AJUSTABLE P/ANCLAJE 5/16" | N
VE1-BT | ENSAMBLE RIENDA SIMPLE | 2 | 51 | 1 | OJAL DE ANCLAJE | N
VE1-BT | ENSAMBLE RIENDA SIMPLE | 2 | 74 | 1 | PERNO TIPO MAQUINA 5/8" X 10" | N
VE1-BT | ENSAMBLE RIENDA SIMPLE | 2 | 234 | 9 | CABLE ACERO GALVANIZADO DE 5/16" | N
VE1-BT | ENSAMBLE RIENDA SIMPLE | 2 | 724 | 2 | MALLA FIN DE LINEA # 5/16 7HA | N
VE1-BT | ENSAMBLE RIENDA SIMPLE | 2 | 777 | 1 | PROTECTOR PLASTICO PARA CABLE 5/16. | N
VE1-D | ENSAMBLE RIENDA SIMPLE | 0 | 39 | 1 | CONTRATUERCA DE SEGURIDAD 5/8" | N
VE1-D | ENSAMBLE RIENDA SIMPLE | 0 | 49 | 2 | MANGO AJUSTABLE P/ANCLAJE 5/16" | N
VE1-D | ENSAMBLE RIENDA SIMPLE | 0 | 51 | 2 | OJAL DE ANCLAJE | N
VE1-D | ENSAMBLE RIENDA SIMPLE | 0 | 75 | 1 | PERNO TIPO MAQUINA 5/8" X 12" | N
VE1-D | ENSAMBLE RIENDA SIMPLE | 0 | 234 | 22 | CABLE ACERO GALVANIZADO DE 5/16" | N
VE1-D | ENSAMBLE RIENDA SIMPLE | 0 | 724 | 4 | MALLA FIN DE LINEA # 5/16 7HA | N
VE1-D | ENSAMBLE RIENDA SIMPLE | 0 | 909 | 1 | CONECTOR COMP 2-6 A 2-6 TIPO H DADO "O" | N
VE1-D | ENSAMBLE RIENDA SIMPLE | 1 | 39 | 1 | CONTRATUERCA DE SEGURIDAD 5/8" | N
VE1-D | ENSAMBLE RIENDA SIMPLE | 1 | 49 | 2 | MANGO AJUSTABLE P/ANCLAJE 5/16" | N
VE1-D | ENSAMBLE RIENDA SIMPLE | 1 | 51 | 2 | OJAL DE ANCLAJE | N
VE1-D | ENSAMBLE RIENDA SIMPLE | 1 | 75 | 1 | PERNO TIPO MAQUINA 5/8" X 12" | N
VE1-D | ENSAMBLE RIENDA SIMPLE | 1 | 234 | 22 | CABLE ACERO GALVANIZADO DE 5/16" | N
VE1-D | ENSAMBLE RIENDA SIMPLE | 1 | 724 | 4 | MALLA FIN DE LINEA # 5/16 7HA | N
VE1-D | ENSAMBLE RIENDA SIMPLE | 2 | 23 | 1 | ARANDELA REDONDA PRESION P/PERNO 5/8" | N
VE1-D | ENSAMBLE RIENDA SIMPLE | 2 | 49 | 2 | MANGO AJUSTABLE P/ANCLAJE 5/16" | N
VE1-D | ENSAMBLE RIENDA SIMPLE | 2 | 51 | 2 | OJAL DE ANCLAJE | N
VE1-D | ENSAMBLE RIENDA SIMPLE | 2 | 75 | 1 | PERNO TIPO MAQUINA 5/8" X 12" | N
VE1-D | ENSAMBLE RIENDA SIMPLE | 2 | 234 | 22 | CABLE ACERO GALVANIZADO DE 5/16" | N
VE1-D | ENSAMBLE RIENDA SIMPLE | 2 | 724 | 4 | MALLA FIN DE LINEA # 5/16 7HA | N
VE1-D | ENSAMBLE RIENDA SIMPLE | 2 | 909 | 2 | CONECTOR COMP 2-6 A 2-6 TIPO H DADO "O" | N
VE1-D | ENSAMBLE RIENDA SIMPLE | 3 | 23 | 1 | ARANDELA REDONDA PRESION P/PERNO 5/8" | N
VE1-D | ENSAMBLE RIENDA SIMPLE | 3 | 49 | 2 | MANGO AJUSTABLE P/ANCLAJE 5/16" | N
VE1-D | ENSAMBLE RIENDA SIMPLE | 3 | 51 | 2 | OJAL DE ANCLAJE | N
VE1-D | ENSAMBLE RIENDA SIMPLE | 3 | 75 | 1 | PERNO TIPO MAQUINA 5/8" X 12" | N
VE1-D | ENSAMBLE RIENDA SIMPLE | 3 | 234 | 22 | CABLE ACERO GALVANIZADO DE 5/16" | N
VE1-D | ENSAMBLE RIENDA SIMPLE | 3 | 724 | 4 | MALLA FIN DE LINEA # 5/16 7HA | N
VE1-D | ENSAMBLE RIENDA SIMPLE | 3 | 909 | 2 | CONECTOR COMP 2-6 A 2-6 TIPO H DADO "O" | N
VE1-D | ENSAMBLE RIENDA SIMPLE | 4 | 39 | 1 | CONTRATUERCA DE SEGURIDAD 5/8" | N
VE1-D | ENSAMBLE RIENDA SIMPLE | 4 | 49 | 2 | MANGO AJUSTABLE P/ANCLAJE 5/16" | N
VE1-D | ENSAMBLE RIENDA SIMPLE | 4 | 51 | 2 | OJAL DE ANCLAJE | N
VE1-D | ENSAMBLE RIENDA SIMPLE | 4 | 75 | 1 | PERNO TIPO MAQUINA 5/8" X 12" | N
VE1-D | ENSAMBLE RIENDA SIMPLE | 4 | 234 | 22 | CABLE ACERO GALVANIZADO DE 5/16" | N
VE1-D | ENSAMBLE RIENDA SIMPLE | 4 | 724 | 4 | MALLA FIN DE LINEA # 5/16 7HA | N
VE1-D | ENSAMBLE RIENDA SIMPLE | 4 | 777 | 2 | PROTECTOR PLASTICO PARA CABLE 5/16. | N
VE1-D | ENSAMBLE RIENDA SIMPLE | 5 | 39 | 1 | CONTRATUERCA DE SEGURIDAD 5/8" | N
VE1-D | ENSAMBLE RIENDA SIMPLE | 5 | 49 | 2 | MANGO AJUSTABLE P/ANCLAJE 5/16" | N
VE1-D | ENSAMBLE RIENDA SIMPLE | 5 | 51 | 2 | OJAL DE ANCLAJE | N
VE1-D | ENSAMBLE RIENDA SIMPLE | 5 | 75 | 1 | PERNO TIPO MAQUINA 5/8" X 12" | N
VE1-D | ENSAMBLE RIENDA SIMPLE | 5 | 234 | 22 | CABLE ACERO GALVANIZADO DE 5/16" | N
VE1-D | ENSAMBLE RIENDA SIMPLE | 5 | 724 | 4 | MALLA FIN DE LINEA # 5/16 7HA | N
VE1-D | ENSAMBLE RIENDA SIMPLE | 5 | 777 | 1 | PROTECTOR PLASTICO PARA CABLE 5/16. | N
VE1-D | ENSAMBLE RIENDA SIMPLE | 5 | 909 | 1 | CONECTOR COMP 2-6 A 2-6 TIPO H DADO "O" | N
VE1-D | ENSAMBLE RIENDA SIMPLE | 6 | 39 | 1 | CONTRATUERCA DE SEGURIDAD 5/8" | N
VE1-D | ENSAMBLE RIENDA SIMPLE | 6 | 49 | 2 | MANGO AJUSTABLE P/ANCLAJE 5/16" | N
VE1-D | ENSAMBLE RIENDA SIMPLE | 6 | 51 | 2 | OJAL DE ANCLAJE | N
VE1-D | ENSAMBLE RIENDA SIMPLE | 6 | 75 | 1 | PERNO TIPO MAQUINA 5/8" X 12" | N
VE1-D | ENSAMBLE RIENDA SIMPLE | 6 | 234 | 22 | CABLE ACERO GALVANIZADO DE 5/16" | N
VE1-D | ENSAMBLE RIENDA SIMPLE | 6 | 724 | 4 | MALLA FIN DE LINEA # 5/16 7HA | N
VE1-D | ENSAMBLE RIENDA SIMPLE | 6 | 777 | 2 | PROTECTOR PLASTICO PARA CABLE 5/16. | N
VE1-D | ENSAMBLE RIENDA SIMPLE | 6 | 909 | 1 | CONECTOR COMP 2-6 A 2-6 TIPO H DADO "O" | N
VE1-MT | ENSAMBLE RIENDA SIMPLE | 0 | 20 | 1 | ARANDELA CUAD. PLANA 2"1/4"x3/16"x11/16" | N
VE1-MT | ENSAMBLE RIENDA SIMPLE | 0 | 39 | 1 | CONTRATUERCA DE SEGURIDAD 5/8" | N
VE1-MT | ENSAMBLE RIENDA SIMPLE | 0 | 49 | 1 | MANGO AJUSTABLE P/ANCLAJE 5/16" | N
VE1-MT | ENSAMBLE RIENDA SIMPLE | 0 | 51 | 1 | OJAL DE ANCLAJE | N
VE1-MT | ENSAMBLE RIENDA SIMPLE | 0 | 74 | 1 | PERNO TIPO MAQUINA 5/8" X 10" | N
VE1-MT | ENSAMBLE RIENDA SIMPLE | 0 | 234 | 11 | CABLE ACERO GALVANIZADO DE 5/16" | N
VE1-MT | ENSAMBLE RIENDA SIMPLE | 0 | 724 | 2 | MALLA FIN DE LINEA # 5/16 7HA | N
VE1-MT | ENSAMBLE RIENDA SIMPLE | 0 | 909 | 1 | CONECTOR COMP 2-6 A 2-6 TIPO H DADO "O" | N
VE1-MT | ENSAMBLE RIENDA SIMPLE | 1 | 20 | 1 | ARANDELA CUAD. PLANA 2"1/4"x3/16"x11/16" | N
VE1-MT | ENSAMBLE RIENDA SIMPLE | 1 | 23 | 1 | ARANDELA REDONDA PRESION P/PERNO 5/8" | N
VE1-MT | ENSAMBLE RIENDA SIMPLE | 1 | 49 | 1 | MANGO AJUSTABLE P/ANCLAJE 5/16" | N
VE1-MT | ENSAMBLE RIENDA SIMPLE | 1 | 51 | 1 | OJAL DE ANCLAJE | N
VE1-MT | ENSAMBLE RIENDA SIMPLE | 1 | 74 | 1 | PERNO TIPO MAQUINA 5/8" X 10" | N
VE1-MT | ENSAMBLE RIENDA SIMPLE | 1 | 234 | 11 | CABLE ACERO GALVANIZADO DE 5/16" | N
VE1-MT | ENSAMBLE RIENDA SIMPLE | 1 | 724 | 2 | MALLA FIN DE LINEA # 5/16 7HA | N
VE1-MT | ENSAMBLE RIENDA SIMPLE | 1 | 886 | 1 | CONECTOR AMPACT ROJO 4 A 4, 2 A 6 | S | N
VE1-MT | ENSAMBLE RIENDA SIMPLE | 1 | 895 | 1 | CARTUCHO ROJO P/CONECTOR AMPACT | S | N
VE1-MT | ENSAMBLE RIENDA SIMPLE | 2 | 20 | 1 | ARANDELA CUAD. PLANA 2"1/4"x3/16"x11/16" | N
VE1-MT | ENSAMBLE RIENDA SIMPLE | 2 | 23 | 1 | ARANDELA REDONDA PRESION P/PERNO 5/8" | N
VE1-MT | ENSAMBLE RIENDA SIMPLE | 2 | 49 | 1 | MANGO AJUSTABLE P/ANCLAJE 5/16" | N
VE1-MT | ENSAMBLE RIENDA SIMPLE | 2 | 51 | 1 | OJAL DE ANCLAJE | N
VE1-MT | ENSAMBLE RIENDA SIMPLE | 2 | 74 | 1 | PERNO TIPO MAQUINA 5/8" X 10" | N
VE1-MT | ENSAMBLE RIENDA SIMPLE | 2 | 234 | 11 | CABLE ACERO GALVANIZADO DE 5/16" | N
VE1-MT | ENSAMBLE RIENDA SIMPLE | 2 | 724 | 2 | MALLA FIN DE LINEA # 5/16 7HA | N
VE1-MT | ENSAMBLE RIENDA SIMPLE | 2 | 909 | 2 | CONECTOR COMP 2-6 A 2-6 TIPO H DADO "O" | N
VE1-MT | ENSAMBLE RIENDA SIMPLE | 3 | 20 | 1 | ARANDELA CUAD. PLANA 2"1/4"x3/16"x11/16" | N
VE1-MT | ENSAMBLE RIENDA SIMPLE | 3 | 23 | 1 | ARANDELA REDONDA PRESION P/PERNO 5/8" | N
VE1-MT | ENSAMBLE RIENDA SIMPLE | 3 | 49 | 1 | MANGO AJUSTABLE P/ANCLAJE 5/16" | N
VE1-MT | ENSAMBLE RIENDA SIMPLE | 3 | 51 | 1 | OJAL DE ANCLAJE | N
VE1-MT | ENSAMBLE RIENDA SIMPLE | 3 | 74 | 1 | PERNO TIPO MAQUINA 5/8" X 10" | N
VE1-MT | ENSAMBLE RIENDA SIMPLE | 3 | 234 | 11 | CABLE ACERO GALVANIZADO DE 5/16" | N
VE1-MT | ENSAMBLE RIENDA SIMPLE | 3 | 724 | 2 | MALLA FIN DE LINEA # 5/16 7HA | N
VE1-MT | ENSAMBLE RIENDA SIMPLE | 4 | 20 | 1 | ARANDELA CUAD. PLANA 2"1/4"x3/16"x11/16" | N
VE1-MT | ENSAMBLE RIENDA SIMPLE | 4 | 39 | 1 | CONTRATUERCA DE SEGURIDAD 5/8" | N
VE1-MT | ENSAMBLE RIENDA SIMPLE | 4 | 49 | 1 | MANGO AJUSTABLE P/ANCLAJE 5/16" | N
VE1-MT | ENSAMBLE RIENDA SIMPLE | 4 | 51 | 1 | OJAL DE ANCLAJE | N
VE1-MT | ENSAMBLE RIENDA SIMPLE | 4 | 74 | 1 | PERNO TIPO MAQUINA 5/8" X 10" | N
VE1-MT | ENSAMBLE RIENDA SIMPLE | 4 | 234 | 11 | CABLE ACERO GALVANIZADO DE 5/16" | N
VE1-MT | ENSAMBLE RIENDA SIMPLE | 4 | 724 | 2 | MALLA FIN DE LINEA # 5/16 7HA | N
VE1-MT | ENSAMBLE RIENDA SIMPLE | 5 | 20 | 1 | ARANDELA CUAD. PLANA 2"1/4"x3/16"x11/16" | N
VE1-MT | ENSAMBLE RIENDA SIMPLE | 5 | 39 | 1 | CONTRATUERCA DE SEGURIDAD 5/8" | N
VE1-MT | ENSAMBLE RIENDA SIMPLE | 5 | 49 | 1 | MANGO AJUSTABLE P/ANCLAJE 5/16" | N
VE1-MT | ENSAMBLE RIENDA SIMPLE | 5 | 51 | 1 | OJAL DE ANCLAJE | N
VE1-MT | ENSAMBLE RIENDA SIMPLE | 5 | 74 | 1 | PERNO TIPO MAQUINA 5/8" X 10" | N
VE1-MT | ENSAMBLE RIENDA SIMPLE | 5 | 234 | 11 | CABLE ACERO GALVANIZADO DE 5/16" | N
VE1-MT | ENSAMBLE RIENDA SIMPLE | 5 | 724 | 2 | MALLA FIN DE LINEA # 5/16 7HA | N
VE1-MT | ENSAMBLE RIENDA SIMPLE | 6 | 20 | 1 | ARANDELA CUAD. PLANA 2"1/4"x3/16"x11/16" | N
VE1-MT | ENSAMBLE RIENDA SIMPLE | 6 | 39 | 1 | CONTRATUERCA DE SEGURIDAD 5/8" | N
VE1-MT | ENSAMBLE RIENDA SIMPLE | 6 | 49 | 1 | MANGO AJUSTABLE P/ANCLAJE 5/16" | N
VE1-MT | ENSAMBLE RIENDA SIMPLE | 6 | 51 | 1 | OJAL DE ANCLAJE | N
VE1-MT | ENSAMBLE RIENDA SIMPLE | 6 | 74 | 1 | PERNO TIPO MAQUINA 5/8" X 10" | N
VE1-MT | ENSAMBLE RIENDA SIMPLE | 6 | 234 | 11 | CABLE ACERO GALVANIZADO DE 5/16" | N
VE1-MT | ENSAMBLE RIENDA SIMPLE | 6 | 724 | 2 | MALLA FIN DE LINEA # 5/16 7HA | N
VE1-MT | ENSAMBLE RIENDA SIMPLE | 6 | 909 | 1 | CONECTOR COMP 2-6 A 2-6 TIPO H DADO "O" | N
VE1-MT | ENSAMBLE RIENDA SIMPLE | 7 | 20 | 1 | ARANDELA CUAD. PLANA 2"1/4"x3/16"x11/16" | N
VE1-MT | ENSAMBLE RIENDA SIMPLE | 7 | 49 | 1 | MANGO AJUSTABLE P/ANCLAJE 5/16" | N
VE1-MT | ENSAMBLE RIENDA SIMPLE | 7 | 51 | 1 | OJAL DE ANCLAJE | N
VE1-MT | ENSAMBLE RIENDA SIMPLE | 7 | 74 | 1 | PERNO TIPO MAQUINA 5/8" X 10" | N
VE1-MT | ENSAMBLE RIENDA SIMPLE | 7 | 234 | 11 | CABLE ACERO GALVANIZADO DE 5/16" | N
VE1-MT | ENSAMBLE RIENDA SIMPLE | 7 | 724 | 2 | MALLA FIN DE LINEA # 5/16 7HA | N
VE1-MT | ENSAMBLE RIENDA SIMPLE | 7 | 777 | 1 | PROTECTOR PLASTICO PARA CABLE 5/16. | N
VE1-MT | ENSAMBLE RIENDA SIMPLE | 8 | 20 | 1 | ARANDELA CUAD. PLANA 2"1/4"x3/16"x11/16" | N
VE1-MT | ENSAMBLE RIENDA SIMPLE | 8 | 39 | 1 | CONTRATUERCA DE SEGURIDAD 5/8" | N
VE1-MT | ENSAMBLE RIENDA SIMPLE | 8 | 49 | 1 | MANGO AJUSTABLE P/ANCLAJE 5/16" | N
VE1-MT | ENSAMBLE RIENDA SIMPLE | 8 | 51 | 1 | OJAL DE ANCLAJE | N
VE1-MT | ENSAMBLE RIENDA SIMPLE | 8 | 74 | 1 | PERNO TIPO MAQUINA 5/8" X 10" | N
VE1-MT | ENSAMBLE RIENDA SIMPLE | 8 | 234 | 11 | CABLE ACERO GALVANIZADO DE 5/16" | N
VE1-MT | ENSAMBLE RIENDA SIMPLE | 8 | 724 | 2 | MALLA FIN DE LINEA # 5/16 7HA | N
VE1-MT | ENSAMBLE RIENDA SIMPLE | 8 | 777 | 1 | PROTECTOR PLASTICO PARA CABLE 5/16. | N
VE1-MT | ENSAMBLE RIENDA SIMPLE | 9 | 20 | 1 | ARANDELA CUAD. PLANA 2"1/4"x3/16"x11/16" | N
VE1-MT | ENSAMBLE RIENDA SIMPLE | 9 | 39 | 1 | CONTRATUERCA DE SEGURIDAD 5/8" | N
VE1-MT | ENSAMBLE RIENDA SIMPLE | 9 | 49 | 1 | MANGO AJUSTABLE P/ANCLAJE 5/16" | N
VE1-MT | ENSAMBLE RIENDA SIMPLE | 9 | 51 | 1 | OJAL DE ANCLAJE | N
VE1-MT | ENSAMBLE RIENDA SIMPLE | 9 | 74 | 1 | PERNO TIPO MAQUINA 5/8" X 10" | N
VE1-MT | ENSAMBLE RIENDA SIMPLE | 9 | 234 | 11 | CABLE ACERO GALVANIZADO DE 5/16" | N
VE1-MT | ENSAMBLE RIENDA SIMPLE | 9 | 724 | 2 | MALLA FIN DE LINEA # 5/16 7HA | N
VE1-MT | ENSAMBLE RIENDA SIMPLE | 9 | 777 | 1 | PROTECTOR PLASTICO PARA CABLE 5/16. | N
VE1-MT | ENSAMBLE RIENDA SIMPLE | 9 | 909 | 1 | CONECTOR COMP 2-6 A 2-6 TIPO H DADO "O" | N
VE1-U | ENSAMBLE RIENDA SIMPLE | 0 | 49 | 1 | MANGO AJUSTABLE P/ANCLAJE 5/16" | N
VE1-U | ENSAMBLE RIENDA SIMPLE | 0 | 51 | 1 | OJAL DE ANCLAJE | N
VE1-U | ENSAMBLE RIENDA SIMPLE | 0 | 234 | 9 | CABLE ACERO GALVANIZADO DE 5/16" | N
VE1-U | ENSAMBLE RIENDA SIMPLE | 0 | 724 | 2 | MALLA FIN DE LINEA # 5/16 7HA | N
VE1-U | ENSAMBLE RIENDA SIMPLE | 0 | 909 | 1 | CONECTOR COMP 2-6 A 2-6 TIPO H DADO "O" | N
VE1-U | ENSAMBLE RIENDA SIMPLE | 1 | 49 | 1 | MANGO AJUSTABLE P/ANCLAJE 5/16" | N
VE1-U | ENSAMBLE RIENDA SIMPLE | 1 | 51 | 1 | OJAL DE ANCLAJE | N
VE1-U | ENSAMBLE RIENDA SIMPLE | 1 | 234 | 9 | CABLE ACERO GALVANIZADO DE 5/16" | N
VE1-U | ENSAMBLE RIENDA SIMPLE | 1 | 724 | 2 | MALLA FIN DE LINEA # 5/16 7HA | N
VE1-U | ENSAMBLE RIENDA SIMPLE | 1 | 886 | 1 | CONECTOR AMPACT ROJO 4 A 4, 2 A 6 | S | N
VE1-U | ENSAMBLE RIENDA SIMPLE | 1 | 895 | 1 | CARTUCHO ROJO P/CONECTOR AMPACT | S | N
VE1-U | ENSAMBLE RIENDA SIMPLE | 2 | 49 | 1 | MANGO AJUSTABLE P/ANCLAJE 5/16" | N
VE1-U | ENSAMBLE RIENDA SIMPLE | 2 | 51 | 1 | OJAL DE ANCLAJE | N
VE1-U | ENSAMBLE RIENDA SIMPLE | 2 | 234 | 9 | CABLE ACERO GALVANIZADO DE 5/16" | N
VE1-U | ENSAMBLE RIENDA SIMPLE | 2 | 724 | 2 | MALLA FIN DE LINEA # 5/16 7HA | N
VE1-U | ENSAMBLE RIENDA SIMPLE | 2 | 2745 | 1 | CONECTOR SIMPLE DENT. ABUL. 25-95/M | S | F
VE1-U | ENSAMBLE RIENDA SIMPLE | 3 | 49 | 1 | MANGO AJUSTABLE P/ANCLAJE 5/16" | N
VE1-U | ENSAMBLE RIENDA SIMPLE | 3 | 51 | 1 | OJAL DE ANCLAJE | N
VE1-U | ENSAMBLE RIENDA SIMPLE | 3 | 234 | 9 | CABLE ACERO GALVANIZADO DE 5/16" | N
VE1-U | ENSAMBLE RIENDA SIMPLE | 3 | 724 | 2 | MALLA FIN DE LINEA # 5/16 7HA | N
VE1-U | ENSAMBLE RIENDA SIMPLE | 4 | 49 | 1 | MANGO AJUSTABLE P/ANCLAJE 5/16" | N
VE1-U | ENSAMBLE RIENDA SIMPLE | 4 | 51 | 1 | OJAL DE ANCLAJE | N
VE1-U | ENSAMBLE RIENDA SIMPLE | 4 | 234 | 9 | CABLE ACERO GALVANIZADO DE 5/16" | N
VE1-U | ENSAMBLE RIENDA SIMPLE | 4 | 724 | 2 | MALLA FIN DE LINEA # 5/16 7HA | N
VE1-U | ENSAMBLE RIENDA SIMPLE | 4 | 777 | 1 | PROTECTOR PLASTICO PARA CABLE 5/16. | N
VE1-U | ENSAMBLE RIENDA SIMPLE | 4 | 909 | 1 | CONECTOR COMP 2-6 A 2-6 TIPO H DADO "O" | N
VE1-U | ENSAMBLE RIENDA SIMPLE | 5 | 49 | 1 | MANGO AJUSTABLE P/ANCLAJE 5/16" | N
VE1-U | ENSAMBLE RIENDA SIMPLE | 5 | 51 | 1 | OJAL DE ANCLAJE | N
VE1-U | ENSAMBLE RIENDA SIMPLE | 5 | 234 | 9 | CABLE ACERO GALVANIZADO DE 5/16" | N
VE1-U | ENSAMBLE RIENDA SIMPLE | 5 | 724 | 2 | MALLA FIN DE LINEA # 5/16 7HA | N
VE1-U | ENSAMBLE RIENDA SIMPLE | 5 | 777 | 1 | PROTECTOR PLASTICO PARA CABLE 5/16. | N
VE5-2 | ENSAMBLE RIENDA AEREA TRIPLE FIN DE LINE | 0 | 20 | 14 | ARANDELA CUAD. PLANA 2"1/4"x3/16"x11/16" | N
VE5-2 | ENSAMBLE RIENDA AEREA TRIPLE FIN DE LINE | 0 | 39 | 5 | CONTRATUERCA DE SEGURIDAD 5/8" | N
VE5-2 | ENSAMBLE RIENDA AEREA TRIPLE FIN DE LINE | 0 | 40 | 6 | CORBATIN DE 5/8" | N
VE5-2 | ENSAMBLE RIENDA AEREA TRIPLE FIN DE LINE | 0 | 54 | 3 | PERNO DE OJO 5/8" X 10" | N
VE5-2 | ENSAMBLE RIENDA AEREA TRIPLE FIN DE LINE | 0 | 60 | 2 | PERNO TOTAL ROSCADO 5/8" X 18" | N
VE5-2 | ENSAMBLE RIENDA AEREA TRIPLE FIN DE LINE | 0 | 95 | 1 | TUERCA DE OJO DE 5/8" | N
VE5-2 | ENSAMBLE RIENDA AEREA TRIPLE FIN DE LINE | 0 | 234 | 1 | CABLE ACERO GALVANIZADO DE 5/16" | N
VE5-2 | ENSAMBLE RIENDA AEREA TRIPLE FIN DE LINE | 0 | 251 | 6 | CABLE ALUMINIO DESNUDO # 2 ACSR SPARROW | N
VE5-2 | ENSAMBLE RIENDA AEREA TRIPLE FIN DE LINE | 0 | 724 | 1 | MALLA FIN DE LINEA # 5/16 7HA | S | L
VE5-2 | ENSAMBLE RIENDA AEREA TRIPLE FIN DE LINE | 0 | 909 | 4 | CONECTOR COMP 2-6 A 2-6 TIPO H DADO "O" | N
VE5-2 | ENSAMBLE RIENDA AEREA TRIPLE FIN DE LINE | 1 | 20 | 14 | ARANDELA CUAD. PLANA 2"1/4"x3/16"x11/16" | N
VE5-2 | ENSAMBLE RIENDA AEREA TRIPLE FIN DE LINE | 1 | 39 | 5 | CONTRATUERCA DE SEGURIDAD 5/8" | N
VE5-2 | ENSAMBLE RIENDA AEREA TRIPLE FIN DE LINE | 1 | 40 | 6 | CORBATIN DE 5/8" | N
VE5-2 | ENSAMBLE RIENDA AEREA TRIPLE FIN DE LINE | 1 | 54 | 3 | PERNO DE OJO 5/8" X 10" | N
VE5-2 | ENSAMBLE RIENDA AEREA TRIPLE FIN DE LINE | 1 | 60 | 2 | PERNO TOTAL ROSCADO 5/8" X 18" | N
VE5-2 | ENSAMBLE RIENDA AEREA TRIPLE FIN DE LINE | 1 | 95 | 1 | TUERCA DE OJO DE 5/8" | N
VE5-2 | ENSAMBLE RIENDA AEREA TRIPLE FIN DE LINE | 1 | 234 | 1 | CABLE ACERO GALVANIZADO DE 5/16" | N
VE5-2 | ENSAMBLE RIENDA AEREA TRIPLE FIN DE LINE | 1 | 251 | 6 | CABLE ALUMINIO DESNUDO # 2 ACSR SPARROW | N
VE5-2 | ENSAMBLE RIENDA AEREA TRIPLE FIN DE LINE | 1 | 724 | 1 | MALLA FIN DE LINEA # 5/16 7HA | S | L
VE6 | ENSAMBLE RIENDA DOBLE | 0 | 20 | 1 | ARANDELA CUAD. PLANA 2"1/4"x3/16"x11/16" | N
VE6 | ENSAMBLE RIENDA DOBLE | 0 | 49 | 2 | MANGO AJUSTABLE P/ANCLAJE 5/16" | N
VE6 | ENSAMBLE RIENDA DOBLE | 0 | 51 | 2 | OJAL DE ANCLAJE | N
VE6 | ENSAMBLE RIENDA DOBLE | 0 | 74 | 1 | PERNO TIPO MAQUINA 5/8" X 10" | N
VE6 | ENSAMBLE RIENDA DOBLE | 0 | 234 | 20 | CABLE ACERO GALVANIZADO DE 5/16" | N
VE6 | ENSAMBLE RIENDA DOBLE | 0 | 724 | 4 | MALLA FIN DE LINEA # 5/16 7HA | N
VE6 | ENSAMBLE RIENDA DOBLE | 0 | 909 | 1 | CONECTOR COMP 2-6 A 2-6 TIPO H DADO "O" | N
VE6 | ENSAMBLE RIENDA DOBLE | 1 | 20 | 1 | ARANDELA CUAD. PLANA 2"1/4"x3/16"x11/16" | N
VE6 | ENSAMBLE RIENDA DOBLE | 1 | 49 | 2 | MANGO AJUSTABLE P/ANCLAJE 5/16" | N
VE6 | ENSAMBLE RIENDA DOBLE | 1 | 51 | 2 | OJAL DE ANCLAJE | N
VE6 | ENSAMBLE RIENDA DOBLE | 1 | 74 | 1 | PERNO TIPO MAQUINA 5/8" X 10" | N
VE6 | ENSAMBLE RIENDA DOBLE | 1 | 234 | 20 | CABLE ACERO GALVANIZADO DE 5/16" | N
VE6 | ENSAMBLE RIENDA DOBLE | 1 | 724 | 4 | MALLA FIN DE LINEA # 5/16 7HA | N
VE6 | ENSAMBLE RIENDA DOBLE | 1 | 886 | 1 | CONECTOR AMPACT ROJO 4 A 4, 2 A 6 | S | N
VE6 | ENSAMBLE RIENDA DOBLE | 1 | 895 | 1 | CARTUCHO ROJO P/CONECTOR AMPACT | S | N
VE6 | ENSAMBLE RIENDA DOBLE | 2 | 20 | 1 | ARANDELA CUAD. PLANA 2"1/4"x3/16"x11/16" | N
VE6 | ENSAMBLE RIENDA DOBLE | 2 | 49 | 2 | MANGO AJUSTABLE P/ANCLAJE 5/16" | N
VE6 | ENSAMBLE RIENDA DOBLE | 2 | 51 | 2 | OJAL DE ANCLAJE | N
VE6 | ENSAMBLE RIENDA DOBLE | 2 | 74 | 1 | PERNO TIPO MAQUINA 5/8" X 10" | N
VE6 | ENSAMBLE RIENDA DOBLE | 2 | 234 | 20 | CABLE ACERO GALVANIZADO DE 5/16" | N
VE6 | ENSAMBLE RIENDA DOBLE | 2 | 724 | 4 | MALLA FIN DE LINEA # 5/16 7HA | N
VE6 | ENSAMBLE RIENDA DOBLE | 2 | 886 | 1 | CONECTOR AMPACT ROJO 4 A 4, 2 A 6 | S | N
VE6 | ENSAMBLE RIENDA DOBLE | 2 | 895 | 1 | CARTUCHO ROJO P/CONECTOR AMPACT | S | N
VE6 | ENSAMBLE RIENDA DOBLE | 2 | 909 | 1 | CONECTOR COMP 2-6 A 2-6 TIPO H DADO "O" | N
VE6 | ENSAMBLE RIENDA DOBLE | 3 | 20 | 2 | ARANDELA CUAD. PLANA 2"1/4"x3/16"x11/16" | N
VE6 | ENSAMBLE RIENDA DOBLE | 3 | 39 | 2 | CONTRATUERCA DE SEGURIDAD 5/8" | N
VE6 | ENSAMBLE RIENDA DOBLE | 3 | 49 | 2 | MANGO AJUSTABLE P/ANCLAJE 5/16" | N
VE6 | ENSAMBLE RIENDA DOBLE | 3 | 51 | 2 | OJAL DE ANCLAJE | N
VE6 | ENSAMBLE RIENDA DOBLE | 3 | 74 | 2 | PERNO TIPO MAQUINA 5/8" X 10" | N
VE6 | ENSAMBLE RIENDA DOBLE | 3 | 234 | 20 | CABLE ACERO GALVANIZADO DE 5/16" | N
VE6 | ENSAMBLE RIENDA DOBLE | 3 | 724 | 4 | MALLA FIN DE LINEA # 5/16 7HA | N
VE6 | ENSAMBLE RIENDA DOBLE | 3 | 909 | 1 | CONECTOR COMP 2-6 A 2-6 TIPO H DADO "O" | N
VE6 | ENSAMBLE RIENDA DOBLE | 3 | 2745 | 1 | CONECTOR SIMPLE DENT. ABUL. 25-95/M | S | F
VE6 | ENSAMBLE RIENDA DOBLE | 4 | 20 | 2 | ARANDELA CUAD. PLANA 2"1/4"x3/16"x11/16" | N
VE6 | ENSAMBLE RIENDA DOBLE | 4 | 39 | 2 | CONTRATUERCA DE SEGURIDAD 5/8" | N
VE6 | ENSAMBLE RIENDA DOBLE | 4 | 49 | 2 | MANGO AJUSTABLE P/ANCLAJE 5/16" | N
VE6 | ENSAMBLE RIENDA DOBLE | 4 | 51 | 2 | OJAL DE ANCLAJE | N
VE6 | ENSAMBLE RIENDA DOBLE | 4 | 74 | 2 | PERNO TIPO MAQUINA 5/8" X 10" | N
VE6 | ENSAMBLE RIENDA DOBLE | 4 | 234 | 20 | CABLE ACERO GALVANIZADO DE 5/16" | N
VE6 | ENSAMBLE RIENDA DOBLE | 4 | 724 | 4 | MALLA FIN DE LINEA # 5/16 7HA | N
VE6 | ENSAMBLE RIENDA DOBLE | 5 | 20 | 2 | ARANDELA CUAD. PLANA 2"1/4"x3/16"x11/16" | N
VE6 | ENSAMBLE RIENDA DOBLE | 5 | 39 | 2 | CONTRATUERCA DE SEGURIDAD 5/8" | N
VE6 | ENSAMBLE RIENDA DOBLE | 5 | 49 | 2 | MANGO AJUSTABLE P/ANCLAJE 5/16" | N
VE6 | ENSAMBLE RIENDA DOBLE | 5 | 51 | 2 | OJAL DE ANCLAJE | N
VE6 | ENSAMBLE RIENDA DOBLE | 5 | 74 | 2 | PERNO TIPO MAQUINA 5/8" X 10" | N
VE6 | ENSAMBLE RIENDA DOBLE | 5 | 234 | 20 | CABLE ACERO GALVANIZADO DE 5/16" | N
VE6 | ENSAMBLE RIENDA DOBLE | 5 | 724 | 4 | MALLA FIN DE LINEA # 5/16 7HA | N
VE6 | ENSAMBLE RIENDA DOBLE | 5 | 777 | 2 | PROTECTOR PLASTICO PARA CABLE 5/16. | N
VE6-A | ENSAMBLE RIENDA DOBLE ALTA TENSION | 0 | 20 | 2 | ARANDELA CUAD. PLANA 2"1/4"x3/16"x11/16" | N
VE6-A | ENSAMBLE RIENDA DOBLE ALTA TENSION | 0 | 49 | 2 | MANGO AJUSTABLE P/ANCLAJE 5/16" | N
VE6-A | ENSAMBLE RIENDA DOBLE ALTA TENSION | 0 | 51 | 2 | OJAL DE ANCLAJE | N
VE6-A | ENSAMBLE RIENDA DOBLE ALTA TENSION | 0 | 75 | 2 | PERNO TIPO MAQUINA 5/8" X 12" | N
VE6-A | ENSAMBLE RIENDA DOBLE ALTA TENSION | 0 | 234 | 20 | CABLE ACERO GALVANIZADO DE 5/16" | N
VE6-A | ENSAMBLE RIENDA DOBLE ALTA TENSION | 0 | 724 | 4 | MALLA FIN DE LINEA # 5/16 7HA | N
VE6-A | ENSAMBLE RIENDA DOBLE ALTA TENSION | 0 | 777 | 2 | PROTECTOR PLASTICO PARA CABLE 5/16. | N
VE6-A | ENSAMBLE RIENDA DOBLE ALTA TENSION | 0 | 909 | 1 | CONECTOR COMP 2-6 A 2-6 TIPO H DADO "O" | N
VFI-24.9 | INTERRUPTOR DE FALLA EN VACIO 24.9 KV 600 AMPS SUBTERRANEO | 0 | 99926 | 1 | INTERRUPTOR DE FALLA EN VACIO 24.9 KV 600 AMPS SUBTERRANEO | N
VG-107 | TRANSF. MONOFASICO 14.4 KV | 0 | 14 | 1 | ABRAZADERA P/TRANSFORMADOR 1 BRAKET | N
VG-107 | TRANSF. MONOFASICO 14.4 KV | 0 | 20 | 5 | ARANDELA CUAD. PLANA 2"1/4"x3/16"x11/16" | N
VG-107 | TRANSF. MONOFASICO 14.4 KV | 0 | 25 | 2 | BALANCIN METALICO PLANO 30" | N
VG-107 | TRANSF. MONOFASICO 14.4 KV | 0 | 39 | 4 | CONTRATUERCA DE SEGURIDAD 5/8" | N
VG-107 | TRANSF. MONOFASICO 14.4 KV | 0 | 65 | 2 | PERNO TIPO COCHE 5/8" x 2"1/2 | N
VG-107 | TRANSF. MONOFASICO 14.4 KV | 0 | 72 | 2 | PERNO TIPO MAQUINA 5/8" X 6" | N
VG-107 | TRANSF. MONOFASICO 14.4 KV | 0 | 75 | 1 | PERNO TIPO MAQUINA 5/8" X 12" | N
VG-107 | TRANSF. MONOFASICO 14.4 KV | 0 | 76 | 1 | PERNO TIPO MAQUINA 5/8" X 14" | N
VG-107 | TRANSF. MONOFASICO 14.4 KV | 0 | 278 | 6 | CABLE CU DESNUDO # 4 AWG | N
VG-107 | TRANSF. MONOFASICO 14.4 KV | 0 | 370 | 1 | CRUCETA ALMENDRILLO 3"3/4" x4"3/4"x 5" | N
VG-107 | TRANSF. MONOFASICO 14.4 KV | 0 | 418 | 1 | PARARRAYO 18 KV 5 KA MCOV 15.30 KV MOV | N
VG-107 | TRANSF. MONOFASICO 14.4 KV | 0 | 431 | 1 | SECC FUSIBLE DE 27 KV 100 AMP BIL125 KV | N
VG-107 | TRANSF. MONOFASICO 14.4 KV | 0 | 919 | 1 | CONECTOR COMP ESTRIBO # 4 - 2 | S | F
VG-107 | TRANSF. MONOFASICO 14.4 KV | 0 | 952 | 1 | GRAMPA LINEA VIVA 1/0 A 4 | S | F
VG-107 | TRANSF. MONOFASICO 14.4 KV | 0 | 1031 | 2 | CONECTOR COMP CU 2 A 2 DADO "C" | N
VG-107 | TRANSF. MONOFASICO 14.4 KV | 1 | 14 | 1 | ABRAZADERA P/TRANSFORMADOR 1 BRAKET | N
VG-107 | TRANSF. MONOFASICO 14.4 KV | 1 | 20 | 5 | ARANDELA CUAD. PLANA 2"1/4"x3/16"x11/16" | N
VG-107 | TRANSF. MONOFASICO 14.4 KV | 1 | 23 | 4 | ARANDELA REDONDA PRESION P/PERNO 5/8" | N
VG-107 | TRANSF. MONOFASICO 14.4 KV | 1 | 25 | 2 | BALANCIN METALICO PLANO 30" | N
VG-107 | TRANSF. MONOFASICO 14.4 KV | 1 | 60 | 1 | PERNO TOTAL ROSCADO 5/8" X 18" | N
VG-107 | TRANSF. MONOFASICO 14.4 KV | 1 | 65 | 2 | PERNO TIPO COCHE 5/8" x 2"1/2 | N
VG-107 | TRANSF. MONOFASICO 14.4 KV | 1 | 72 | 2 | PERNO TIPO MAQUINA 5/8" X 6" | N
VG-107 | TRANSF. MONOFASICO 14.4 KV | 1 | 75 | 1 | PERNO TIPO MAQUINA 5/8" X 12" | N
VG-107 | TRANSF. MONOFASICO 14.4 KV | 1 | 278 | 6 | CABLE CU DESNUDO # 4 AWG | N
VG-107 | TRANSF. MONOFASICO 14.4 KV | 1 | 370 | 1 | CRUCETA ALMENDRILLO 3"3/4" x4"3/4"x 5" | N
VG-107 | TRANSF. MONOFASICO 14.4 KV | 1 | 418 | 1 | PARARRAYO 18 KV 5 KA MCOV 15.30 KV MOV | N
VG-107 | TRANSF. MONOFASICO 14.4 KV | 1 | 431 | 1 | SECC FUSIBLE DE 27 KV 100 AMP BIL125 KV | N
VG-107 | TRANSF. MONOFASICO 14.4 KV | 1 | 919 | 1 | CONECTOR COMP ESTRIBO # 4 - 2 | S | F
VG-107 | TRANSF. MONOFASICO 14.4 KV | 1 | 952 | 1 | GRAMPA LINEA VIVA 1/0 A 4 | S | F
VG-107 | TRANSF. MONOFASICO 14.4 KV | 1 | 1031 | 2 | CONECTOR COMP CU 2 A 2 DADO "C" | N
VG-107 | TRANSF. MONOFASICO 14.4 KV | 2 | 14 | 1 | ABRAZADERA P/TRANSFORMADOR 1 BRAKET | N
VG-107 | TRANSF. MONOFASICO 14.4 KV | 2 | 20 | 5 | ARANDELA CUAD. PLANA 2"1/4"x3/16"x11/16" | N
VG-107 | TRANSF. MONOFASICO 14.4 KV | 2 | 25 | 2 | BALANCIN METALICO PLANO 30" | N
VG-107 | TRANSF. MONOFASICO 14.4 KV | 2 | 39 | 4 | CONTRATUERCA DE SEGURIDAD 5/8" | N
VG-107 | TRANSF. MONOFASICO 14.4 KV | 2 | 72 | 2 | PERNO TIPO MAQUINA 5/8" X 6" | N
VG-107 | TRANSF. MONOFASICO 14.4 KV | 2 | 75 | 1 | PERNO TIPO MAQUINA 5/8" X 12" | N
VG-107 | TRANSF. MONOFASICO 14.4 KV | 2 | 76 | 1 | PERNO TIPO MAQUINA 5/8" X 14" | N
VG-107 | TRANSF. MONOFASICO 14.4 KV | 2 | 278 | 6 | CABLE CU DESNUDO # 4 AWG | N
VG-107 | TRANSF. MONOFASICO 14.4 KV | 2 | 370 | 1 | CRUCETA ALMENDRILLO 3"3/4" x4"3/4"x 5" | N
VG-107 | TRANSF. MONOFASICO 14.4 KV | 2 | 418 | 1 | PARARRAYO 18 KV 5 KA MCOV 15.30 KV MOV | N
VG-107 | TRANSF. MONOFASICO 14.4 KV | 2 | 431 | 1 | SECC FUSIBLE DE 27 KV 100 AMP BIL125 KV | N
VG-107 | TRANSF. MONOFASICO 14.4 KV | 2 | 952 | 1 | GRAMPA LINEA VIVA 1/0 A 4 | S | F
VG-107 | TRANSF. MONOFASICO 14.4 KV | 2 | 1031 | 2 | CONECTOR COMP CU 2 A 2 DADO "C" | N
VG-107 | TRANSF. MONOFASICO 14.4 KV | 2 | 2735 | 2 | CONECTOR DOBLE DENTADO R-35-150/35-150 | N
VG-107 | TRANSF. MONOFASICO 14.4 KV | 3 | 14 | 1 | ABRAZADERA P/TRANSFORMADOR 1 BRAKET | N
VG-107 | TRANSF. MONOFASICO 14.4 KV | 3 | 20 | 5 | ARANDELA CUAD. PLANA 2"1/4"x3/16"x11/16" | N
VG-107 | TRANSF. MONOFASICO 14.4 KV | 3 | 25 | 2 | BALANCIN METALICO PLANO 30" | N
VG-107 | TRANSF. MONOFASICO 14.4 KV | 3 | 39 | 4 | CONTRATUERCA DE SEGURIDAD 5/8" | N
VG-107 | TRANSF. MONOFASICO 14.4 KV | 3 | 72 | 2 | PERNO TIPO MAQUINA 5/8" X 6" | N
VG-107 | TRANSF. MONOFASICO 14.4 KV | 3 | 75 | 1 | PERNO TIPO MAQUINA 5/8" X 12" | N
VG-107 | TRANSF. MONOFASICO 14.4 KV | 3 | 76 | 1 | PERNO TIPO MAQUINA 5/8" X 14" | N
VG-107 | TRANSF. MONOFASICO 14.4 KV | 3 | 278 | 6 | CABLE CU DESNUDO # 4 AWG | N
VG-107 | TRANSF. MONOFASICO 14.4 KV | 3 | 370 | 1 | CRUCETA ALMENDRILLO 3"3/4" x4"3/4"x 5" | N
VG-107 | TRANSF. MONOFASICO 14.4 KV | 3 | 431 | 1 | SECC FUSIBLE DE 27 KV 100 AMP BIL125 KV | N
VG-107 | TRANSF. MONOFASICO 14.4 KV | 3 | 952 | 1 | GRAMPA LINEA VIVA 1/0 A 4 | S | F
VG-107 | TRANSF. MONOFASICO 14.4 KV | 3 | 1031 | 2 | CONECTOR COMP CU 2 A 2 DADO "C" | N
VG-107 | TRANSF. MONOFASICO 14.4 KV | 3 | 2735 | 2 | CONECTOR DOBLE DENTADO R-35-150/35-150 | N
VG-107 | TRANSF. MONOFASICO 14.4 KV | 3 | 4079 | 1 | PARARRAYO 21 KV 5 KA MCOV 17 KV | N
VG-107 | TRANSF. MONOFASICO 14.4 KV | 4 | 14 | 1 | ABRAZADERA P/TRANSFORMADOR 1 BRAKET | N
VG-107 | TRANSF. MONOFASICO 14.4 KV | 4 | 20 | 5 | ARANDELA CUAD. PLANA 2"1/4"x3/16"x11/16" | N
VG-107 | TRANSF. MONOFASICO 14.4 KV | 4 | 25 | 2 | BALANCIN METALICO PLANO 30" | N
VG-107 | TRANSF. MONOFASICO 14.4 KV | 4 | 39 | 4 | CONTRATUERCA DE SEGURIDAD 5/8" | N
VG-107 | TRANSF. MONOFASICO 14.4 KV | 4 | 65 | 2 | PERNO TIPO COCHE 5/8" x 2"1/2 | N
VG-107 | TRANSF. MONOFASICO 14.4 KV | 4 | 72 | 2 | PERNO TIPO MAQUINA 5/8" X 6" | N
VG-107 | TRANSF. MONOFASICO 14.4 KV | 4 | 75 | 1 | PERNO TIPO MAQUINA 5/8" X 12" | N
VG-107 | TRANSF. MONOFASICO 14.4 KV | 4 | 76 | 1 | PERNO TIPO MAQUINA 5/8" X 14" | N
VG-107 | TRANSF. MONOFASICO 14.4 KV | 4 | 278 | 6 | CABLE CU DESNUDO # 4 AWG | N
VG-107 | TRANSF. MONOFASICO 14.4 KV | 4 | 370 | 1 | CRUCETA ALMENDRILLO 3"3/4" x4"3/4"x 5" | N
VG-107 | TRANSF. MONOFASICO 14.4 KV | 4 | 418 | 1 | PARARRAYO 18 KV 5 KA MCOV 15.30 KV MOV | N
VG-107 | TRANSF. MONOFASICO 14.4 KV | 4 | 431 | 1 | SECC FUSIBLE DE 27 KV 100 AMP BIL125 KV | N
VG-107 | TRANSF. MONOFASICO 14.4 KV | 4 | 952 | 1 | GRAMPA LINEA VIVA 1/0 A 4 | S | F
VG-107 | TRANSF. MONOFASICO 14.4 KV | 4 | 1031 | 2 | CONECTOR COMP CU 2 A 2 DADO "C" | N
VG-107 | TRANSF. MONOFASICO 14.4 KV | 4 | 2735 | 2 | CONECTOR DOBLE DENTADO R-35-150/35-150 | N
VG-107 | TRANSF. MONOFASICO 14.4 KV | 5 | 14 | 1 | ABRAZADERA P/TRANSFORMADOR 1 BRAKET | N
VG-107 | TRANSF. MONOFASICO 14.4 KV | 5 | 20 | 5 | ARANDELA CUAD. PLANA 2"1/4"x3/16"x11/16" | N
VG-107 | TRANSF. MONOFASICO 14.4 KV | 5 | 25 | 2 | BALANCIN METALICO PLANO 30" | N
VG-107 | TRANSF. MONOFASICO 14.4 KV | 5 | 39 | 4 | CONTRATUERCA DE SEGURIDAD 5/8" | N
VG-107 | TRANSF. MONOFASICO 14.4 KV | 5 | 65 | 2 | PERNO TIPO COCHE 5/8" x 2"1/2 | N
VG-107 | TRANSF. MONOFASICO 14.4 KV | 5 | 72 | 2 | PERNO TIPO MAQUINA 5/8" X 6" | N
VG-107 | TRANSF. MONOFASICO 14.4 KV | 5 | 75 | 1 | PERNO TIPO MAQUINA 5/8" X 12" | N
VG-107 | TRANSF. MONOFASICO 14.4 KV | 5 | 76 | 1 | PERNO TIPO MAQUINA 5/8" X 14" | N
VG-107 | TRANSF. MONOFASICO 14.4 KV | 5 | 278 | 6 | CABLE CU DESNUDO # 4 AWG | N
VG-107 | TRANSF. MONOFASICO 14.4 KV | 5 | 370 | 1 | CRUCETA ALMENDRILLO 3"3/4" x4"3/4"x 5" | N
VG-107 | TRANSF. MONOFASICO 14.4 KV | 5 | 431 | 1 | SECC FUSIBLE DE 27 KV 100 AMP BIL125 KV | N
VG-107 | TRANSF. MONOFASICO 14.4 KV | 5 | 919 | 1 | CONECTOR COMP ESTRIBO # 4 - 2 | S | F
VG-107 | TRANSF. MONOFASICO 14.4 KV | 5 | 952 | 1 | GRAMPA LINEA VIVA 1/0 A 4 | S | F
VG-107 | TRANSF. MONOFASICO 14.4 KV | 5 | 1031 | 2 | CONECTOR COMP CU 2 A 2 DADO "C" | N
VG-107 | TRANSF. MONOFASICO 14.4 KV | 5 | 2735 | 2 | CONECTOR DOBLE DENTADO R-35-150/35-150 | N
VG-107 | TRANSF. MONOFASICO 14.4 KV | 5 | 4995 | 1 | PARARRAYO 18 KV 10KA MCOV 15.30 KV MOV | N
VG-107 | TRANSF. MONOFASICO 14.4 KV | 6 | 14 | 1 | ABRAZADERA P/TRANSFORMADOR 1 BRAKET | N
VG-107 | TRANSF. MONOFASICO 14.4 KV | 6 | 20 | 5 | ARANDELA CUAD. PLANA 2"1/4"x3/16"x11/16" | N
VG-107 | TRANSF. MONOFASICO 14.4 KV | 6 | 25 | 2 | BALANCIN METALICO PLANO 30" | N
VG-107 | TRANSF. MONOFASICO 14.4 KV | 6 | 39 | 4 | CONTRATUERCA DE SEGURIDAD 5/8" | N
VG-107 | TRANSF. MONOFASICO 14.4 KV | 6 | 65 | 2 | PERNO TIPO COCHE 5/8" x 2"1/2 | N
VG-107 | TRANSF. MONOFASICO 14.4 KV | 6 | 72 | 2 | PERNO TIPO MAQUINA 5/8" X 6" | N
VG-107 | TRANSF. MONOFASICO 14.4 KV | 6 | 75 | 1 | PERNO TIPO MAQUINA 5/8" X 12" | N
VG-107 | TRANSF. MONOFASICO 14.4 KV | 6 | 76 | 1 | PERNO TIPO MAQUINA 5/8" X 14" | N
VG-107 | TRANSF. MONOFASICO 14.4 KV | 6 | 278 | 6 | CABLE CU DESNUDO # 4 AWG | N
VG-107 | TRANSF. MONOFASICO 14.4 KV | 6 | 370 | 1 | CRUCETA ALMENDRILLO 3"3/4" x4"3/4"x 5" | N
VG-107 | TRANSF. MONOFASICO 14.4 KV | 6 | 431 | 1 | SECC FUSIBLE DE 27 KV 100 AMP BIL125 KV | N
VG-107 | TRANSF. MONOFASICO 14.4 KV | 6 | 952 | 1 | GRAMPA LINEA VIVA 1/0 A 4 | S | F
VG-107 | TRANSF. MONOFASICO 14.4 KV | 6 | 1031 | 2 | CONECTOR COMP CU 2 A 2 DADO "C" | N
VG-107 | TRANSF. MONOFASICO 14.4 KV | 6 | 2735 | 2 | CONECTOR DOBLE DENTADO R-35-150/35-150 | N
VG-107 | TRANSF. MONOFASICO 14.4 KV | 6 | 4995 | 1 | PARARRAYO 18 KV 10KA MCOV 15.30 KV MOV | N
VG-107 | TRANSF. MONOFASICO 14.4 KV | 6 | 5361 | 1 | CONECTOR AMPACT ESTRIBO # 4-2 C/ACCE | S | F
VG-107-1 | TRANSF. MONOFASICO 14.4 KV | 0 | 14 | 1 | ABRAZADERA P/TRANSFORMADOR 1 BRAKET | N
VG-107-1 | TRANSF. MONOFASICO 14.4 KV | 0 | 20 | 5 | ARANDELA CUAD. PLANA 2"1/4"x3/16"x11/16" | N
VG-107-1 | TRANSF. MONOFASICO 14.4 KV | 0 | 25 | 2 | BALANCIN METALICO PLANO 30" | N
VG-107-1 | TRANSF. MONOFASICO 14.4 KV | 0 | 39 | 4 | CONTRATUERCA DE SEGURIDAD 5/8" | N
VG-107-1 | TRANSF. MONOFASICO 14.4 KV | 0 | 65 | 2 | PERNO TIPO COCHE 5/8" x 2"1/2 | N
VG-107-1 | TRANSF. MONOFASICO 14.4 KV | 0 | 72 | 2 | PERNO TIPO MAQUINA 5/8" X 6" | N
VG-107-1 | TRANSF. MONOFASICO 14.4 KV | 0 | 75 | 1 | PERNO TIPO MAQUINA 5/8" X 12" | N
VG-107-1 | TRANSF. MONOFASICO 14.4 KV | 0 | 76 | 1 | PERNO TIPO MAQUINA 5/8" X 14" | N
VG-107-1 | TRANSF. MONOFASICO 14.4 KV | 0 | 278 | 6 | CABLE CU DESNUDO # 4 AWG | N
VG-107-1 | TRANSF. MONOFASICO 14.4 KV | 0 | 370 | 1 | CRUCETA ALMENDRILLO 3"3/4" x4"3/4"x 5" | N
VG-107-1 | TRANSF. MONOFASICO 14.4 KV | 0 | 418 | 1 | PARARRAYO 18 KV 5 KA MCOV 15.30 KV MOV | N
VG-107-1 | TRANSF. MONOFASICO 14.4 KV | 0 | 916 | 1 | CONECTOR COMP ESTRIBO # 1/0 | S | F
VG-107-1 | TRANSF. MONOFASICO 14.4 KV | 0 | 952 | 1 | GRAMPA LINEA VIVA 1/0 A 4 | N
VG-107-1 | TRANSF. MONOFASICO 14.4 KV | 0 | 1031 | 2 | CONECTOR COMP CU 2 A 2 DADO "C" | N
VG-107-1 | TRANSF. MONOFASICO 14.4 KV | 1 | 14 | 1 | ABRAZADERA P/TRANSFORMADOR 1 BRAKET | N
VG-107-1 | TRANSF. MONOFASICO 14.4 KV | 1 | 20 | 5 | ARANDELA CUAD. PLANA 2"1/4"x3/16"x11/16" | N
VG-107-1 | TRANSF. MONOFASICO 14.4 KV | 1 | 23 | 4 | ARANDELA REDONDA PRESION P/PERNO 5/8" | N
VG-107-1 | TRANSF. MONOFASICO 14.4 KV | 1 | 25 | 2 | BALANCIN METALICO PLANO 30" | N
VG-107-1 | TRANSF. MONOFASICO 14.4 KV | 1 | 60 | 1 | PERNO TOTAL ROSCADO 5/8" X 18" | N
VG-107-1 | TRANSF. MONOFASICO 14.4 KV | 1 | 65 | 2 | PERNO TIPO COCHE 5/8" x 2"1/2 | N
VG-107-1 | TRANSF. MONOFASICO 14.4 KV | 1 | 72 | 2 | PERNO TIPO MAQUINA 5/8" X 6" | N
VG-107-1 | TRANSF. MONOFASICO 14.4 KV | 1 | 75 | 1 | PERNO TIPO MAQUINA 5/8" X 12" | N
VG-107-1 | TRANSF. MONOFASICO 14.4 KV | 1 | 370 | 1 | CRUCETA ALMENDRILLO 3"3/4" x4"3/4"x 5" | N
VG-107-1 | TRANSF. MONOFASICO 14.4 KV | 1 | 418 | 1 | PARARRAYO 18 KV 5 KA MCOV 15.30 KV MOV | N
VG-107-1 | TRANSF. MONOFASICO 14.4 KV | 1 | 916 | 1 | CONECTOR COMP ESTRIBO # 1/0 | S | F
VG-107-1 | TRANSF. MONOFASICO 14.4 KV | 1 | 952 | 1 | GRAMPA LINEA VIVA 1/0 A 4 | S | F
VG-107-1 | TRANSF. MONOFASICO 14.4 KV | 1 | 1031 | 2 | CONECTOR COMP CU 2 A 2 DADO "C" | N
VG-107-1 | TRANSF. MONOFASICO 14.4 KV | 2 | 14 | 1 | ABRAZADERA P/TRANSFORMADOR 1 BRAKET | N
VG-107-1 | TRANSF. MONOFASICO 14.4 KV | 2 | 20 | 5 | ARANDELA CUAD. PLANA 2"1/4"x3/16"x11/16" | N
VG-107-1 | TRANSF. MONOFASICO 14.4 KV | 2 | 25 | 2 | BALANCIN METALICO PLANO 30" | N
VG-107-1 | TRANSF. MONOFASICO 14.4 KV | 2 | 39 | 4 | CONTRATUERCA DE SEGURIDAD 5/8" | N
VG-107-1 | TRANSF. MONOFASICO 14.4 KV | 2 | 65 | 2 | PERNO TIPO COCHE 5/8" x 2"1/2 | N
VG-107-1 | TRANSF. MONOFASICO 14.4 KV | 2 | 72 | 2 | PERNO TIPO MAQUINA 5/8" X 6" | N
VG-107-1 | TRANSF. MONOFASICO 14.4 KV | 2 | 75 | 1 | PERNO TIPO MAQUINA 5/8" X 12" | N
VG-107-1 | TRANSF. MONOFASICO 14.4 KV | 2 | 76 | 1 | PERNO TIPO MAQUINA 5/8" X 14" | N
VG-107-1 | TRANSF. MONOFASICO 14.4 KV | 2 | 278 | 6 | CABLE CU DESNUDO # 4 AWG | N
VG-107-1 | TRANSF. MONOFASICO 14.4 KV | 2 | 370 | 1 | CRUCETA ALMENDRILLO 3"3/4" x4"3/4"x 5" | N
VG-107-1 | TRANSF. MONOFASICO 14.4 KV | 2 | 916 | 1 | CONECTOR COMP ESTRIBO # 1/0 | S | F
VG-107-1 | TRANSF. MONOFASICO 14.4 KV | 2 | 952 | 1 | GRAMPA LINEA VIVA 1/0 A 4 | N
VG-107-1 | TRANSF. MONOFASICO 14.4 KV | 2 | 1031 | 2 | CONECTOR COMP CU 2 A 2 DADO "C" | N
VG-107-1 | TRANSF. MONOFASICO 14.4 KV | 2 | 4079 | 1 | PARARRAYO 21 KV 5 KA MCOV 17 KV | N
VG-107-1 | TRANSF. MONOFASICO 14.4 KV | 3 | 14 | 1 | ABRAZADERA P/TRANSFORMADOR 1 BRAKET | N
VG-107-1 | TRANSF. MONOFASICO 14.4 KV | 3 | 20 | 5 | ARANDELA CUAD. PLANA 2"1/4"x3/16"x11/16" | N
VG-107-1 | TRANSF. MONOFASICO 14.4 KV | 3 | 25 | 2 | BALANCIN METALICO PLANO 30" | N
VG-107-1 | TRANSF. MONOFASICO 14.4 KV | 3 | 39 | 4 | CONTRATUERCA DE SEGURIDAD 5/8" | N
VG-107-1 | TRANSF. MONOFASICO 14.4 KV | 3 | 65 | 2 | PERNO TIPO COCHE 5/8" x 2"1/2 | N
VG-107-1 | TRANSF. MONOFASICO 14.4 KV | 3 | 72 | 2 | PERNO TIPO MAQUINA 5/8" X 6" | N
VG-107-1 | TRANSF. MONOFASICO 14.4 KV | 3 | 75 | 1 | PERNO TIPO MAQUINA 5/8" X 12" | N
VG-107-1 | TRANSF. MONOFASICO 14.4 KV | 3 | 76 | 1 | PERNO TIPO MAQUINA 5/8" X 14" | N
VG-107-1 | TRANSF. MONOFASICO 14.4 KV | 3 | 278 | 6 | CABLE CU DESNUDO # 4 AWG | N
VG-107-1 | TRANSF. MONOFASICO 14.4 KV | 3 | 370 | 1 | CRUCETA ALMENDRILLO 3"3/4" x4"3/4"x 5" | N
VG-107-1 | TRANSF. MONOFASICO 14.4 KV | 3 | 916 | 1 | CONECTOR COMP ESTRIBO # 1/0 | S | F
VG-107-1 | TRANSF. MONOFASICO 14.4 KV | 3 | 952 | 1 | GRAMPA LINEA VIVA 1/0 A 4 | N
VG-107-1 | TRANSF. MONOFASICO 14.4 KV | 3 | 1031 | 2 | CONECTOR COMP CU 2 A 2 DADO "C" | N
VG-107-1 | TRANSF. MONOFASICO 14.4 KV | 3 | 4995 | 1 | PARARRAYO 18 KV 10KA MCOV 15.30 KV MOV | N
VG-107-1 | TRANSF. MONOFASICO 14.4 KV | 4 | 14 | 1 | ABRAZADERA P/TRANSFORMADOR 1 BRAKET | N
VG-107-1 | TRANSF. MONOFASICO 14.4 KV | 4 | 20 | 5 | ARANDELA CUAD. PLANA 2"1/4"x3/16"x11/16" | N
VG-107-1 | TRANSF. MONOFASICO 14.4 KV | 4 | 25 | 2 | BALANCIN METALICO PLANO 30" | N
VG-107-1 | TRANSF. MONOFASICO 14.4 KV | 4 | 39 | 4 | CONTRATUERCA DE SEGURIDAD 5/8" | N
VG-107-1 | TRANSF. MONOFASICO 14.4 KV | 4 | 65 | 2 | PERNO TIPO COCHE 5/8" x 2"1/2 | N
VG-107-1 | TRANSF. MONOFASICO 14.4 KV | 4 | 72 | 2 | PERNO TIPO MAQUINA 5/8" X 6" | N
VG-107-1 | TRANSF. MONOFASICO 14.4 KV | 4 | 75 | 1 | PERNO TIPO MAQUINA 5/8" X 12" | N
VG-107-1 | TRANSF. MONOFASICO 14.4 KV | 4 | 76 | 1 | PERNO TIPO MAQUINA 5/8" X 14" | N
VG-107-1 | TRANSF. MONOFASICO 14.4 KV | 4 | 278 | 5 | CABLE CU DESNUDO # 4 AWG | N
VG-107-1 | TRANSF. MONOFASICO 14.4 KV | 4 | 370 | 1 | CRUCETA ALMENDRILLO 3"3/4" x4"3/4"x 5" | N
VG-107-1 | TRANSF. MONOFASICO 14.4 KV | 4 | 952 | 1 | GRAMPA LINEA VIVA 1/0 A 4 | S | F
VG-107-1 | TRANSF. MONOFASICO 14.4 KV | 4 | 1031 | 2 | CONECTOR COMP CU 2 A 2 DADO "C" | N
VG-107-1 | TRANSF. MONOFASICO 14.4 KV | 4 | 2735 | 2 | CONECTOR DOBLE DENTADO R-35-150/35-150 | N
VG-107-1 | TRANSF. MONOFASICO 14.4 KV | 4 | 4995 | 1 | PARARRAYO 18 KV 10KA MCOV 15.30 KV MOV | N
VG-107-1 | TRANSF. MONOFASICO 14.4 KV | 4 | 5361 | 1 | CONECTOR AMPACT ESTRIBO # 4-2 C/ACCE | S | F
VG-107-1A | TRANSF. MONOFASICO 14.4 KV CRUCETA FIERRO 5' | 0 | 14 | 1 | ABRAZADERA P/TRANSFORMADOR 1 BRAKET | N
VG-107-1A | TRANSF. MONOFASICO 14.4 KV CRUCETA FIERRO 5' | 0 | 20 | 2 | ARANDELA CUAD. PLANA 2"1/4"x3/16"x11/16" | N
VG-107-1A | TRANSF. MONOFASICO 14.4 KV CRUCETA FIERRO 5' | 0 | 23 | 4 | ARANDELA REDONDA PRESION P/PERNO 5/8" | N
VG-107-1A | TRANSF. MONOFASICO 14.4 KV CRUCETA FIERRO 5' | 0 | 25 | 2 | BALANCIN METALICO PLANO 30" | N
VG-107-1A | TRANSF. MONOFASICO 14.4 KV CRUCETA FIERRO 5' | 0 | 39 | 2 | CONTRATUERCA DE SEGURIDAD 5/8" | N
VG-107-1A | TRANSF. MONOFASICO 14.4 KV CRUCETA FIERRO 5' | 0 | 65 | 2 | PERNO TIPO COCHE 5/8" x 2"1/2 | N
VG-107-1A | TRANSF. MONOFASICO 14.4 KV CRUCETA FIERRO 5' | 0 | 70 | 2 | PERNO TIPO MAQUINA 5/8" X 2" | N
VG-107-1A | TRANSF. MONOFASICO 14.4 KV CRUCETA FIERRO 5' | 0 | 74 | 1 | PERNO TIPO MAQUINA 5/8" X 10" | N
VG-107-1A | TRANSF. MONOFASICO 14.4 KV CRUCETA FIERRO 5' | 0 | 75 | 1 | PERNO TIPO MAQUINA 5/8" X 12" | N
VG-107-1A | TRANSF. MONOFASICO 14.4 KV CRUCETA FIERRO 5' | 0 | 278 | 6 | CABLE CU DESNUDO # 4 AWG | N
VG-107-1A | TRANSF. MONOFASICO 14.4 KV CRUCETA FIERRO 5' | 0 | 418 | 1 | PARARRAYO 18 KV 5 KA MCOV 15.30 KV MOV | N
VG-107-1A | TRANSF. MONOFASICO 14.4 KV CRUCETA FIERRO 5' | 0 | 916 | 1 | CONECTOR COMP ESTRIBO # 1/0 | S | F
VG-107-1A | TRANSF. MONOFASICO 14.4 KV CRUCETA FIERRO 5' | 0 | 952 | 1 | GRAMPA LINEA VIVA 1/0 A 4 | N
VG-107-1A | TRANSF. MONOFASICO 14.4 KV CRUCETA FIERRO 5' | 0 | 1031 | 2 | CONECTOR COMP CU 2 A 2 DADO "C" | N
VG-107-1A | TRANSF. MONOFASICO 14.4 KV CRUCETA FIERRO 5' | 0 | 4676 | 1 | CRUCETA DE FIERRO ANGULAR 5' | N
VG-107-1A | TRANSF. MONOFASICO 14.4 KV CRUCETA FIERRO 5' | 1 | 14 | 1 | ABRAZADERA P/TRANSFORMADOR 1 BRAKET | N
VG-107-1A | TRANSF. MONOFASICO 14.4 KV CRUCETA FIERRO 5' | 1 | 20 | 2 | ARANDELA CUAD. PLANA 2"1/4"x3/16"x11/16" | N
VG-107-1A | TRANSF. MONOFASICO 14.4 KV CRUCETA FIERRO 5' | 1 | 23 | 4 | ARANDELA REDONDA PRESION P/PERNO 5/8" | N
VG-107-1A | TRANSF. MONOFASICO 14.4 KV CRUCETA FIERRO 5' | 1 | 25 | 2 | BALANCIN METALICO PLANO 30" | N
VG-107-1A | TRANSF. MONOFASICO 14.4 KV CRUCETA FIERRO 5' | 1 | 39 | 2 | CONTRATUERCA DE SEGURIDAD 5/8" | N
VG-107-1A | TRANSF. MONOFASICO 14.4 KV CRUCETA FIERRO 5' | 1 | 65 | 2 | PERNO TIPO COCHE 5/8" x 2"1/2 | N
VG-107-1A | TRANSF. MONOFASICO 14.4 KV CRUCETA FIERRO 5' | 1 | 70 | 2 | PERNO TIPO MAQUINA 5/8" X 2" | N
VG-107-1A | TRANSF. MONOFASICO 14.4 KV CRUCETA FIERRO 5' | 1 | 74 | 1 | PERNO TIPO MAQUINA 5/8" X 10" | N
VG-107-1A | TRANSF. MONOFASICO 14.4 KV CRUCETA FIERRO 5' | 1 | 75 | 1 | PERNO TIPO MAQUINA 5/8" X 12" | N
VG-107-1A | TRANSF. MONOFASICO 14.4 KV CRUCETA FIERRO 5' | 1 | 278 | 6 | CABLE CU DESNUDO # 4 AWG | N
VG-107-1A | TRANSF. MONOFASICO 14.4 KV CRUCETA FIERRO 5' | 1 | 916 | 1 | CONECTOR COMP ESTRIBO # 1/0 | S | F
VG-107-1A | TRANSF. MONOFASICO 14.4 KV CRUCETA FIERRO 5' | 1 | 952 | 1 | GRAMPA LINEA VIVA 1/0 A 4 | N
VG-107-1A | TRANSF. MONOFASICO 14.4 KV CRUCETA FIERRO 5' | 1 | 1031 | 2 | CONECTOR COMP CU 2 A 2 DADO "C" | N
VG-107-1A | TRANSF. MONOFASICO 14.4 KV CRUCETA FIERRO 5' | 1 | 4676 | 1 | CRUCETA DE FIERRO ANGULAR 5' | N
VG-107-1A | TRANSF. MONOFASICO 14.4 KV CRUCETA FIERRO 5' | 1 | 4995 | 1 | PARARRAYO 18 KV 10KA MCOV 15.30 KV MOV | N
VG-107-1A | TRANSF. MONOFASICO 14.4 KV CRUCETA FIERRO 5' | 2 | 14 | 1 | ABRAZADERA P/TRANSFORMADOR 1 BRAKET | N
VG-107-1A | TRANSF. MONOFASICO 14.4 KV CRUCETA FIERRO 5' | 2 | 20 | 2 | ARANDELA CUAD. PLANA 2"1/4"x3/16"x11/16" | N
VG-107-1A | TRANSF. MONOFASICO 14.4 KV CRUCETA FIERRO 5' | 2 | 23 | 2 | ARANDELA REDONDA PRESION P/PERNO 5/8" | N
VG-107-1A | TRANSF. MONOFASICO 14.4 KV CRUCETA FIERRO 5' | 2 | 25 | 2 | BALANCIN METALICO PLANO 30" | N
VG-107-1A | TRANSF. MONOFASICO 14.4 KV CRUCETA FIERRO 5' | 2 | 39 | 2 | CONTRATUERCA DE SEGURIDAD 5/8" | N
VG-107-1A | TRANSF. MONOFASICO 14.4 KV CRUCETA FIERRO 5' | 2 | 65 | 2 | PERNO TIPO COCHE 5/8" x 2"1/2 | N
VG-107-1A | TRANSF. MONOFASICO 14.4 KV CRUCETA FIERRO 5' | 2 | 70 | 2 | PERNO TIPO MAQUINA 5/8" X 2" | N
VG-107-1A | TRANSF. MONOFASICO 14.4 KV CRUCETA FIERRO 5' | 2 | 74 | 1 | PERNO TIPO MAQUINA 5/8" X 10" | N
VG-107-1A | TRANSF. MONOFASICO 14.4 KV CRUCETA FIERRO 5' | 2 | 75 | 1 | PERNO TIPO MAQUINA 5/8" X 12" | N
VG-107-1A | TRANSF. MONOFASICO 14.4 KV CRUCETA FIERRO 5' | 2 | 278 | 6 | CABLE CU DESNUDO # 4 AWG | N
VG-107-1A | TRANSF. MONOFASICO 14.4 KV CRUCETA FIERRO 5' | 2 | 952 | 1 | GRAMPA LINEA VIVA 1/0 A 4 | S | F
VG-107-1A | TRANSF. MONOFASICO 14.4 KV CRUCETA FIERRO 5' | 2 | 1031 | 2 | CONECTOR COMP CU 2 A 2 DADO "C" | N
VG-107-1A | TRANSF. MONOFASICO 14.4 KV CRUCETA FIERRO 5' | 2 | 2735 | 2 | CONECTOR DOBLE DENTADO R-35-150/35-150 | N
VG-107-1A | TRANSF. MONOFASICO 14.4 KV CRUCETA FIERRO 5' | 2 | 4676 | 1 | CRUCETA DE FIERRO ANGULAR 5' | N
VG-107-1A | TRANSF. MONOFASICO 14.4 KV CRUCETA FIERRO 5' | 2 | 4995 | 1 | PARARRAYO 18 KV 10KA MCOV 15.30 KV MOV | N
VG-107-1A | TRANSF. MONOFASICO 14.4 KV CRUCETA FIERRO 5' | 2 | 5361 | 1 | CONECTOR AMPACT ESTRIBO # 4-2 C/ACCE | S | F
VG-107A | TRANSF. MONOFASICO 14.4 KV CRUCETA FIERRO 5' | 0 | 14 | 1 | ABRAZADERA P/TRANSFORMADOR 1 BRAKET | N
VG-107A | TRANSF. MONOFASICO 14.4 KV CRUCETA FIERRO 5' | 0 | 20 | 2 | ARANDELA CUAD. PLANA 2"1/4"x3/16"x11/16" | N
VG-107A | TRANSF. MONOFASICO 14.4 KV CRUCETA FIERRO 5' | 0 | 23 | 4 | ARANDELA REDONDA PRESION P/PERNO 5/8" | N
VG-107A | TRANSF. MONOFASICO 14.4 KV CRUCETA FIERRO 5' | 0 | 25 | 2 | BALANCIN METALICO PLANO 30" | N
VG-107A | TRANSF. MONOFASICO 14.4 KV CRUCETA FIERRO 5' | 0 | 39 | 2 | CONTRATUERCA DE SEGURIDAD 5/8" | N
VG-107A | TRANSF. MONOFASICO 14.4 KV CRUCETA FIERRO 5' | 0 | 65 | 2 | PERNO TIPO COCHE 5/8" x 2"1/2 | N
VG-107A | TRANSF. MONOFASICO 14.4 KV CRUCETA FIERRO 5' | 0 | 70 | 2 | PERNO TIPO MAQUINA 5/8" X 2" | N
VG-107A | TRANSF. MONOFASICO 14.4 KV CRUCETA FIERRO 5' | 0 | 74 | 1 | PERNO TIPO MAQUINA 5/8" X 10" | N
VG-107A | TRANSF. MONOFASICO 14.4 KV CRUCETA FIERRO 5' | 0 | 75 | 1 | PERNO TIPO MAQUINA 5/8" X 12" | N
VG-107A | TRANSF. MONOFASICO 14.4 KV CRUCETA FIERRO 5' | 0 | 278 | 6 | CABLE CU DESNUDO # 4 AWG | N
VG-107A | TRANSF. MONOFASICO 14.4 KV CRUCETA FIERRO 5' | 0 | 418 | 1 | PARARRAYO 18 KV 5 KA MCOV 15.30 KV MOV | N
VG-107A | TRANSF. MONOFASICO 14.4 KV CRUCETA FIERRO 5' | 0 | 431 | 1 | SECC FUSIBLE DE 27 KV 100 AMP BIL125 KV | N
VG-107A | TRANSF. MONOFASICO 14.4 KV CRUCETA FIERRO 5' | 0 | 916 | 1 | CONECTOR COMP ESTRIBO # 1/0 | S | F
VG-107A | TRANSF. MONOFASICO 14.4 KV CRUCETA FIERRO 5' | 0 | 952 | 1 | GRAMPA LINEA VIVA 1/0 A 4 | S | F
VG-107A | TRANSF. MONOFASICO 14.4 KV CRUCETA FIERRO 5' | 0 | 1031 | 2 | CONECTOR COMP CU 2 A 2 DADO "C" | N
VG-107A | TRANSF. MONOFASICO 14.4 KV CRUCETA FIERRO 5' | 0 | 2735 | 2 | CONECTOR DOBLE DENTADO R-35-150/35-150 | N
VG-107A | TRANSF. MONOFASICO 14.4 KV CRUCETA FIERRO 5' | 0 | 4676 | 1 | CRUCETA DE FIERRO ANGULAR 5' | N
VG-107A | TRANSF. MONOFASICO 14.4 KV CRUCETA FIERRO 5' | 1 | 14 | 1 | ABRAZADERA P/TRANSFORMADOR 1 BRAKET | N
VG-107A | TRANSF. MONOFASICO 14.4 KV CRUCETA FIERRO 5' | 1 | 20 | 2 | ARANDELA CUAD. PLANA 2"1/4"x3/16"x11/16" | N
VG-107A | TRANSF. MONOFASICO 14.4 KV CRUCETA FIERRO 5' | 1 | 23 | 4 | ARANDELA REDONDA PRESION P/PERNO 5/8" | N
VG-107A | TRANSF. MONOFASICO 14.4 KV CRUCETA FIERRO 5' | 1 | 25 | 2 | BALANCIN METALICO PLANO 30" | N
VG-107A | TRANSF. MONOFASICO 14.4 KV CRUCETA FIERRO 5' | 1 | 39 | 2 | CONTRATUERCA DE SEGURIDAD 5/8" | N
VG-107A | TRANSF. MONOFASICO 14.4 KV CRUCETA FIERRO 5' | 1 | 65 | 2 | PERNO TIPO COCHE 5/8" x 2"1/2 | N
VG-107A | TRANSF. MONOFASICO 14.4 KV CRUCETA FIERRO 5' | 1 | 70 | 2 | PERNO TIPO MAQUINA 5/8" X 2" | N
VG-107A | TRANSF. MONOFASICO 14.4 KV CRUCETA FIERRO 5' | 1 | 74 | 1 | PERNO TIPO MAQUINA 5/8" X 10" | N
VG-107A | TRANSF. MONOFASICO 14.4 KV CRUCETA FIERRO 5' | 1 | 75 | 1 | PERNO TIPO MAQUINA 5/8" X 12" | N
VG-107A | TRANSF. MONOFASICO 14.4 KV CRUCETA FIERRO 5' | 1 | 278 | 6 | CABLE CU DESNUDO # 4 AWG | N
VG-107A | TRANSF. MONOFASICO 14.4 KV CRUCETA FIERRO 5' | 1 | 431 | 1 | SECC FUSIBLE DE 27 KV 100 AMP BIL125 KV | N
VG-107A | TRANSF. MONOFASICO 14.4 KV CRUCETA FIERRO 5' | 1 | 916 | 1 | CONECTOR COMP ESTRIBO # 1/0 | S | F
VG-107A | TRANSF. MONOFASICO 14.4 KV CRUCETA FIERRO 5' | 1 | 952 | 1 | GRAMPA LINEA VIVA 1/0 A 4 | S | F
VG-107A | TRANSF. MONOFASICO 14.4 KV CRUCETA FIERRO 5' | 1 | 1031 | 2 | CONECTOR COMP CU 2 A 2 DADO "C" | N
VG-107A | TRANSF. MONOFASICO 14.4 KV CRUCETA FIERRO 5' | 1 | 2735 | 2 | CONECTOR DOBLE DENTADO R-35-150/35-150 | N
VG-107A | TRANSF. MONOFASICO 14.4 KV CRUCETA FIERRO 5' | 1 | 4676 | 1 | CRUCETA DE FIERRO ANGULAR 5' | N
VG-107A | TRANSF. MONOFASICO 14.4 KV CRUCETA FIERRO 5' | 1 | 4995 | 1 | PARARRAYO 18 KV 10KA MCOV 15.30 KV MOV | N
VG-107A | TRANSF. MONOFASICO 14.4 KV CRUCETA FIERRO 5' | 2 | 14 | 1 | ABRAZADERA P/TRANSFORMADOR 1 BRAKET | N
VG-107A | TRANSF. MONOFASICO 14.4 KV CRUCETA FIERRO 5' | 2 | 20 | 2 | ARANDELA CUAD. PLANA 2"1/4"x3/16"x11/16" | N
VG-107A | TRANSF. MONOFASICO 14.4 KV CRUCETA FIERRO 5' | 2 | 23 | 2 | ARANDELA REDONDA PRESION P/PERNO 5/8" | N
VG-107A | TRANSF. MONOFASICO 14.4 KV CRUCETA FIERRO 5' | 2 | 25 | 2 | BALANCIN METALICO PLANO 30" | N
VG-107A | TRANSF. MONOFASICO 14.4 KV CRUCETA FIERRO 5' | 2 | 39 | 2 | CONTRATUERCA DE SEGURIDAD 5/8" | N
VG-107A | TRANSF. MONOFASICO 14.4 KV CRUCETA FIERRO 5' | 2 | 65 | 2 | PERNO TIPO COCHE 5/8" x 2"1/2 | N
VG-107A | TRANSF. MONOFASICO 14.4 KV CRUCETA FIERRO 5' | 2 | 70 | 2 | PERNO TIPO MAQUINA 5/8" X 2" | N
VG-107A | TRANSF. MONOFASICO 14.4 KV CRUCETA FIERRO 5' | 2 | 74 | 1 | PERNO TIPO MAQUINA 5/8" X 10" | N
VG-107A | TRANSF. MONOFASICO 14.4 KV CRUCETA FIERRO 5' | 2 | 75 | 1 | PERNO TIPO MAQUINA 5/8" X 12" | N
VG-107A | TRANSF. MONOFASICO 14.4 KV CRUCETA FIERRO 5' | 2 | 278 | 6 | CABLE CU DESNUDO # 4 AWG | N
VG-107A | TRANSF. MONOFASICO 14.4 KV CRUCETA FIERRO 5' | 2 | 431 | 1 | SECC FUSIBLE DE 27 KV 100 AMP BIL125 KV | N
VG-107A | TRANSF. MONOFASICO 14.4 KV CRUCETA FIERRO 5' | 2 | 952 | 1 | GRAMPA LINEA VIVA 1/0 A 4 | S | F
VG-107A | TRANSF. MONOFASICO 14.4 KV CRUCETA FIERRO 5' | 2 | 1031 | 2 | CONECTOR COMP CU 2 A 2 DADO "C" | N
VG-107A | TRANSF. MONOFASICO 14.4 KV CRUCETA FIERRO 5' | 2 | 2735 | 2 | CONECTOR DOBLE DENTADO R-35-150/35-150 | N
VG-107A | TRANSF. MONOFASICO 14.4 KV CRUCETA FIERRO 5' | 2 | 4676 | 1 | CRUCETA DE FIERRO ANGULAR 5' | N
VG-107A | TRANSF. MONOFASICO 14.4 KV CRUCETA FIERRO 5' | 2 | 4995 | 1 | PARARRAYO 18 KV 10KA MCOV 15.30 KV MOV | N
VG-107A | TRANSF. MONOFASICO 14.4 KV CRUCETA FIERRO 5' | 2 | 5361 | 1 | CONECTOR AMPACT ESTRIBO # 4-2 C/ACCE | S | F
VG-312 | BANCO TRANSF. MONOFASICO 14.4/24.9 KV | 0 | 9 | 1 | ABRAZADERA P/TRANSFORMADOR 3 BRAKET | N
VG-312 | BANCO TRANSF. MONOFASICO 14.4/24.9 KV | 0 | 20 | 14 | ARANDELA CUAD. PLANA 2"1/4"x3/16"x11/16" | N
VG-312 | BANCO TRANSF. MONOFASICO 14.4/24.9 KV | 0 | 25 | 4 | BALANCIN METALICO PLANO 30" | N
VG-312 | BANCO TRANSF. MONOFASICO 14.4/24.9 KV | 0 | 39 | 10 | CONTRATUERCA DE SEGURIDAD 5/8" | N
VG-312 | BANCO TRANSF. MONOFASICO 14.4/24.9 KV | 0 | 60 | 2 | PERNO TOTAL ROSCADO 5/8" X 18" | N
VG-312 | BANCO TRANSF. MONOFASICO 14.4/24.9 KV | 0 | 65 | 4 | PERNO TIPO COCHE 5/8" x 2"1/2 | N
VG-312 | BANCO TRANSF. MONOFASICO 14.4/24.9 KV | 0 | 72 | 4 | PERNO TIPO MAQUINA 5/8" X 6" | N
VG-312 | BANCO TRANSF. MONOFASICO 14.4/24.9 KV | 0 | 75 | 1 | PERNO TIPO MAQUINA 5/8" X 12" | N
VG-312 | BANCO TRANSF. MONOFASICO 14.4/24.9 KV | 0 | 78 | 1 | PERNO TIPO MAQUINA 5/8" X 18" | N
VG-312 | BANCO TRANSF. MONOFASICO 14.4/24.9 KV | 0 | 278 | 18 | CABLE CU DESNUDO # 4 AWG | N
VG-312 | BANCO TRANSF. MONOFASICO 14.4/24.9 KV | 0 | 366 | 2 | CRUCETA ALMENDRILLO 3" 3/4"x 4"3/4"x 8" | N
VG-312 | BANCO TRANSF. MONOFASICO 14.4/24.9 KV | 0 | 418 | 3 | PARARRAYO 18 KV 5 KA MCOV 15.30 KV MOV | N
VG-312 | BANCO TRANSF. MONOFASICO 14.4/24.9 KV | 0 | 431 | 3 | SECC FUSIBLE DE 27 KV 100 AMP BIL125 KV | N
VG-312 | BANCO TRANSF. MONOFASICO 14.4/24.9 KV | 0 | 916 | 3 | CONECTOR COMP ESTRIBO # 1/0 | S | F
VG-312 | BANCO TRANSF. MONOFASICO 14.4/24.9 KV | 0 | 952 | 3 | GRAMPA LINEA VIVA 1/0 A 4 | N
VG-312 | BANCO TRANSF. MONOFASICO 14.4/24.9 KV | 0 | 1031 | 4 | CONECTOR COMP CU 2 A 2 DADO "C" | N
VG-312 | BANCO TRANSF. MONOFASICO 14.4/24.9 KV | 1 | 9 | 1 | ABRAZADERA P/TRANSFORMADOR 3 BRAKET | N
VG-312 | BANCO TRANSF. MONOFASICO 14.4/24.9 KV | 1 | 20 | 14 | ARANDELA CUAD. PLANA 2"1/4"x3/16"x11/16" | N
VG-312 | BANCO TRANSF. MONOFASICO 14.4/24.9 KV | 1 | 25 | 4 | BALANCIN METALICO PLANO 30" | N
VG-312 | BANCO TRANSF. MONOFASICO 14.4/24.9 KV | 1 | 39 | 10 | CONTRATUERCA DE SEGURIDAD 5/8" | N
VG-312 | BANCO TRANSF. MONOFASICO 14.4/24.9 KV | 1 | 60 | 2 | PERNO TOTAL ROSCADO 5/8" X 18" | N
VG-312 | BANCO TRANSF. MONOFASICO 14.4/24.9 KV | 1 | 70 | 6 | PERNO TIPO MAQUINA 5/8" X 2" | N
VG-312 | BANCO TRANSF. MONOFASICO 14.4/24.9 KV | 1 | 72 | 4 | PERNO TIPO MAQUINA 5/8" X 6" | N
VG-312 | BANCO TRANSF. MONOFASICO 14.4/24.9 KV | 1 | 75 | 1 | PERNO TIPO MAQUINA 5/8" X 12" | N
VG-312 | BANCO TRANSF. MONOFASICO 14.4/24.9 KV | 1 | 78 | 1 | PERNO TIPO MAQUINA 5/8" X 18" | N
VG-312 | BANCO TRANSF. MONOFASICO 14.4/24.9 KV | 1 | 278 | 15 | CABLE CU DESNUDO # 4 AWG | N
VG-312 | BANCO TRANSF. MONOFASICO 14.4/24.9 KV | 1 | 366 | 2 | CRUCETA ALMENDRILLO 3" 3/4"x 4"3/4"x 8" | N
VG-312 | BANCO TRANSF. MONOFASICO 14.4/24.9 KV | 1 | 418 | 3 | PARARRAYO 18 KV 5 KA MCOV 15.30 KV MOV | N
VG-312 | BANCO TRANSF. MONOFASICO 14.4/24.9 KV | 1 | 431 | 3 | SECC FUSIBLE DE 27 KV 100 AMP BIL125 KV | N
VG-312 | BANCO TRANSF. MONOFASICO 14.4/24.9 KV | 1 | 952 | 3 | GRAMPA LINEA VIVA 1/0 A 4 | N
VG-312 | BANCO TRANSF. MONOFASICO 14.4/24.9 KV | 1 | 1031 | 4 | CONECTOR COMP CU 2 A 2 DADO "C" | N
VG-312 | BANCO TRANSF. MONOFASICO 14.4/24.9 KV | 2 | 9 | 1 | ABRAZADERA P/TRANSFORMADOR 3 BRAKET | N
VG-312 | BANCO TRANSF. MONOFASICO 14.4/24.9 KV | 2 | 20 | 14 | ARANDELA CUAD. PLANA 2"1/4"x3/16"x11/16" | N
VG-312 | BANCO TRANSF. MONOFASICO 14.4/24.9 KV | 2 | 25 | 4 | BALANCIN METALICO PLANO 30" | N
VG-312 | BANCO TRANSF. MONOFASICO 14.4/24.9 KV | 2 | 39 | 10 | CONTRATUERCA DE SEGURIDAD 5/8" | N
VG-312 | BANCO TRANSF. MONOFASICO 14.4/24.9 KV | 2 | 60 | 2 | PERNO TOTAL ROSCADO 5/8" X 18" | N
VG-312 | BANCO TRANSF. MONOFASICO 14.4/24.9 KV | 2 | 70 | 6 | PERNO TIPO MAQUINA 5/8" X 2" | N
VG-312 | BANCO TRANSF. MONOFASICO 14.4/24.9 KV | 2 | 72 | 4 | PERNO TIPO MAQUINA 5/8" X 6" | N
VG-312 | BANCO TRANSF. MONOFASICO 14.4/24.9 KV | 2 | 75 | 1 | PERNO TIPO MAQUINA 5/8" X 12" | N
VG-312 | BANCO TRANSF. MONOFASICO 14.4/24.9 KV | 2 | 78 | 1 | PERNO TIPO MAQUINA 5/8" X 18" | N
VG-312 | BANCO TRANSF. MONOFASICO 14.4/24.9 KV | 2 | 278 | 15 | CABLE CU DESNUDO # 4 AWG | N
VG-312 | BANCO TRANSF. MONOFASICO 14.4/24.9 KV | 2 | 366 | 2 | CRUCETA ALMENDRILLO 3" 3/4"x 4"3/4"x 8" | N
VG-312 | BANCO TRANSF. MONOFASICO 14.4/24.9 KV | 2 | 431 | 3 | SECC FUSIBLE DE 27 KV 100 AMP BIL125 KV | N
VG-312 | BANCO TRANSF. MONOFASICO 14.4/24.9 KV | 2 | 952 | 3 | GRAMPA LINEA VIVA 1/0 A 4 | N
VG-312 | BANCO TRANSF. MONOFASICO 14.4/24.9 KV | 2 | 1031 | 4 | CONECTOR COMP CU 2 A 2 DADO "C" | N
VG-312 | BANCO TRANSF. MONOFASICO 14.4/24.9 KV | 2 | 4079 | 3 | PARARRAYO 21 KV 5 KA MCOV 17 KV | N
VG-312 | BANCO TRANSF. MONOFASICO 14.4/24.9 KV | 3 | 9 | 1 | ABRAZADERA P/TRANSFORMADOR 3 BRAKET | N
VG-312 | BANCO TRANSF. MONOFASICO 14.4/24.9 KV | 3 | 20 | 14 | ARANDELA CUAD. PLANA 2"1/4"x3/16"x11/16" | N
VG-312 | BANCO TRANSF. MONOFASICO 14.4/24.9 KV | 3 | 25 | 4 | BALANCIN METALICO PLANO 30" | N
VG-312 | BANCO TRANSF. MONOFASICO 14.4/24.9 KV | 3 | 39 | 10 | CONTRATUERCA DE SEGURIDAD 5/8" | N
VG-312 | BANCO TRANSF. MONOFASICO 14.4/24.9 KV | 3 | 60 | 2 | PERNO TOTAL ROSCADO 5/8" X 18" | N
VG-312 | BANCO TRANSF. MONOFASICO 14.4/24.9 KV | 3 | 70 | 6 | PERNO TIPO MAQUINA 5/8" X 2" | N
VG-312 | BANCO TRANSF. MONOFASICO 14.4/24.9 KV | 3 | 72 | 4 | PERNO TIPO MAQUINA 5/8" X 6" | N
VG-312 | BANCO TRANSF. MONOFASICO 14.4/24.9 KV | 3 | 75 | 1 | PERNO TIPO MAQUINA 5/8" X 12" | N
VG-312 | BANCO TRANSF. MONOFASICO 14.4/24.9 KV | 3 | 78 | 1 | PERNO TIPO MAQUINA 5/8" X 18" | N
VG-312 | BANCO TRANSF. MONOFASICO 14.4/24.9 KV | 3 | 278 | 15 | CABLE CU DESNUDO # 4 AWG | N
VG-312 | BANCO TRANSF. MONOFASICO 14.4/24.9 KV | 3 | 366 | 2 | CRUCETA ALMENDRILLO 3" 3/4"x 4"3/4"x 8" | N
VG-312 | BANCO TRANSF. MONOFASICO 14.4/24.9 KV | 3 | 431 | 3 | SECC FUSIBLE DE 27 KV 100 AMP BIL125 KV | N
VG-312 | BANCO TRANSF. MONOFASICO 14.4/24.9 KV | 3 | 952 | 3 | GRAMPA LINEA VIVA 1/0 A 4 | N
VG-312 | BANCO TRANSF. MONOFASICO 14.4/24.9 KV | 3 | 1031 | 4 | CONECTOR COMP CU 2 A 2 DADO "C" | N
VG-312 | BANCO TRANSF. MONOFASICO 14.4/24.9 KV | 3 | 2735 | 4 | CONECTOR DOBLE DENTADO R-35-150/35-150 | N
VG-312 | BANCO TRANSF. MONOFASICO 14.4/24.9 KV | 3 | 4995 | 3 | PARARRAYO 18 KV 10KA MCOV 15.30 KV MOV | N
VG-312 | BANCO TRANSF. MONOFASICO 14.4/24.9 KV | 4 | 9 | 1 | ABRAZADERA P/TRANSFORMADOR 3 BRAKET | N
VG-312 | BANCO TRANSF. MONOFASICO 14.4/24.9 KV | 4 | 20 | 14 | ARANDELA CUAD. PLANA 2"1/4"x3/16"x11/16" | N
VG-312 | BANCO TRANSF. MONOFASICO 14.4/24.9 KV | 4 | 25 | 4 | BALANCIN METALICO PLANO 30" | N
VG-312 | BANCO TRANSF. MONOFASICO 14.4/24.9 KV | 4 | 39 | 10 | CONTRATUERCA DE SEGURIDAD 5/8" | N
VG-312 | BANCO TRANSF. MONOFASICO 14.4/24.9 KV | 4 | 60 | 2 | PERNO TOTAL ROSCADO 5/8" X 18" | N
VG-312 | BANCO TRANSF. MONOFASICO 14.4/24.9 KV | 4 | 70 | 6 | PERNO TIPO MAQUINA 5/8" X 2" | N
VG-312 | BANCO TRANSF. MONOFASICO 14.4/24.9 KV | 4 | 72 | 4 | PERNO TIPO MAQUINA 5/8" X 6" | N
VG-312 | BANCO TRANSF. MONOFASICO 14.4/24.9 KV | 4 | 75 | 1 | PERNO TIPO MAQUINA 5/8" X 12" | N
VG-312 | BANCO TRANSF. MONOFASICO 14.4/24.9 KV | 4 | 78 | 1 | PERNO TIPO MAQUINA 5/8" X 18" | N
VG-312 | BANCO TRANSF. MONOFASICO 14.4/24.9 KV | 4 | 278 | 15 | CABLE CU DESNUDO # 4 AWG | N
VG-312 | BANCO TRANSF. MONOFASICO 14.4/24.9 KV | 4 | 366 | 2 | CRUCETA ALMENDRILLO 3" 3/4"x 4"3/4"x 8" | N
VG-312 | BANCO TRANSF. MONOFASICO 14.4/24.9 KV | 4 | 431 | 3 | SECC FUSIBLE DE 27 KV 100 AMP BIL125 KV | N
VG-312 | BANCO TRANSF. MONOFASICO 14.4/24.9 KV | 4 | 919 | 3 | CONECTOR COMP ESTRIBO # 4 - 2 | S | F
VG-312 | BANCO TRANSF. MONOFASICO 14.4/24.9 KV | 4 | 952 | 3 | GRAMPA LINEA VIVA 1/0 A 4 | N
VG-312 | BANCO TRANSF. MONOFASICO 14.4/24.9 KV | 4 | 1031 | 4 | CONECTOR COMP CU 2 A 2 DADO "C" | N
VG-312 | BANCO TRANSF. MONOFASICO 14.4/24.9 KV | 4 | 2735 | 4 | CONECTOR DOBLE DENTADO R-35-150/35-150 | N
VG-312 | BANCO TRANSF. MONOFASICO 14.4/24.9 KV | 4 | 4995 | 3 | PARARRAYO 18 KV 10KA MCOV 15.30 KV MOV | N
VG-312 | BANCO TRANSF. MONOFASICO 14.4/24.9 KV | 5 | 9 | 1 | ABRAZADERA P/TRANSFORMADOR 3 BRAKET | N
VG-312 | BANCO TRANSF. MONOFASICO 14.4/24.9 KV | 5 | 20 | 14 | ARANDELA CUAD. PLANA 2"1/4"x3/16"x11/16" | N
VG-312 | BANCO TRANSF. MONOFASICO 14.4/24.9 KV | 5 | 25 | 4 | BALANCIN METALICO PLANO 30" | N
VG-312 | BANCO TRANSF. MONOFASICO 14.4/24.9 KV | 5 | 39 | 10 | CONTRATUERCA DE SEGURIDAD 5/8" | N
VG-312 | BANCO TRANSF. MONOFASICO 14.4/24.9 KV | 5 | 60 | 2 | PERNO TOTAL ROSCADO 5/8" X 18" | N
VG-312 | BANCO TRANSF. MONOFASICO 14.4/24.9 KV | 5 | 65 | 6 | PERNO TIPO COCHE 5/8" x 2"1/2 | N
VG-312 | BANCO TRANSF. MONOFASICO 14.4/24.9 KV | 5 | 72 | 4 | PERNO TIPO MAQUINA 5/8" X 6" | N
VG-312 | BANCO TRANSF. MONOFASICO 14.4/24.9 KV | 5 | 75 | 1 | PERNO TIPO MAQUINA 5/8" X 12" | N
VG-312 | BANCO TRANSF. MONOFASICO 14.4/24.9 KV | 5 | 78 | 1 | PERNO TIPO MAQUINA 5/8" X 18" | N
VG-312 | BANCO TRANSF. MONOFASICO 14.4/24.9 KV | 5 | 278 | 15 | CABLE CU DESNUDO # 4 AWG | N
VG-312 | BANCO TRANSF. MONOFASICO 14.4/24.9 KV | 5 | 366 | 2 | CRUCETA ALMENDRILLO 3" 3/4"x 4"3/4"x 8" | N
VG-312 | BANCO TRANSF. MONOFASICO 14.4/24.9 KV | 5 | 431 | 3 | SECC FUSIBLE DE 27 KV 100 AMP BIL125 KV | N
VG-312 | BANCO TRANSF. MONOFASICO 14.4/24.9 KV | 5 | 952 | 3 | GRAMPA LINEA VIVA 1/0 A 4 | S | F
VG-312 | BANCO TRANSF. MONOFASICO 14.4/24.9 KV | 5 | 1031 | 4 | CONECTOR COMP CU 2 A 2 DADO "C" | N
VG-312 | BANCO TRANSF. MONOFASICO 14.4/24.9 KV | 5 | 2735 | 4 | CONECTOR DOBLE DENTADO R-35-150/35-150 | N
VG-312 | BANCO TRANSF. MONOFASICO 14.4/24.9 KV | 5 | 4995 | 3 | PARARRAYO 18 KV 10KA MCOV 15.30 KV MOV | N
VG-312 | BANCO TRANSF. MONOFASICO 14.4/24.9 KV | 5 | 5361 | 3 | CONECTOR AMPACT ESTRIBO # 4-2 C/ACCE | S | F
VG-312-1 | BANCO TRANSF. MONOFASICO 14.4/24.9 KV | 0 | 9 | 1 | ABRAZADERA P/TRANSFORMADOR 3 BRAKET | N
VG-312-1 | BANCO TRANSF. MONOFASICO 14.4/24.9 KV | 0 | 20 | 14 | ARANDELA CUAD. PLANA 2"1/4"x3/16"x11/16" | N
VG-312-1 | BANCO TRANSF. MONOFASICO 14.4/24.9 KV | 0 | 25 | 4 | BALANCIN METALICO PLANO 30" | N
VG-312-1 | BANCO TRANSF. MONOFASICO 14.4/24.9 KV | 0 | 39 | 10 | CONTRATUERCA DE SEGURIDAD 5/8" | N
VG-312-1 | BANCO TRANSF. MONOFASICO 14.4/24.9 KV | 0 | 60 | 2 | PERNO TOTAL ROSCADO 5/8" X 18" | N
VG-312-1 | BANCO TRANSF. MONOFASICO 14.4/24.9 KV | 0 | 65 | 4 | PERNO TIPO COCHE 5/8" x 2"1/2 | N
VG-312-1 | BANCO TRANSF. MONOFASICO 14.4/24.9 KV | 0 | 72 | 4 | PERNO TIPO MAQUINA 5/8" X 6" | N
VG-312-1 | BANCO TRANSF. MONOFASICO 14.4/24.9 KV | 0 | 75 | 1 | PERNO TIPO MAQUINA 5/8" X 12" | N
VG-312-1 | BANCO TRANSF. MONOFASICO 14.4/24.9 KV | 0 | 78 | 1 | PERNO TIPO MAQUINA 5/8" X 18" | N
VG-312-1 | BANCO TRANSF. MONOFASICO 14.4/24.9 KV | 0 | 278 | 18 | CABLE CU DESNUDO # 4 AWG | N
VG-312-1 | BANCO TRANSF. MONOFASICO 14.4/24.9 KV | 0 | 366 | 2 | CRUCETA ALMENDRILLO 3" 3/4"x 4"3/4"x 8" | N
VG-312-1 | BANCO TRANSF. MONOFASICO 14.4/24.9 KV | 0 | 418 | 3 | PARARRAYO 18 KV 5 KA MCOV 15.30 KV MOV | N
VG-312-1 | BANCO TRANSF. MONOFASICO 14.4/24.9 KV | 0 | 916 | 3 | CONECTOR COMP ESTRIBO # 1/0 | S | E
VG-312-1 | BANCO TRANSF. MONOFASICO 14.4/24.9 KV | 0 | 952 | 3 | GRAMPA LINEA VIVA 1/0 A 4 | N
VG-312-1 | BANCO TRANSF. MONOFASICO 14.4/24.9 KV | 0 | 1031 | 4 | CONECTOR COMP CU 2 A 2 DADO "C" | N
VG-312-1 | BANCO TRANSF. MONOFASICO 14.4/24.9 KV | 1 | 9 | 1 | ABRAZADERA P/TRANSFORMADOR 3 BRAKET | N
VG-312-1 | BANCO TRANSF. MONOFASICO 14.4/24.9 KV | 1 | 20 | 14 | ARANDELA CUAD. PLANA 2"1/4"x3/16"x11/16" | N
VG-312-1 | BANCO TRANSF. MONOFASICO 14.4/24.9 KV | 1 | 25 | 4 | BALANCIN METALICO PLANO 30" | N
VG-312-1 | BANCO TRANSF. MONOFASICO 14.4/24.9 KV | 1 | 39 | 10 | CONTRATUERCA DE SEGURIDAD 5/8" | N
VG-312-1 | BANCO TRANSF. MONOFASICO 14.4/24.9 KV | 1 | 60 | 2 | PERNO TOTAL ROSCADO 5/8" X 18" | N
VG-312-1 | BANCO TRANSF. MONOFASICO 14.4/24.9 KV | 1 | 65 | 4 | PERNO TIPO COCHE 5/8" x 2"1/2 | N
VG-312-1 | BANCO TRANSF. MONOFASICO 14.4/24.9 KV | 1 | 72 | 4 | PERNO TIPO MAQUINA 5/8" X 6" | N
VG-312-1 | BANCO TRANSF. MONOFASICO 14.4/24.9 KV | 1 | 75 | 1 | PERNO TIPO MAQUINA 5/8" X 12" | N
VG-312-1 | BANCO TRANSF. MONOFASICO 14.4/24.9 KV | 1 | 78 | 1 | PERNO TIPO MAQUINA 5/8" X 18" | N
VG-312-1 | BANCO TRANSF. MONOFASICO 14.4/24.9 KV | 1 | 278 | 18 | CABLE CU DESNUDO # 4 AWG | N
VG-312-1 | BANCO TRANSF. MONOFASICO 14.4/24.9 KV | 1 | 366 | 2 | CRUCETA ALMENDRILLO 3" 3/4"x 4"3/4"x 8" | N
VG-312-1 | BANCO TRANSF. MONOFASICO 14.4/24.9 KV | 1 | 916 | 3 | CONECTOR COMP ESTRIBO # 1/0 | S | E
VG-312-1 | BANCO TRANSF. MONOFASICO 14.4/24.9 KV | 1 | 952 | 3 | GRAMPA LINEA VIVA 1/0 A 4 | N
VG-312-1 | BANCO TRANSF. MONOFASICO 14.4/24.9 KV | 1 | 1031 | 4 | CONECTOR COMP CU 2 A 2 DADO "C" | N
VG-312-1 | BANCO TRANSF. MONOFASICO 14.4/24.9 KV | 1 | 4079 | 3 | PARARRAYO 21 KV 5 KA MCOV 17 KV | N
VG-312-1 | BANCO TRANSF. MONOFASICO 14.4/24.9 KV | 2 | 9 | 1 | ABRAZADERA P/TRANSFORMADOR 3 BRAKET | N
VG-312-1 | BANCO TRANSF. MONOFASICO 14.4/24.9 KV | 2 | 20 | 14 | ARANDELA CUAD. PLANA 2"1/4"x3/16"x11/16" | N
VG-312-1 | BANCO TRANSF. MONOFASICO 14.4/24.9 KV | 2 | 25 | 4 | BALANCIN METALICO PLANO 30" | N
VG-312-1 | BANCO TRANSF. MONOFASICO 14.4/24.9 KV | 2 | 72 | 4 | PERNO TIPO MAQUINA 5/8" X 6" | N
VG-312-1 | BANCO TRANSF. MONOFASICO 14.4/24.9 KV | 2 | 75 | 1 | PERNO TIPO MAQUINA 5/8" X 12" | N
VG-312-1 | BANCO TRANSF. MONOFASICO 14.4/24.9 KV | 2 | 78 | 1 | PERNO TIPO MAQUINA 5/8" X 18" | N
VG-312-1 | BANCO TRANSF. MONOFASICO 14.4/24.9 KV | 2 | 278 | 18 | CABLE CU DESNUDO # 4 AWG | N
VG-312-1 | BANCO TRANSF. MONOFASICO 14.4/24.9 KV | 2 | 366 | 2 | CRUCETA ALMENDRILLO 3" 3/4"x 4"3/4"x 8" | N
VG-312-1 | BANCO TRANSF. MONOFASICO 14.4/24.9 KV | 2 | 916 | 3 | CONECTOR COMP ESTRIBO # 1/0 | S | E
VG-312-1 | BANCO TRANSF. MONOFASICO 14.4/24.9 KV | 2 | 919 | 3 | CONECTOR COMP ESTRIBO # 4 - 2 | S | F
VG-312-1 | BANCO TRANSF. MONOFASICO 14.4/24.9 KV | 2 | 952 | 3 | GRAMPA LINEA VIVA 1/0 A 4 | N
VG-312-1 | BANCO TRANSF. MONOFASICO 14.4/24.9 KV | 2 | 1031 | 4 | CONECTOR COMP CU 2 A 2 DADO "C" | N
VG-312-1 | BANCO TRANSF. MONOFASICO 14.4/24.9 KV | 2 | 2735 | 3 | CONECTOR DOBLE DENTADO R-35-150/35-150 | N
VG-312-1 | BANCO TRANSF. MONOFASICO 14.4/24.9 KV | 2 | 4995 | 3 | PARARRAYO 18 KV 10KA MCOV 15.30 KV MOV | N
VG-312-1 | BANCO TRANSF. MONOFASICO 14.4/24.9 KV | 3 | 9 | 1 | ABRAZADERA P/TRANSFORMADOR 3 BRAKET | N
VG-312-1 | BANCO TRANSF. MONOFASICO 14.4/24.9 KV | 3 | 20 | 14 | ARANDELA CUAD. PLANA 2"1/4"x3/16"x11/16" | N
VG-312-1 | BANCO TRANSF. MONOFASICO 14.4/24.9 KV | 3 | 25 | 4 | BALANCIN METALICO PLANO 30" | N
VG-312-1 | BANCO TRANSF. MONOFASICO 14.4/24.9 KV | 3 | 39 | 10 | CONTRATUERCA DE SEGURIDAD 5/8" | N
VG-312-1 | BANCO TRANSF. MONOFASICO 14.4/24.9 KV | 3 | 60 | 2 | PERNO TOTAL ROSCADO 5/8" X 18" | N
VG-312-1 | BANCO TRANSF. MONOFASICO 14.4/24.9 KV | 3 | 65 | 6 | PERNO TIPO COCHE 5/8" x 2"1/2 | N
VG-312-1 | BANCO TRANSF. MONOFASICO 14.4/24.9 KV | 3 | 72 | 4 | PERNO TIPO MAQUINA 5/8" X 6" | N
VG-312-1 | BANCO TRANSF. MONOFASICO 14.4/24.9 KV | 3 | 75 | 1 | PERNO TIPO MAQUINA 5/8" X 12" | N
VG-312-1 | BANCO TRANSF. MONOFASICO 14.4/24.9 KV | 3 | 78 | 1 | PERNO TIPO MAQUINA 5/8" X 18" | N
VG-312-1 | BANCO TRANSF. MONOFASICO 14.4/24.9 KV | 3 | 278 | 15 | CABLE CU DESNUDO # 4 AWG | N
VG-312-1 | BANCO TRANSF. MONOFASICO 14.4/24.9 KV | 3 | 366 | 2 | CRUCETA ALMENDRILLO 3" 3/4"x 4"3/4"x 8" | N
VG-312-1 | BANCO TRANSF. MONOFASICO 14.4/24.9 KV | 3 | 916 | 3 | CONECTOR COMP ESTRIBO # 1/0 | S | E
VG-312-1 | BANCO TRANSF. MONOFASICO 14.4/24.9 KV | 3 | 952 | 3 | GRAMPA LINEA VIVA 1/0 A 4 | S | F
VG-312-1 | BANCO TRANSF. MONOFASICO 14.4/24.9 KV | 3 | 1031 | 4 | CONECTOR COMP CU 2 A 2 DADO "C" | N
VG-312-1 | BANCO TRANSF. MONOFASICO 14.4/24.9 KV | 3 | 2735 | 4 | CONECTOR DOBLE DENTADO R-35-150/35-150 | N
VG-312-1 | BANCO TRANSF. MONOFASICO 14.4/24.9 KV | 3 | 4995 | 3 | PARARRAYO 18 KV 10KA MCOV 15.30 KV MOV | N
VG-312-1 | BANCO TRANSF. MONOFASICO 14.4/24.9 KV | 3 | 5361 | 3 | CONECTOR AMPACT ESTRIBO # 4-2 C/ACCE | S | F
VG-312-1A | BANCO TRANSF. MONOFASICO 14.4/24.9 KV CRUCETA FIERRO 8' | 0 | 9 | 1 | ABRAZADERA P/TRANSFORMADOR 3 BRAKET | N
VG-312-1A | BANCO TRANSF. MONOFASICO 14.4/24.9 KV CRUCETA FIERRO 8' | 0 | 20 | 2 | ARANDELA CUAD. PLANA 2"1/4"x3/16"x11/16" | N
VG-312-1A | BANCO TRANSF. MONOFASICO 14.4/24.9 KV CRUCETA FIERRO 8' | 0 | 23 | 8 | ARANDELA REDONDA PRESION P/PERNO 5/8" | N
VG-312-1A | BANCO TRANSF. MONOFASICO 14.4/24.9 KV CRUCETA FIERRO 8' | 0 | 25 | 4 | BALANCIN METALICO PLANO 30" | N
VG-312-1A | BANCO TRANSF. MONOFASICO 14.4/24.9 KV CRUCETA FIERRO 8' | 0 | 39 | 2 | CONTRATUERCA DE SEGURIDAD 5/8" | N
VG-312-1A | BANCO TRANSF. MONOFASICO 14.4/24.9 KV CRUCETA FIERRO 8' | 0 | 65 | 6 | PERNO TIPO COCHE 5/8" x 2"1/2 | N
VG-312-1A | BANCO TRANSF. MONOFASICO 14.4/24.9 KV CRUCETA FIERRO 8' | 0 | 70 | 4 | PERNO TIPO MAQUINA 5/8" X 2" | N
VG-312-1A | BANCO TRANSF. MONOFASICO 14.4/24.9 KV CRUCETA FIERRO 8' | 0 | 75 | 1 | PERNO TIPO MAQUINA 5/8" X 12" | N
VG-312-1A | BANCO TRANSF. MONOFASICO 14.4/24.9 KV CRUCETA FIERRO 8' | 0 | 76 | 1 | PERNO TIPO MAQUINA 5/8" X 14" | N
VG-312-1A | BANCO TRANSF. MONOFASICO 14.4/24.9 KV CRUCETA FIERRO 8' | 0 | 278 | 18 | CABLE CU DESNUDO # 4 AWG | N
VG-312-1A | BANCO TRANSF. MONOFASICO 14.4/24.9 KV CRUCETA FIERRO 8' | 0 | 418 | 3 | PARARRAYO 18 KV 5 KA MCOV 15.30 KV MOV | N
VG-312-1A | BANCO TRANSF. MONOFASICO 14.4/24.9 KV CRUCETA FIERRO 8' | 0 | 916 | 3 | CONECTOR COMP ESTRIBO # 1/0 | S | F
VG-312-1A | BANCO TRANSF. MONOFASICO 14.4/24.9 KV CRUCETA FIERRO 8' | 0 | 952 | 3 | GRAMPA LINEA VIVA 1/0 A 4 | S | F
VG-312-1A | BANCO TRANSF. MONOFASICO 14.4/24.9 KV CRUCETA FIERRO 8' | 0 | 1031 | 4 | CONECTOR COMP CU 2 A 2 DADO "C" | N
VG-312-1A | BANCO TRANSF. MONOFASICO 14.4/24.9 KV CRUCETA FIERRO 8' | 0 | 2735 | 4 | CONECTOR DOBLE DENTADO R-35-150/35-150 | N
VG-312-1A | BANCO TRANSF. MONOFASICO 14.4/24.9 KV CRUCETA FIERRO 8' | 0 | 2929 | 2 | CRUCETA DE FIERRO ANGULAR DE 8' | N
VG-312-1A | BANCO TRANSF. MONOFASICO 14.4/24.9 KV CRUCETA FIERRO 8' | 0 | 4675 | 2 | PERNO TOTAL ROSCADO 5/8" X 14" | N
VG-312-1A | BANCO TRANSF. MONOFASICO 14.4/24.9 KV CRUCETA FIERRO 8' | 1 | 9 | 1 | ABRAZADERA P/TRANSFORMADOR 3 BRAKET | N
VG-312-1A | BANCO TRANSF. MONOFASICO 14.4/24.9 KV CRUCETA FIERRO 8' | 1 | 20 | 2 | ARANDELA CUAD. PLANA 2"1/4"x3/16"x11/16" | N
VG-312-1A | BANCO TRANSF. MONOFASICO 14.4/24.9 KV CRUCETA FIERRO 8' | 1 | 23 | 8 | ARANDELA REDONDA PRESION P/PERNO 5/8" | N
VG-312-1A | BANCO TRANSF. MONOFASICO 14.4/24.9 KV CRUCETA FIERRO 8' | 1 | 25 | 4 | BALANCIN METALICO PLANO 30" | N
VG-312-1A | BANCO TRANSF. MONOFASICO 14.4/24.9 KV CRUCETA FIERRO 8' | 1 | 39 | 2 | CONTRATUERCA DE SEGURIDAD 5/8" | N
VG-312-1A | BANCO TRANSF. MONOFASICO 14.4/24.9 KV CRUCETA FIERRO 8' | 1 | 65 | 6 | PERNO TIPO COCHE 5/8" x 2"1/2 | N
VG-312-1A | BANCO TRANSF. MONOFASICO 14.4/24.9 KV CRUCETA FIERRO 8' | 1 | 70 | 4 | PERNO TIPO MAQUINA 5/8" X 2" | N
VG-312-1A | BANCO TRANSF. MONOFASICO 14.4/24.9 KV CRUCETA FIERRO 8' | 1 | 75 | 1 | PERNO TIPO MAQUINA 5/8" X 12" | N
VG-312-1A | BANCO TRANSF. MONOFASICO 14.4/24.9 KV CRUCETA FIERRO 8' | 1 | 76 | 1 | PERNO TIPO MAQUINA 5/8" X 14" | N
VG-312-1A | BANCO TRANSF. MONOFASICO 14.4/24.9 KV CRUCETA FIERRO 8' | 1 | 278 | 18 | CABLE CU DESNUDO # 4 AWG | N
VG-312-1A | BANCO TRANSF. MONOFASICO 14.4/24.9 KV CRUCETA FIERRO 8' | 1 | 916 | 3 | CONECTOR COMP ESTRIBO # 1/0 | S | F
VG-312-1A | BANCO TRANSF. MONOFASICO 14.4/24.9 KV CRUCETA FIERRO 8' | 1 | 952 | 3 | GRAMPA LINEA VIVA 1/0 A 4 | S | F
VG-312-1A | BANCO TRANSF. MONOFASICO 14.4/24.9 KV CRUCETA FIERRO 8' | 1 | 1031 | 4 | CONECTOR COMP CU 2 A 2 DADO "C" | N
VG-312-1A | BANCO TRANSF. MONOFASICO 14.4/24.9 KV CRUCETA FIERRO 8' | 1 | 2735 | 4 | CONECTOR DOBLE DENTADO R-35-150/35-150 | N
VG-312-1A | BANCO TRANSF. MONOFASICO 14.4/24.9 KV CRUCETA FIERRO 8' | 1 | 2929 | 2 | CRUCETA DE FIERRO ANGULAR DE 8' | N
VG-312-1A | BANCO TRANSF. MONOFASICO 14.4/24.9 KV CRUCETA FIERRO 8' | 1 | 4675 | 2 | PERNO TOTAL ROSCADO 5/8" X 14" | N
VG-312-1A | BANCO TRANSF. MONOFASICO 14.4/24.9 KV CRUCETA FIERRO 8' | 1 | 4995 | 3 | PARARRAYO 18 KV 10KA MCOV 15.30 KV MOV | N
VG-312-1A | BANCO TRANSF. MONOFASICO 14.4/24.9 KV CRUCETA FIERRO 8' | 2 | 9 | 1 | ABRAZADERA P/TRANSFORMADOR 3 BRAKET | N
VG-312-1A | BANCO TRANSF. MONOFASICO 14.4/24.9 KV CRUCETA FIERRO 8' | 2 | 20 | 2 | ARANDELA CUAD. PLANA 2"1/4"x3/16"x11/16" | N
VG-312-1A | BANCO TRANSF. MONOFASICO 14.4/24.9 KV CRUCETA FIERRO 8' | 2 | 23 | 8 | ARANDELA REDONDA PRESION P/PERNO 5/8" | N
VG-312-1A | BANCO TRANSF. MONOFASICO 14.4/24.9 KV CRUCETA FIERRO 8' | 2 | 25 | 4 | BALANCIN METALICO PLANO 30" | N
VG-312-1A | BANCO TRANSF. MONOFASICO 14.4/24.9 KV CRUCETA FIERRO 8' | 2 | 39 | 2 | CONTRATUERCA DE SEGURIDAD 5/8" | N
VG-312-1A | BANCO TRANSF. MONOFASICO 14.4/24.9 KV CRUCETA FIERRO 8' | 2 | 65 | 6 | PERNO TIPO COCHE 5/8" x 2"1/2 | N
VG-312-1A | BANCO TRANSF. MONOFASICO 14.4/24.9 KV CRUCETA FIERRO 8' | 2 | 70 | 6 | PERNO TIPO MAQUINA 5/8" X 2" | N
VG-312-1A | BANCO TRANSF. MONOFASICO 14.4/24.9 KV CRUCETA FIERRO 8' | 2 | 75 | 1 | PERNO TIPO MAQUINA 5/8" X 12" | N
VG-312-1A | BANCO TRANSF. MONOFASICO 14.4/24.9 KV CRUCETA FIERRO 8' | 2 | 76 | 1 | PERNO TIPO MAQUINA 5/8" X 14" | N
VG-312-1A | BANCO TRANSF. MONOFASICO 14.4/24.9 KV CRUCETA FIERRO 8' | 2 | 278 | 15 | CABLE CU DESNUDO # 4 AWG | N
VG-312-1A | BANCO TRANSF. MONOFASICO 14.4/24.9 KV CRUCETA FIERRO 8' | 2 | 952 | 3 | GRAMPA LINEA VIVA 1/0 A 4 | S | F
VG-312-1A | BANCO TRANSF. MONOFASICO 14.4/24.9 KV CRUCETA FIERRO 8' | 2 | 1031 | 4 | CONECTOR COMP CU 2 A 2 DADO "C" | N
VG-312-1A | BANCO TRANSF. MONOFASICO 14.4/24.9 KV CRUCETA FIERRO 8' | 2 | 2735 | 4 | CONECTOR DOBLE DENTADO R-35-150/35-150 | N
VG-312-1A | BANCO TRANSF. MONOFASICO 14.4/24.9 KV CRUCETA FIERRO 8' | 2 | 2929 | 2 | CRUCETA DE FIERRO ANGULAR DE 8' | N
VG-312-1A | BANCO TRANSF. MONOFASICO 14.4/24.9 KV CRUCETA FIERRO 8' | 2 | 4675 | 2 | PERNO TOTAL ROSCADO 5/8" X 14" | N
VG-312-1A | BANCO TRANSF. MONOFASICO 14.4/24.9 KV CRUCETA FIERRO 8' | 2 | 4995 | 3 | PARARRAYO 18 KV 10KA MCOV 15.30 KV MOV | N
VG-312-1A | BANCO TRANSF. MONOFASICO 14.4/24.9 KV CRUCETA FIERRO 8' | 2 | 5361 | 3 | CONECTOR AMPACT ESTRIBO # 4-2 C/ACCE | S | F
VG-312A | BANCO TRANSF. MONOFASICO 14.4/24.9 KV CRUCETA FIERRO 8' | 0 | 9 | 1 | ABRAZADERA P/TRANSFORMADOR 3 BRAKET | N
VG-312A | BANCO TRANSF. MONOFASICO 14.4/24.9 KV CRUCETA FIERRO 8' | 0 | 20 | 2 | ARANDELA CUAD. PLANA 2"1/4"x3/16"x11/16" | N
VG-312A | BANCO TRANSF. MONOFASICO 14.4/24.9 KV CRUCETA FIERRO 8' | 0 | 23 | 8 | ARANDELA REDONDA PRESION P/PERNO 5/8" | N
VG-312A | BANCO TRANSF. MONOFASICO 14.4/24.9 KV CRUCETA FIERRO 8' | 0 | 25 | 4 | BALANCIN METALICO PLANO 30" | N
VG-312A | BANCO TRANSF. MONOFASICO 14.4/24.9 KV CRUCETA FIERRO 8' | 0 | 39 | 2 | CONTRATUERCA DE SEGURIDAD 5/8" | N
VG-312A | BANCO TRANSF. MONOFASICO 14.4/24.9 KV CRUCETA FIERRO 8' | 0 | 65 | 6 | PERNO TIPO COCHE 5/8" x 2"1/2 | N
VG-312A | BANCO TRANSF. MONOFASICO 14.4/24.9 KV CRUCETA FIERRO 8' | 0 | 70 | 4 | PERNO TIPO MAQUINA 5/8" X 2" | N
VG-312A | BANCO TRANSF. MONOFASICO 14.4/24.9 KV CRUCETA FIERRO 8' | 0 | 75 | 1 | PERNO TIPO MAQUINA 5/8" X 12" | N
VG-312A | BANCO TRANSF. MONOFASICO 14.4/24.9 KV CRUCETA FIERRO 8' | 0 | 76 | 1 | PERNO TIPO MAQUINA 5/8" X 14" | N
VG-312A | BANCO TRANSF. MONOFASICO 14.4/24.9 KV CRUCETA FIERRO 8' | 0 | 278 | 15 | CABLE CU DESNUDO # 4 AWG | N
VG-312A | BANCO TRANSF. MONOFASICO 14.4/24.9 KV CRUCETA FIERRO 8' | 0 | 418 | 3 | PARARRAYO 18 KV 5 KA MCOV 15.30 KV MOV | N
VG-312A | BANCO TRANSF. MONOFASICO 14.4/24.9 KV CRUCETA FIERRO 8' | 0 | 431 | 3 | SECC FUSIBLE DE 27 KV 100 AMP BIL125 KV | N
VG-312A | BANCO TRANSF. MONOFASICO 14.4/24.9 KV CRUCETA FIERRO 8' | 0 | 916 | 3 | CONECTOR COMP ESTRIBO # 1/0 | S | F
VG-312A | BANCO TRANSF. MONOFASICO 14.4/24.9 KV CRUCETA FIERRO 8' | 0 | 952 | 3 | GRAMPA LINEA VIVA 1/0 A 4 | S | F
VG-312A | BANCO TRANSF. MONOFASICO 14.4/24.9 KV CRUCETA FIERRO 8' | 0 | 1031 | 4 | CONECTOR COMP CU 2 A 2 DADO "C" | N
VG-312A | BANCO TRANSF. MONOFASICO 14.4/24.9 KV CRUCETA FIERRO 8' | 0 | 2735 | 4 | CONECTOR DOBLE DENTADO R-35-150/35-150 | N
VG-312A | BANCO TRANSF. MONOFASICO 14.4/24.9 KV CRUCETA FIERRO 8' | 0 | 2929 | 2 | CRUCETA DE FIERRO ANGULAR DE 8' | N
VG-312A | BANCO TRANSF. MONOFASICO 14.4/24.9 KV CRUCETA FIERRO 8' | 0 | 4675 | 2 | PERNO TOTAL ROSCADO 5/8" X 14" | N
VG-312A | BANCO TRANSF. MONOFASICO 14.4/24.9 KV CRUCETA FIERRO 8' | 1 | 9 | 1 | ABRAZADERA P/TRANSFORMADOR 3 BRAKET | N
VG-312A | BANCO TRANSF. MONOFASICO 14.4/24.9 KV CRUCETA FIERRO 8' | 1 | 20 | 2 | ARANDELA CUAD. PLANA 2"1/4"x3/16"x11/16" | N
VG-312A | BANCO TRANSF. MONOFASICO 14.4/24.9 KV CRUCETA FIERRO 8' | 1 | 23 | 8 | ARANDELA REDONDA PRESION P/PERNO 5/8" | N
VG-312A | BANCO TRANSF. MONOFASICO 14.4/24.9 KV CRUCETA FIERRO 8' | 1 | 25 | 4 | BALANCIN METALICO PLANO 30" | N
VG-312A | BANCO TRANSF. MONOFASICO 14.4/24.9 KV CRUCETA FIERRO 8' | 1 | 39 | 2 | CONTRATUERCA DE SEGURIDAD 5/8" | N
VG-312A | BANCO TRANSF. MONOFASICO 14.4/24.9 KV CRUCETA FIERRO 8' | 1 | 65 | 6 | PERNO TIPO COCHE 5/8" x 2"1/2 | N
VG-312A | BANCO TRANSF. MONOFASICO 14.4/24.9 KV CRUCETA FIERRO 8' | 1 | 70 | 4 | PERNO TIPO MAQUINA 5/8" X 2" | N
VG-312A | BANCO TRANSF. MONOFASICO 14.4/24.9 KV CRUCETA FIERRO 8' | 1 | 75 | 1 | PERNO TIPO MAQUINA 5/8" X 12" | N
VG-312A | BANCO TRANSF. MONOFASICO 14.4/24.9 KV CRUCETA FIERRO 8' | 1 | 76 | 1 | PERNO TIPO MAQUINA 5/8" X 14" | N
VG-312A | BANCO TRANSF. MONOFASICO 14.4/24.9 KV CRUCETA FIERRO 8' | 1 | 278 | 15 | CABLE CU DESNUDO # 4 AWG | N
VG-312A | BANCO TRANSF. MONOFASICO 14.4/24.9 KV CRUCETA FIERRO 8' | 1 | 431 | 3 | SECC FUSIBLE DE 27 KV 100 AMP BIL125 KV | N
VG-312A | BANCO TRANSF. MONOFASICO 14.4/24.9 KV CRUCETA FIERRO 8' | 1 | 916 | 3 | CONECTOR COMP ESTRIBO # 1/0 | S | F
VG-312A | BANCO TRANSF. MONOFASICO 14.4/24.9 KV CRUCETA FIERRO 8' | 1 | 952 | 3 | GRAMPA LINEA VIVA 1/0 A 4 | S | F
VG-312A | BANCO TRANSF. MONOFASICO 14.4/24.9 KV CRUCETA FIERRO 8' | 1 | 1031 | 4 | CONECTOR COMP CU 2 A 2 DADO "C" | N
VG-312A | BANCO TRANSF. MONOFASICO 14.4/24.9 KV CRUCETA FIERRO 8' | 1 | 2735 | 4 | CONECTOR DOBLE DENTADO R-35-150/35-150 | N
VG-312A | BANCO TRANSF. MONOFASICO 14.4/24.9 KV CRUCETA FIERRO 8' | 1 | 2929 | 2 | CRUCETA DE FIERRO ANGULAR DE 8' | N
VG-312A | BANCO TRANSF. MONOFASICO 14.4/24.9 KV CRUCETA FIERRO 8' | 1 | 4675 | 2 | PERNO TOTAL ROSCADO 5/8" X 14" | N
VG-312A | BANCO TRANSF. MONOFASICO 14.4/24.9 KV CRUCETA FIERRO 8' | 1 | 4995 | 3 | PARARRAYO 18 KV 10KA MCOV 15.30 KV MOV | N
VG-312A | BANCO TRANSF. MONOFASICO 14.4/24.9 KV CRUCETA FIERRO 8' | 2 | 9 | 1 | ABRAZADERA P/TRANSFORMADOR 3 BRAKET | N
VG-312A | BANCO TRANSF. MONOFASICO 14.4/24.9 KV CRUCETA FIERRO 8' | 2 | 20 | 2 | ARANDELA CUAD. PLANA 2"1/4"x3/16"x11/16" | N
VG-312A | BANCO TRANSF. MONOFASICO 14.4/24.9 KV CRUCETA FIERRO 8' | 2 | 23 | 8 | ARANDELA REDONDA PRESION P/PERNO 5/8" | N
VG-312A | BANCO TRANSF. MONOFASICO 14.4/24.9 KV CRUCETA FIERRO 8' | 2 | 25 | 4 | BALANCIN METALICO PLANO 30" | N
VG-312A | BANCO TRANSF. MONOFASICO 14.4/24.9 KV CRUCETA FIERRO 8' | 2 | 39 | 2 | CONTRATUERCA DE SEGURIDAD 5/8" | N
VG-312A | BANCO TRANSF. MONOFASICO 14.4/24.9 KV CRUCETA FIERRO 8' | 2 | 65 | 6 | PERNO TIPO COCHE 5/8" x 2"1/2 | N
VG-312A | BANCO TRANSF. MONOFASICO 14.4/24.9 KV CRUCETA FIERRO 8' | 2 | 70 | 6 | PERNO TIPO MAQUINA 5/8" X 2" | N
VG-312A | BANCO TRANSF. MONOFASICO 14.4/24.9 KV CRUCETA FIERRO 8' | 2 | 75 | 1 | PERNO TIPO MAQUINA 5/8" X 12" | N
VG-312A | BANCO TRANSF. MONOFASICO 14.4/24.9 KV CRUCETA FIERRO 8' | 2 | 76 | 1 | PERNO TIPO MAQUINA 5/8" X 14" | N
VG-312A | BANCO TRANSF. MONOFASICO 14.4/24.9 KV CRUCETA FIERRO 8' | 2 | 278 | 15 | CABLE CU DESNUDO # 4 AWG | N
VG-312A | BANCO TRANSF. MONOFASICO 14.4/24.9 KV CRUCETA FIERRO 8' | 2 | 431 | 3 | SECC FUSIBLE DE 27 KV 100 AMP BIL125 KV | N
VG-312A | BANCO TRANSF. MONOFASICO 14.4/24.9 KV CRUCETA FIERRO 8' | 2 | 952 | 3 | GRAMPA LINEA VIVA 1/0 A 4 | S | F
VG-312A | BANCO TRANSF. MONOFASICO 14.4/24.9 KV CRUCETA FIERRO 8' | 2 | 1031 | 4 | CONECTOR COMP CU 2 A 2 DADO "C" | N
VG-312A | BANCO TRANSF. MONOFASICO 14.4/24.9 KV CRUCETA FIERRO 8' | 2 | 2735 | 4 | CONECTOR DOBLE DENTADO R-35-150/35-150 | N
VG-312A | BANCO TRANSF. MONOFASICO 14.4/24.9 KV CRUCETA FIERRO 8' | 2 | 2929 | 2 | CRUCETA DE FIERRO ANGULAR DE 8' | N
VG-312A | BANCO TRANSF. MONOFASICO 14.4/24.9 KV CRUCETA FIERRO 8' | 2 | 4675 | 2 | PERNO TOTAL ROSCADO 5/8" X 14" | N
VG-312A | BANCO TRANSF. MONOFASICO 14.4/24.9 KV CRUCETA FIERRO 8' | 2 | 4995 | 3 | PARARRAYO 18 KV 10KA MCOV 15.30 KV MOV | N
VG-312A | BANCO TRANSF. MONOFASICO 14.4/24.9 KV CRUCETA FIERRO 8' | 2 | 5361 | 3 | CONECTOR AMPACT ESTRIBO # 4-2 C/ACCE | S | F
VG3-25 | TRANSF. TRIFASICO 14.4/24.9 KV EN POSTE | 0 | 12 | 2 | ABRAZADERA P/TRANSFORMADOR 8" X 3" | N
VG3-25 | TRANSF. TRIFASICO 14.4/24.9 KV EN POSTE | 0 | 20 | 14 | ARANDELA CUAD. PLANA 2"1/4"x3/16"x11/16" | N
VG3-25 | TRANSF. TRIFASICO 14.4/24.9 KV EN POSTE | 0 | 25 | 4 | BALANCIN METALICO PLANO 30" | N
VG3-25 | TRANSF. TRIFASICO 14.4/24.9 KV EN POSTE | 0 | 39 | 10 | CONTRATUERCA DE SEGURIDAD 5/8" | N
VG3-25 | TRANSF. TRIFASICO 14.4/24.9 KV EN POSTE | 0 | 60 | 2 | PERNO TOTAL ROSCADO 5/8" X 18" | N
VG3-25 | TRANSF. TRIFASICO 14.4/24.9 KV EN POSTE | 0 | 65 | 4 | PERNO TIPO COCHE 5/8" x 2"1/2 | N
VG3-25 | TRANSF. TRIFASICO 14.4/24.9 KV EN POSTE | 0 | 72 | 4 | PERNO TIPO MAQUINA 5/8" X 6" | N
VG3-25 | TRANSF. TRIFASICO 14.4/24.9 KV EN POSTE | 0 | 75 | 1 | PERNO TIPO MAQUINA 5/8" X 12" | N
VG3-25 | TRANSF. TRIFASICO 14.4/24.9 KV EN POSTE | 0 | 78 | 1 | PERNO TIPO MAQUINA 5/8" X 18" | N
VG3-25 | TRANSF. TRIFASICO 14.4/24.9 KV EN POSTE | 0 | 278 | 15 | CABLE CU DESNUDO # 4 AWG | N
VG3-25 | TRANSF. TRIFASICO 14.4/24.9 KV EN POSTE | 0 | 366 | 2 | CRUCETA ALMENDRILLO 3" 3/4"x 4"3/4"x 8" | N
VG3-25 | TRANSF. TRIFASICO 14.4/24.9 KV EN POSTE | 0 | 418 | 3 | PARARRAYO 18 KV 5 KA MCOV 15.30 KV MOV | N
VG3-25 | TRANSF. TRIFASICO 14.4/24.9 KV EN POSTE | 0 | 431 | 3 | SECC FUSIBLE DE 27 KV 100 AMP BIL125 KV | N
VG3-25 | TRANSF. TRIFASICO 14.4/24.9 KV EN POSTE | 0 | 876 | 3 | CONECTOR AMPACT AZUL 2/0 A 2/0, 4/0 A 2 | S | F
VG3-25 | TRANSF. TRIFASICO 14.4/24.9 KV EN POSTE | 0 | 881 | 1 | CONECTOR AMPACT AZUL 1/0 A 1/0, 2/0 A 2 | S | N
VG3-25 | TRANSF. TRIFASICO 14.4/24.9 KV EN POSTE | 0 | 895 | 1 | CARTUCHO ROJO P/CONECTOR AMPACT | S | N
VG3-25 | TRANSF. TRIFASICO 14.4/24.9 KV EN POSTE | 0 | 896 | 3 | CARTUCHO AZUL P/CONECTOR AMPACT | S | F
VG3-25 | TRANSF. TRIFASICO 14.4/24.9 KV EN POSTE | 0 | 916 | 3 | CONECTOR COMP ESTRIBO # 1/0 | S | F
VG3-25 | TRANSF. TRIFASICO 14.4/24.9 KV EN POSTE | 0 | 952 | 3 | GRAMPA LINEA VIVA 1/0 A 4 | N
VG3-25 | TRANSF. TRIFASICO 14.4/24.9 KV EN POSTE | 0 | 1031 | 2 | CONECTOR COMP CU 2 A 2 DADO "C" | N
VG3-25 | TRANSF. TRIFASICO 14.4/24.9 KV EN POSTE | 1 | 12 | 2 | ABRAZADERA P/TRANSFORMADOR 8" X 3" | N
VG3-25 | TRANSF. TRIFASICO 14.4/24.9 KV EN POSTE | 1 | 20 | 14 | ARANDELA CUAD. PLANA 2"1/4"x3/16"x11/16" | N
VG3-25 | TRANSF. TRIFASICO 14.4/24.9 KV EN POSTE | 1 | 23 | 10 | ARANDELA REDONDA PRESION P/PERNO 5/8" | N
VG3-25 | TRANSF. TRIFASICO 14.4/24.9 KV EN POSTE | 1 | 25 | 4 | BALANCIN METALICO PLANO 30" | N
VG3-25 | TRANSF. TRIFASICO 14.4/24.9 KV EN POSTE | 1 | 60 | 2 | PERNO TOTAL ROSCADO 5/8" X 18" | N
VG3-25 | TRANSF. TRIFASICO 14.4/24.9 KV EN POSTE | 1 | 65 | 4 | PERNO TIPO COCHE 5/8" x 2"1/2 | N
VG3-25 | TRANSF. TRIFASICO 14.4/24.9 KV EN POSTE | 1 | 72 | 4 | PERNO TIPO MAQUINA 5/8" X 6" | N
VG3-25 | TRANSF. TRIFASICO 14.4/24.9 KV EN POSTE | 1 | 75 | 1 | PERNO TIPO MAQUINA 5/8" X 12" | N
VG3-25 | TRANSF. TRIFASICO 14.4/24.9 KV EN POSTE | 1 | 78 | 1 | PERNO TIPO MAQUINA 5/8" X 18" | N
VG3-25 | TRANSF. TRIFASICO 14.4/24.9 KV EN POSTE | 1 | 256 | 15 | CABLE ALUMINIO DESNUDO # 4 ACSR SWAN | N
VG3-25 | TRANSF. TRIFASICO 14.4/24.9 KV EN POSTE | 1 | 366 | 2 | CRUCETA ALMENDRILLO 3" 3/4"x 4"3/4"x 8" | N
VG3-25 | TRANSF. TRIFASICO 14.4/24.9 KV EN POSTE | 1 | 418 | 3 | PARARRAYO 18 KV 5 KA MCOV 15.30 KV MOV | N
VG3-25 | TRANSF. TRIFASICO 14.4/24.9 KV EN POSTE | 1 | 431 | 3 | SECC FUSIBLE DE 27 KV 100 AMP BIL125 KV | N
VG3-25 | TRANSF. TRIFASICO 14.4/24.9 KV EN POSTE | 1 | 876 | 3 | CONECTOR AMPACT AZUL 2/0 A 2/0, 4/0 A 2 | S | F
VG3-25 | TRANSF. TRIFASICO 14.4/24.9 KV EN POSTE | 1 | 881 | 1 | CONECTOR AMPACT AZUL 1/0 A 1/0, 2/0 A 2 | S | N
VG3-25 | TRANSF. TRIFASICO 14.4/24.9 KV EN POSTE | 1 | 895 | 1 | CARTUCHO ROJO P/CONECTOR AMPACT | S | N
VG3-25 | TRANSF. TRIFASICO 14.4/24.9 KV EN POSTE | 1 | 896 | 3 | CARTUCHO AZUL P/CONECTOR AMPACT | S | F
VG3-25 | TRANSF. TRIFASICO 14.4/24.9 KV EN POSTE | 1 | 916 | 3 | CONECTOR COMP ESTRIBO # 1/0 | S | F
VG3-25 | TRANSF. TRIFASICO 14.4/24.9 KV EN POSTE | 1 | 952 | 3 | GRAMPA LINEA VIVA 1/0 A 4 | S | F
VG3-25 | TRANSF. TRIFASICO 14.4/24.9 KV EN POSTE | 1 | 1031 | 2 | CONECTOR COMP CU 2 A 2 DADO "C" | N
VG3-25 | TRANSF. TRIFASICO 14.4/24.9 KV EN POSTE | 2 | 12 | 2 | ABRAZADERA P/TRANSFORMADOR 8" X 3" | N
VG3-25 | TRANSF. TRIFASICO 14.4/24.9 KV EN POSTE | 2 | 20 | 14 | ARANDELA CUAD. PLANA 2"1/4"x3/16"x11/16" | N
VG3-25 | TRANSF. TRIFASICO 14.4/24.9 KV EN POSTE | 2 | 25 | 4 | BALANCIN METALICO PLANO 30" | N
VG3-25 | TRANSF. TRIFASICO 14.4/24.9 KV EN POSTE | 2 | 39 | 10 | CONTRATUERCA DE SEGURIDAD 5/8" | N
VG3-25 | TRANSF. TRIFASICO 14.4/24.9 KV EN POSTE | 2 | 60 | 2 | PERNO TOTAL ROSCADO 5/8" X 18" | N
VG3-25 | TRANSF. TRIFASICO 14.4/24.9 KV EN POSTE | 2 | 65 | 2 | PERNO TIPO COCHE 5/8" x 2"1/2 | N
VG3-25 | TRANSF. TRIFASICO 14.4/24.9 KV EN POSTE | 2 | 72 | 4 | PERNO TIPO MAQUINA 5/8" X 6" | N
VG3-25 | TRANSF. TRIFASICO 14.4/24.9 KV EN POSTE | 2 | 75 | 1 | PERNO TIPO MAQUINA 5/8" X 12" | N
VG3-25 | TRANSF. TRIFASICO 14.4/24.9 KV EN POSTE | 2 | 78 | 1 | PERNO TIPO MAQUINA 5/8" X 18" | N
VG3-25 | TRANSF. TRIFASICO 14.4/24.9 KV EN POSTE | 2 | 278 | 15 | CABLE CU DESNUDO # 4 AWG | N
VG3-25 | TRANSF. TRIFASICO 14.4/24.9 KV EN POSTE | 2 | 366 | 2 | CRUCETA ALMENDRILLO 3" 3/4"x 4"3/4"x 8" | N
VG3-25 | TRANSF. TRIFASICO 14.4/24.9 KV EN POSTE | 2 | 431 | 3 | SECC FUSIBLE DE 27 KV 100 AMP BIL125 KV | N
VG3-25 | TRANSF. TRIFASICO 14.4/24.9 KV EN POSTE | 2 | 952 | 3 | GRAMPA LINEA VIVA 1/0 A 4 | N
VG3-25 | TRANSF. TRIFASICO 14.4/24.9 KV EN POSTE | 2 | 1031 | 2 | CONECTOR COMP CU 2 A 2 DADO "C" | N
VG3-25 | TRANSF. TRIFASICO 14.4/24.9 KV EN POSTE | 2 | 2735 | 4 | CONECTOR DOBLE DENTADO R-35-150/35-150 | N
VG3-25 | TRANSF. TRIFASICO 14.4/24.9 KV EN POSTE | 2 | 4079 | 3 | PARARRAYO 21 KV 5 KA MCOV 17 KV | N
VG3-25 | TRANSF. TRIFASICO 14.4/24.9 KV EN POSTE | 3 | 12 | 2 | ABRAZADERA P/TRANSFORMADOR 8" X 3" | N
VG3-25 | TRANSF. TRIFASICO 14.4/24.9 KV EN POSTE | 3 | 20 | 14 | ARANDELA CUAD. PLANA 2"1/4"x3/16"x11/16" | N
VG3-25 | TRANSF. TRIFASICO 14.4/24.9 KV EN POSTE | 3 | 25 | 4 | BALANCIN METALICO PLANO 30" | N
VG3-25 | TRANSF. TRIFASICO 14.4/24.9 KV EN POSTE | 3 | 39 | 10 | CONTRATUERCA DE SEGURIDAD 5/8" | N
VG3-25 | TRANSF. TRIFASICO 14.4/24.9 KV EN POSTE | 3 | 60 | 2 | PERNO TOTAL ROSCADO 5/8" X 18" | N
VG3-25 | TRANSF. TRIFASICO 14.4/24.9 KV EN POSTE | 3 | 65 | 2 | PERNO TIPO COCHE 5/8" x 2"1/2 | N
VG3-25 | TRANSF. TRIFASICO 14.4/24.9 KV EN POSTE | 3 | 72 | 4 | PERNO TIPO MAQUINA 5/8" X 6" | N
VG3-25 | TRANSF. TRIFASICO 14.4/24.9 KV EN POSTE | 3 | 75 | 1 | PERNO TIPO MAQUINA 5/8" X 12" | N
VG3-25 | TRANSF. TRIFASICO 14.4/24.9 KV EN POSTE | 3 | 78 | 1 | PERNO TIPO MAQUINA 5/8" X 18" | N
VG3-25 | TRANSF. TRIFASICO 14.4/24.9 KV EN POSTE | 3 | 278 | 15 | CABLE CU DESNUDO # 4 AWG | N
VG3-25 | TRANSF. TRIFASICO 14.4/24.9 KV EN POSTE | 3 | 366 | 2 | CRUCETA ALMENDRILLO 3" 3/4"x 4"3/4"x 8" | N
VG3-25 | TRANSF. TRIFASICO 14.4/24.9 KV EN POSTE | 3 | 431 | 3 | SECC FUSIBLE DE 27 KV 100 AMP BIL125 KV | N
VG3-25 | TRANSF. TRIFASICO 14.4/24.9 KV EN POSTE | 3 | 916 | 3 | CONECTOR COMP ESTRIBO # 1/0 | S | F
VG3-25 | TRANSF. TRIFASICO 14.4/24.9 KV EN POSTE | 3 | 952 | 3 | GRAMPA LINEA VIVA 1/0 A 4 | N
VG3-25 | TRANSF. TRIFASICO 14.4/24.9 KV EN POSTE | 3 | 1031 | 2 | CONECTOR COMP CU 2 A 2 DADO "C" | N
VG3-25 | TRANSF. TRIFASICO 14.4/24.9 KV EN POSTE | 3 | 2735 | 4 | CONECTOR DOBLE DENTADO R-35-150/35-150 | N
VG3-25 | TRANSF. TRIFASICO 14.4/24.9 KV EN POSTE | 3 | 4995 | 3 | PARARRAYO 18 KV 10KA MCOV 15.30 KV MOV | N
VG3-25 | TRANSF. TRIFASICO 14.4/24.9 KV EN POSTE | 4 | 12 | 1 | ABRAZADERA P/TRANSFORMADOR 8" X 3" | N
VG3-25 | TRANSF. TRIFASICO 14.4/24.9 KV EN POSTE | 4 | 13 | 1 | ABRAZADERA P/TRANSFORMADOR 9" X 3" | N
VG3-25 | TRANSF. TRIFASICO 14.4/24.9 KV EN POSTE | 4 | 20 | 14 | ARANDELA CUAD. PLANA 2"1/4"x3/16"x11/16" | N
VG3-25 | TRANSF. TRIFASICO 14.4/24.9 KV EN POSTE | 4 | 25 | 4 | BALANCIN METALICO PLANO 30" | N
VG3-25 | TRANSF. TRIFASICO 14.4/24.9 KV EN POSTE | 4 | 39 | 10 | CONTRATUERCA DE SEGURIDAD 5/8" | N
VG3-25 | TRANSF. TRIFASICO 14.4/24.9 KV EN POSTE | 4 | 60 | 2 | PERNO TOTAL ROSCADO 5/8" X 18" | N
VG3-25 | TRANSF. TRIFASICO 14.4/24.9 KV EN POSTE | 4 | 65 | 4 | PERNO TIPO COCHE 5/8" x 2"1/2 | N
VG3-25 | TRANSF. TRIFASICO 14.4/24.9 KV EN POSTE | 4 | 72 | 4 | PERNO TIPO MAQUINA 5/8" X 6" | N
VG3-25 | TRANSF. TRIFASICO 14.4/24.9 KV EN POSTE | 4 | 75 | 1 | PERNO TIPO MAQUINA 5/8" X 12" | N
VG3-25 | TRANSF. TRIFASICO 14.4/24.9 KV EN POSTE | 4 | 78 | 1 | PERNO TIPO MAQUINA 5/8" X 18" | N
VG3-25 | TRANSF. TRIFASICO 14.4/24.9 KV EN POSTE | 4 | 278 | 15 | CABLE CU DESNUDO # 4 AWG | N
VG3-25 | TRANSF. TRIFASICO 14.4/24.9 KV EN POSTE | 4 | 366 | 2 | CRUCETA ALMENDRILLO 3" 3/4"x 4"3/4"x 8" | N
VG3-25 | TRANSF. TRIFASICO 14.4/24.9 KV EN POSTE | 4 | 431 | 3 | SECC FUSIBLE DE 27 KV 100 AMP BIL125 KV | N
VG3-25 | TRANSF. TRIFASICO 14.4/24.9 KV EN POSTE | 4 | 952 | 3 | GRAMPA LINEA VIVA 1/0 A 4 | S | F
VG3-25 | TRANSF. TRIFASICO 14.4/24.9 KV EN POSTE | 4 | 1031 | 4 | CONECTOR COMP CU 2 A 2 DADO "C" | N
VG3-25 | TRANSF. TRIFASICO 14.4/24.9 KV EN POSTE | 4 | 2735 | 4 | CONECTOR DOBLE DENTADO R-35-150/35-150 | N
VG3-25 | TRANSF. TRIFASICO 14.4/24.9 KV EN POSTE | 4 | 4995 | 3 | PARARRAYO 18 KV 10KA MCOV 15.30 KV MOV | N
VG3-25 | TRANSF. TRIFASICO 14.4/24.9 KV EN POSTE | 4 | 5361 | 3 | CONECTOR AMPACT ESTRIBO # 4-2 C/ACCE | S | F
VG3-25-1 | TRANSF. TRIFASICO 14.4/24.9 KV EN POSTE | 0 | 12 | 1 | ABRAZADERA P/TRANSFORMADOR 8" X 3" | N
VG3-25-1 | TRANSF. TRIFASICO 14.4/24.9 KV EN POSTE | 0 | 13 | 1 | ABRAZADERA P/TRANSFORMADOR 9" X 3" | N
VG3-25-1 | TRANSF. TRIFASICO 14.4/24.9 KV EN POSTE | 0 | 20 | 14 | ARANDELA CUAD. PLANA 2"1/4"x3/16"x11/16" | N
VG3-25-1 | TRANSF. TRIFASICO 14.4/24.9 KV EN POSTE | 0 | 25 | 4 | BALANCIN METALICO PLANO 30" | N
VG3-25-1 | TRANSF. TRIFASICO 14.4/24.9 KV EN POSTE | 0 | 39 | 10 | CONTRATUERCA DE SEGURIDAD 5/8" | N
VG3-25-1 | TRANSF. TRIFASICO 14.4/24.9 KV EN POSTE | 0 | 60 | 2 | PERNO TOTAL ROSCADO 5/8" X 18" | N
VG3-25-1 | TRANSF. TRIFASICO 14.4/24.9 KV EN POSTE | 0 | 65 | 4 | PERNO TIPO COCHE 5/8" x 2"1/2 | N
VG3-25-1 | TRANSF. TRIFASICO 14.4/24.9 KV EN POSTE | 0 | 72 | 4 | PERNO TIPO MAQUINA 5/8" X 6" | N
VG3-25-1 | TRANSF. TRIFASICO 14.4/24.9 KV EN POSTE | 0 | 75 | 1 | PERNO TIPO MAQUINA 5/8" X 12" | N
VG3-25-1 | TRANSF. TRIFASICO 14.4/24.9 KV EN POSTE | 0 | 78 | 1 | PERNO TIPO MAQUINA 5/8" X 18" | N
VG3-25-1 | TRANSF. TRIFASICO 14.4/24.9 KV EN POSTE | 0 | 278 | 15 | CABLE CU DESNUDO # 4 AWG | N
VG3-25-1 | TRANSF. TRIFASICO 14.4/24.9 KV EN POSTE | 0 | 366 | 2 | CRUCETA ALMENDRILLO 3" 3/4"x 4"3/4"x 8" | N
VG3-25-1 | TRANSF. TRIFASICO 14.4/24.9 KV EN POSTE | 0 | 418 | 3 | PARARRAYO 18 KV 5 KA MCOV 15.30 KV MOV | N
VG3-25-1 | TRANSF. TRIFASICO 14.4/24.9 KV EN POSTE | 0 | 876 | 3 | CONECTOR AMPACT AZUL 2/0 A 2/0, 4/0 A 2 | S | F
VG3-25-1 | TRANSF. TRIFASICO 14.4/24.9 KV EN POSTE | 0 | 881 | 1 | CONECTOR AMPACT AZUL 1/0 A 1/0, 2/0 A 2 | S | N
VG3-25-1 | TRANSF. TRIFASICO 14.4/24.9 KV EN POSTE | 0 | 895 | 1 | CARTUCHO ROJO P/CONECTOR AMPACT | S | N
VG3-25-1 | TRANSF. TRIFASICO 14.4/24.9 KV EN POSTE | 0 | 896 | 3 | CARTUCHO AZUL P/CONECTOR AMPACT | S | F
VG3-25-1 | TRANSF. TRIFASICO 14.4/24.9 KV EN POSTE | 0 | 916 | 3 | CONECTOR COMP ESTRIBO # 1/0 | S | F
VG3-25-1 | TRANSF. TRIFASICO 14.4/24.9 KV EN POSTE | 0 | 952 | 3 | GRAMPA LINEA VIVA 1/0 A 4 | N
VG3-25-1 | TRANSF. TRIFASICO 14.4/24.9 KV EN POSTE | 0 | 1031 | 4 | CONECTOR COMP CU 2 A 2 DADO "C" | N
VG3-25-1 | TRANSF. TRIFASICO 14.4/24.9 KV EN POSTE | 1 | 12 | 2 | ABRAZADERA P/TRANSFORMADOR 8" X 3" | N
VG3-25-1 | TRANSF. TRIFASICO 14.4/24.9 KV EN POSTE | 1 | 20 | 14 | ARANDELA CUAD. PLANA 2"1/4"x3/16"x11/16" | N
VG3-25-1 | TRANSF. TRIFASICO 14.4/24.9 KV EN POSTE | 1 | 23 | 9 | ARANDELA REDONDA PRESION P/PERNO 5/8" | N
VG3-25-1 | TRANSF. TRIFASICO 14.4/24.9 KV EN POSTE | 1 | 25 | 4 | BALANCIN METALICO PLANO 30" | N
VG3-25-1 | TRANSF. TRIFASICO 14.4/24.9 KV EN POSTE | 1 | 60 | 2 | PERNO TOTAL ROSCADO 5/8" X 18" | N
VG3-25-1 | TRANSF. TRIFASICO 14.4/24.9 KV EN POSTE | 1 | 65 | 4 | PERNO TIPO COCHE 5/8" x 2"1/2 | N
VG3-25-1 | TRANSF. TRIFASICO 14.4/24.9 KV EN POSTE | 1 | 72 | 4 | PERNO TIPO MAQUINA 5/8" X 6" | N
VG3-25-1 | TRANSF. TRIFASICO 14.4/24.9 KV EN POSTE | 1 | 75 | 1 | PERNO TIPO MAQUINA 5/8" X 12" | N
VG3-25-1 | TRANSF. TRIFASICO 14.4/24.9 KV EN POSTE | 1 | 78 | 1 | PERNO TIPO MAQUINA 5/8" X 18" | N
VG3-25-1 | TRANSF. TRIFASICO 14.4/24.9 KV EN POSTE | 1 | 278 | 15 | CABLE CU DESNUDO # 4 AWG | N
VG3-25-1 | TRANSF. TRIFASICO 14.4/24.9 KV EN POSTE | 1 | 366 | 2 | CRUCETA ALMENDRILLO 3" 3/4"x 4"3/4"x 8" | N
VG3-25-1 | TRANSF. TRIFASICO 14.4/24.9 KV EN POSTE | 1 | 876 | 3 | CONECTOR AMPACT AZUL 2/0 A 2/0, 4/0 A 2 | S | F
VG3-25-1 | TRANSF. TRIFASICO 14.4/24.9 KV EN POSTE | 1 | 881 | 1 | CONECTOR AMPACT AZUL 1/0 A 1/0, 2/0 A 2 | S | N
VG3-25-1 | TRANSF. TRIFASICO 14.4/24.9 KV EN POSTE | 1 | 895 | 1 | CARTUCHO ROJO P/CONECTOR AMPACT | S | N
VG3-25-1 | TRANSF. TRIFASICO 14.4/24.9 KV EN POSTE | 1 | 896 | 3 | CARTUCHO AZUL P/CONECTOR AMPACT | S | F
VG3-25-1 | TRANSF. TRIFASICO 14.4/24.9 KV EN POSTE | 1 | 916 | 3 | CONECTOR COMP ESTRIBO # 1/0 | S | F
VG3-25-1 | TRANSF. TRIFASICO 14.4/24.9 KV EN POSTE | 1 | 952 | 3 | GRAMPA LINEA VIVA 1/0 A 4 | N
VG3-25-1 | TRANSF. TRIFASICO 14.4/24.9 KV EN POSTE | 1 | 1031 | 4 | CONECTOR COMP CU 2 A 2 DADO "C" | N
VG3-25-1 | TRANSF. TRIFASICO 14.4/24.9 KV EN POSTE | 1 | 4079 | 3 | PARARRAYO 21 KV 5 KA MCOV 17 KV | N
VG3-25-1 | TRANSF. TRIFASICO 14.4/24.9 KV EN POSTE | 2 | 12 | 2 | ABRAZADERA P/TRANSFORMADOR 8" X 3" | N
VG3-25-1 | TRANSF. TRIFASICO 14.4/24.9 KV EN POSTE | 2 | 20 | 14 | ARANDELA CUAD. PLANA 2"1/4"x3/16"x11/16" | N
VG3-25-1 | TRANSF. TRIFASICO 14.4/24.9 KV EN POSTE | 2 | 23 | 9 | ARANDELA REDONDA PRESION P/PERNO 5/8" | N
VG3-25-1 | TRANSF. TRIFASICO 14.4/24.9 KV EN POSTE | 2 | 25 | 4 | BALANCIN METALICO PLANO 30" | N
VG3-25-1 | TRANSF. TRIFASICO 14.4/24.9 KV EN POSTE | 2 | 60 | 2 | PERNO TOTAL ROSCADO 5/8" X 18" | N
VG3-25-1 | TRANSF. TRIFASICO 14.4/24.9 KV EN POSTE | 2 | 65 | 4 | PERNO TIPO COCHE 5/8" x 2"1/2 | N
VG3-25-1 | TRANSF. TRIFASICO 14.4/24.9 KV EN POSTE | 2 | 72 | 4 | PERNO TIPO MAQUINA 5/8" X 6" | N
VG3-25-1 | TRANSF. TRIFASICO 14.4/24.9 KV EN POSTE | 2 | 75 | 1 | PERNO TIPO MAQUINA 5/8" X 12" | N
VG3-25-1 | TRANSF. TRIFASICO 14.4/24.9 KV EN POSTE | 2 | 78 | 1 | PERNO TIPO MAQUINA 5/8" X 18" | N
VG3-25-1 | TRANSF. TRIFASICO 14.4/24.9 KV EN POSTE | 2 | 278 | 15 | CABLE CU DESNUDO # 4 AWG | N
VG3-25-1 | TRANSF. TRIFASICO 14.4/24.9 KV EN POSTE | 2 | 366 | 2 | CRUCETA ALMENDRILLO 3" 3/4"x 4"3/4"x 8" | N
VG3-25-1 | TRANSF. TRIFASICO 14.4/24.9 KV EN POSTE | 2 | 876 | 3 | CONECTOR AMPACT AZUL 2/0 A 2/0, 4/0 A 2 | S | F
VG3-25-1 | TRANSF. TRIFASICO 14.4/24.9 KV EN POSTE | 2 | 881 | 1 | CONECTOR AMPACT AZUL 1/0 A 1/0, 2/0 A 2 | S | N
VG3-25-1 | TRANSF. TRIFASICO 14.4/24.9 KV EN POSTE | 2 | 895 | 1 | CARTUCHO ROJO P/CONECTOR AMPACT | S | N
VG3-25-1 | TRANSF. TRIFASICO 14.4/24.9 KV EN POSTE | 2 | 896 | 3 | CARTUCHO AZUL P/CONECTOR AMPACT | S | F
VG3-25-1 | TRANSF. TRIFASICO 14.4/24.9 KV EN POSTE | 2 | 916 | 3 | CONECTOR COMP ESTRIBO # 1/0 | S | F
VG3-25-1 | TRANSF. TRIFASICO 14.4/24.9 KV EN POSTE | 2 | 952 | 3 | GRAMPA LINEA VIVA 1/0 A 4 | N
VG3-25-1 | TRANSF. TRIFASICO 14.4/24.9 KV EN POSTE | 2 | 1031 | 4 | CONECTOR COMP CU 2 A 2 DADO "C" | N
VG3-25-1 | TRANSF. TRIFASICO 14.4/24.9 KV EN POSTE | 2 | 4079 | 3 | PARARRAYO 21 KV 5 KA MCOV 17 KV | N
VG3-25-1 | TRANSF. TRIFASICO 14.4/24.9 KV EN POSTE | 3 | 12 | 1 | ABRAZADERA P/TRANSFORMADOR 8" X 3" | N
VG3-25-1 | TRANSF. TRIFASICO 14.4/24.9 KV EN POSTE | 3 | 13 | 1 | ABRAZADERA P/TRANSFORMADOR 9" X 3" | N
VG3-25-1 | TRANSF. TRIFASICO 14.4/24.9 KV EN POSTE | 3 | 20 | 14 | ARANDELA CUAD. PLANA 2"1/4"x3/16"x11/16" | N
VG3-25-1 | TRANSF. TRIFASICO 14.4/24.9 KV EN POSTE | 3 | 25 | 4 | BALANCIN METALICO PLANO 30" | N
VG3-25-1 | TRANSF. TRIFASICO 14.4/24.9 KV EN POSTE | 3 | 39 | 10 | CONTRATUERCA DE SEGURIDAD 5/8" | N
VG3-25-1 | TRANSF. TRIFASICO 14.4/24.9 KV EN POSTE | 3 | 60 | 2 | PERNO TOTAL ROSCADO 5/8" X 18" | N
VG3-25-1 | TRANSF. TRIFASICO 14.4/24.9 KV EN POSTE | 3 | 65 | 4 | PERNO TIPO COCHE 5/8" x 2"1/2 | N
VG3-25-1 | TRANSF. TRIFASICO 14.4/24.9 KV EN POSTE | 3 | 72 | 4 | PERNO TIPO MAQUINA 5/8" X 6" | N
VG3-25-1 | TRANSF. TRIFASICO 14.4/24.9 KV EN POSTE | 3 | 75 | 1 | PERNO TIPO MAQUINA 5/8" X 12" | N
VG3-25-1 | TRANSF. TRIFASICO 14.4/24.9 KV EN POSTE | 3 | 78 | 1 | PERNO TIPO MAQUINA 5/8" X 18" | N
VG3-25-1 | TRANSF. TRIFASICO 14.4/24.9 KV EN POSTE | 3 | 278 | 15 | CABLE CU DESNUDO # 4 AWG | N
VG3-25-1 | TRANSF. TRIFASICO 14.4/24.9 KV EN POSTE | 3 | 366 | 2 | CRUCETA ALMENDRILLO 3" 3/4"x 4"3/4"x 8" | N
VG3-25-1 | TRANSF. TRIFASICO 14.4/24.9 KV EN POSTE | 3 | 916 | 3 | CONECTOR COMP ESTRIBO # 1/0 | S | F
VG3-25-1 | TRANSF. TRIFASICO 14.4/24.9 KV EN POSTE | 3 | 952 | 3 | GRAMPA LINEA VIVA 1/0 A 4 | N
VG3-25-1 | TRANSF. TRIFASICO 14.4/24.9 KV EN POSTE | 3 | 1031 | 4 | CONECTOR COMP CU 2 A 2 DADO "C" | N
VG3-25-1 | TRANSF. TRIFASICO 14.4/24.9 KV EN POSTE | 3 | 2735 | 4 | CONECTOR DOBLE DENTADO R-35-150/35-150 | S | F
VG3-25-1 | TRANSF. TRIFASICO 14.4/24.9 KV EN POSTE | 3 | 4995 | 3 | PARARRAYO 18 KV 10KA MCOV 15.30 KV MOV | N
VG3-25-1 | TRANSF. TRIFASICO 14.4/24.9 KV EN POSTE | 4 | 12 | 1 | ABRAZADERA P/TRANSFORMADOR 8" X 3" | N
VG3-25-1 | TRANSF. TRIFASICO 14.4/24.9 KV EN POSTE | 4 | 13 | 1 | ABRAZADERA P/TRANSFORMADOR 9" X 3" | N
VG3-25-1 | TRANSF. TRIFASICO 14.4/24.9 KV EN POSTE | 4 | 20 | 14 | ARANDELA CUAD. PLANA 2"1/4"x3/16"x11/16" | N
VG3-25-1 | TRANSF. TRIFASICO 14.4/24.9 KV EN POSTE | 4 | 25 | 4 | BALANCIN METALICO PLANO 30" | N
VG3-25-1 | TRANSF. TRIFASICO 14.4/24.9 KV EN POSTE | 4 | 39 | 10 | CONTRATUERCA DE SEGURIDAD 5/8" | N
VG3-25-1 | TRANSF. TRIFASICO 14.4/24.9 KV EN POSTE | 4 | 60 | 2 | PERNO TOTAL ROSCADO 5/8" X 18" | N
VG3-25-1 | TRANSF. TRIFASICO 14.4/24.9 KV EN POSTE | 4 | 65 | 4 | PERNO TIPO COCHE 5/8" x 2"1/2 | N
VG3-25-1 | TRANSF. TRIFASICO 14.4/24.9 KV EN POSTE | 4 | 72 | 4 | PERNO TIPO MAQUINA 5/8" X 6" | N
VG3-25-1 | TRANSF. TRIFASICO 14.4/24.9 KV EN POSTE | 4 | 75 | 1 | PERNO TIPO MAQUINA 5/8" X 12" | N
VG3-25-1 | TRANSF. TRIFASICO 14.4/24.9 KV EN POSTE | 4 | 78 | 1 | PERNO TIPO MAQUINA 5/8" X 18" | N
VG3-25-1 | TRANSF. TRIFASICO 14.4/24.9 KV EN POSTE | 4 | 278 | 15 | CABLE CU DESNUDO # 4 AWG | N
VG3-25-1 | TRANSF. TRIFASICO 14.4/24.9 KV EN POSTE | 4 | 366 | 2 | CRUCETA ALMENDRILLO 3" 3/4"x 4"3/4"x 8" | N
VG3-25-1 | TRANSF. TRIFASICO 14.4/24.9 KV EN POSTE | 4 | 952 | 3 | GRAMPA LINEA VIVA 1/0 A 4 | S | F
VG3-25-1 | TRANSF. TRIFASICO 14.4/24.9 KV EN POSTE | 4 | 1031 | 4 | CONECTOR COMP CU 2 A 2 DADO "C" | N
VG3-25-1 | TRANSF. TRIFASICO 14.4/24.9 KV EN POSTE | 4 | 2735 | 4 | CONECTOR DOBLE DENTADO R-35-150/35-150 | S | F
VG3-25-1 | TRANSF. TRIFASICO 14.4/24.9 KV EN POSTE | 4 | 4995 | 3 | PARARRAYO 18 KV 10KA MCOV 15.30 KV MOV | N
VG3-25-1 | TRANSF. TRIFASICO 14.4/24.9 KV EN POSTE | 4 | 5361 | 3 | CONECTOR AMPACT ESTRIBO # 4-2 C/ACCE | S | F
VG3-25-1A | TRANSF. TRIFASICO 14.4/24.9 KV EN POSTE CRUCETA FIERRO 8' | 0 | 12 | 2 | ABRAZADERA P/TRANSFORMADOR 8" X 3" | N
VG3-25-1A | TRANSF. TRIFASICO 14.4/24.9 KV EN POSTE CRUCETA FIERRO 8' | 0 | 20 | 2 | ARANDELA CUAD. PLANA 2"1/4"x3/16"x11/16" | N
VG3-25-1A | TRANSF. TRIFASICO 14.4/24.9 KV EN POSTE CRUCETA FIERRO 8' | 0 | 23 | 8 | ARANDELA REDONDA PRESION P/PERNO 5/8" | N
VG3-25-1A | TRANSF. TRIFASICO 14.4/24.9 KV EN POSTE CRUCETA FIERRO 8' | 0 | 25 | 4 | BALANCIN METALICO PLANO 30" | N
VG3-25-1A | TRANSF. TRIFASICO 14.4/24.9 KV EN POSTE CRUCETA FIERRO 8' | 0 | 39 | 2 | CONTRATUERCA DE SEGURIDAD 5/8" | N
VG3-25-1A | TRANSF. TRIFASICO 14.4/24.9 KV EN POSTE CRUCETA FIERRO 8' | 0 | 65 | 4 | PERNO TIPO COCHE 5/8" x 2"1/2 | N
VG3-25-1A | TRANSF. TRIFASICO 14.4/24.9 KV EN POSTE CRUCETA FIERRO 8' | 0 | 70 | 4 | PERNO TIPO MAQUINA 5/8" X 2" | N
VG3-25-1A | TRANSF. TRIFASICO 14.4/24.9 KV EN POSTE CRUCETA FIERRO 8' | 0 | 75 | 1 | PERNO TIPO MAQUINA 5/8" X 12" | N
VG3-25-1A | TRANSF. TRIFASICO 14.4/24.9 KV EN POSTE CRUCETA FIERRO 8' | 0 | 76 | 1 | PERNO TIPO MAQUINA 5/8" X 14" | N
VG3-25-1A | TRANSF. TRIFASICO 14.4/24.9 KV EN POSTE CRUCETA FIERRO 8' | 0 | 278 | 15 | CABLE CU DESNUDO # 4 AWG | N
VG3-25-1A | TRANSF. TRIFASICO 14.4/24.9 KV EN POSTE CRUCETA FIERRO 8' | 0 | 418 | 3 | PARARRAYO 18 KV 5 KA MCOV 15.30 KV MOV | N
VG3-25-1A | TRANSF. TRIFASICO 14.4/24.9 KV EN POSTE CRUCETA FIERRO 8' | 0 | 916 | 3 | CONECTOR COMP ESTRIBO # 1/0 | S | F
VG3-25-1A | TRANSF. TRIFASICO 14.4/24.9 KV EN POSTE CRUCETA FIERRO 8' | 0 | 952 | 3 | GRAMPA LINEA VIVA 1/0 A 4 | S | F
VG3-25-1A | TRANSF. TRIFASICO 14.4/24.9 KV EN POSTE CRUCETA FIERRO 8' | 0 | 1031 | 4 | CONECTOR COMP CU 2 A 2 DADO "C" | N
VG3-25-1A | TRANSF. TRIFASICO 14.4/24.9 KV EN POSTE CRUCETA FIERRO 8' | 0 | 2735 | 4 | CONECTOR DOBLE DENTADO R-35-150/35-150 | N
VG3-25-1A | TRANSF. TRIFASICO 14.4/24.9 KV EN POSTE CRUCETA FIERRO 8' | 0 | 2929 | 2 | CRUCETA DE FIERRO ANGULAR DE 8' | N
VG3-25-1A | TRANSF. TRIFASICO 14.4/24.9 KV EN POSTE CRUCETA FIERRO 8' | 0 | 4675 | 2 | PERNO TOTAL ROSCADO 5/8" X 14" | N
VG3-25-1A | TRANSF. TRIFASICO 14.4/24.9 KV EN POSTE CRUCETA FIERRO 8' | 1 | 12 | 2 | ABRAZADERA P/TRANSFORMADOR 8" X 3" | N
VG3-25-1A | TRANSF. TRIFASICO 14.4/24.9 KV EN POSTE CRUCETA FIERRO 8' | 1 | 20 | 2 | ARANDELA CUAD. PLANA 2"1/4"x3/16"x11/16" | N
VG3-25-1A | TRANSF. TRIFASICO 14.4/24.9 KV EN POSTE CRUCETA FIERRO 8' | 1 | 23 | 8 | ARANDELA REDONDA PRESION P/PERNO 5/8" | N
VG3-25-1A | TRANSF. TRIFASICO 14.4/24.9 KV EN POSTE CRUCETA FIERRO 8' | 1 | 25 | 4 | BALANCIN METALICO PLANO 30" | N
VG3-25-1A | TRANSF. TRIFASICO 14.4/24.9 KV EN POSTE CRUCETA FIERRO 8' | 1 | 39 | 2 | CONTRATUERCA DE SEGURIDAD 5/8" | N
VG3-25-1A | TRANSF. TRIFASICO 14.4/24.9 KV EN POSTE CRUCETA FIERRO 8' | 1 | 65 | 4 | PERNO TIPO COCHE 5/8" x 2"1/2 | N
VG3-25-1A | TRANSF. TRIFASICO 14.4/24.9 KV EN POSTE CRUCETA FIERRO 8' | 1 | 70 | 4 | PERNO TIPO MAQUINA 5/8" X 2" | N
VG3-25-1A | TRANSF. TRIFASICO 14.4/24.9 KV EN POSTE CRUCETA FIERRO 8' | 1 | 75 | 1 | PERNO TIPO MAQUINA 5/8" X 12" | N
VG3-25-1A | TRANSF. TRIFASICO 14.4/24.9 KV EN POSTE CRUCETA FIERRO 8' | 1 | 76 | 1 | PERNO TIPO MAQUINA 5/8" X 14" | N
VG3-25-1A | TRANSF. TRIFASICO 14.4/24.9 KV EN POSTE CRUCETA FIERRO 8' | 1 | 278 | 15 | CABLE CU DESNUDO # 4 AWG | N
VG3-25-1A | TRANSF. TRIFASICO 14.4/24.9 KV EN POSTE CRUCETA FIERRO 8' | 1 | 916 | 3 | CONECTOR COMP ESTRIBO # 1/0 | S | F
VG3-25-1A | TRANSF. TRIFASICO 14.4/24.9 KV EN POSTE CRUCETA FIERRO 8' | 1 | 952 | 3 | GRAMPA LINEA VIVA 1/0 A 4 | S | F
VG3-25-1A | TRANSF. TRIFASICO 14.4/24.9 KV EN POSTE CRUCETA FIERRO 8' | 1 | 1031 | 4 | CONECTOR COMP CU 2 A 2 DADO "C" | N
VG3-25-1A | TRANSF. TRIFASICO 14.4/24.9 KV EN POSTE CRUCETA FIERRO 8' | 1 | 2735 | 4 | CONECTOR DOBLE DENTADO R-35-150/35-150 | N
VG3-25-1A | TRANSF. TRIFASICO 14.4/24.9 KV EN POSTE CRUCETA FIERRO 8' | 1 | 2929 | 2 | CRUCETA DE FIERRO ANGULAR DE 8' | N
VG3-25-1A | TRANSF. TRIFASICO 14.4/24.9 KV EN POSTE CRUCETA FIERRO 8' | 1 | 4675 | 2 | PERNO TOTAL ROSCADO 5/8" X 14" | N
VG3-25-1A | TRANSF. TRIFASICO 14.4/24.9 KV EN POSTE CRUCETA FIERRO 8' | 1 | 4995 | 3 | PARARRAYO 18 KV 10KA MCOV 15.30 KV MOV | N
VG3-25-1A | TRANSF. TRIFASICO 14.4/24.9 KV EN POSTE CRUCETA FIERRO 8' | 2 | 12 | 1 | ABRAZADERA P/TRANSFORMADOR 8" X 3" | N
VG3-25-1A | TRANSF. TRIFASICO 14.4/24.9 KV EN POSTE CRUCETA FIERRO 8' | 2 | 13 | 1 | ABRAZADERA P/TRANSFORMADOR 9" X 3" | N
VG3-25-1A | TRANSF. TRIFASICO 14.4/24.9 KV EN POSTE CRUCETA FIERRO 8' | 2 | 20 | 2 | ARANDELA CUAD. PLANA 2"1/4"x3/16"x11/16" | N
VG3-25-1A | TRANSF. TRIFASICO 14.4/24.9 KV EN POSTE CRUCETA FIERRO 8' | 2 | 23 | 8 | ARANDELA REDONDA PRESION P/PERNO 5/8" | N
VG3-25-1A | TRANSF. TRIFASICO 14.4/24.9 KV EN POSTE CRUCETA FIERRO 8' | 2 | 25 | 4 | BALANCIN METALICO PLANO 30" | N
VG3-25-1A | TRANSF. TRIFASICO 14.4/24.9 KV EN POSTE CRUCETA FIERRO 8' | 2 | 39 | 2 | CONTRATUERCA DE SEGURIDAD 5/8" | N
VG3-25-1A | TRANSF. TRIFASICO 14.4/24.9 KV EN POSTE CRUCETA FIERRO 8' | 2 | 65 | 4 | PERNO TIPO COCHE 5/8" x 2"1/2 | N
VG3-25-1A | TRANSF. TRIFASICO 14.4/24.9 KV EN POSTE CRUCETA FIERRO 8' | 2 | 70 | 4 | PERNO TIPO MAQUINA 5/8" X 2" | N
VG3-25-1A | TRANSF. TRIFASICO 14.4/24.9 KV EN POSTE CRUCETA FIERRO 8' | 2 | 75 | 1 | PERNO TIPO MAQUINA 5/8" X 12" | N
VG3-25-1A | TRANSF. TRIFASICO 14.4/24.9 KV EN POSTE CRUCETA FIERRO 8' | 2 | 76 | 1 | PERNO TIPO MAQUINA 5/8" X 14" | N
VG3-25-1A | TRANSF. TRIFASICO 14.4/24.9 KV EN POSTE CRUCETA FIERRO 8' | 2 | 278 | 15 | CABLE CU DESNUDO # 4 AWG | N
VG3-25-1A | TRANSF. TRIFASICO 14.4/24.9 KV EN POSTE CRUCETA FIERRO 8' | 2 | 952 | 3 | GRAMPA LINEA VIVA 1/0 A 4 | S | F
VG3-25-1A | TRANSF. TRIFASICO 14.4/24.9 KV EN POSTE CRUCETA FIERRO 8' | 2 | 1031 | 4 | CONECTOR COMP CU 2 A 2 DADO "C" | N
VG3-25-1A | TRANSF. TRIFASICO 14.4/24.9 KV EN POSTE CRUCETA FIERRO 8' | 2 | 2735 | 4 | CONECTOR DOBLE DENTADO R-35-150/35-150 | N
VG3-25-1A | TRANSF. TRIFASICO 14.4/24.9 KV EN POSTE CRUCETA FIERRO 8' | 2 | 2929 | 2 | CRUCETA DE FIERRO ANGULAR DE 8' | N
VG3-25-1A | TRANSF. TRIFASICO 14.4/24.9 KV EN POSTE CRUCETA FIERRO 8' | 2 | 4675 | 2 | PERNO TOTAL ROSCADO 5/8" X 14" | N
VG3-25-1A | TRANSF. TRIFASICO 14.4/24.9 KV EN POSTE CRUCETA FIERRO 8' | 2 | 4995 | 3 | PARARRAYO 18 KV 10KA MCOV 15.30 KV MOV | N
VG3-25-1A | TRANSF. TRIFASICO 14.4/24.9 KV EN POSTE CRUCETA FIERRO 8' | 2 | 5361 | 3 | CONECTOR AMPACT ESTRIBO # 4-2 C/ACCE | S | F
VG3-25A | TRANSF. TRIFASICO 14.4/24.9 KV EN POSTE CRUCETA FIERRO 8' | 0 | 12 | 2 | ABRAZADERA P/TRANSFORMADOR 8" X 3" | N
VG3-25A | TRANSF. TRIFASICO 14.4/24.9 KV EN POSTE CRUCETA FIERRO 8' | 0 | 20 | 2 | ARANDELA CUAD. PLANA 2"1/4"x3/16"x11/16" | N
VG3-25A | TRANSF. TRIFASICO 14.4/24.9 KV EN POSTE CRUCETA FIERRO 8' | 0 | 23 | 8 | ARANDELA REDONDA PRESION P/PERNO 5/8" | N
VG3-25A | TRANSF. TRIFASICO 14.4/24.9 KV EN POSTE CRUCETA FIERRO 8' | 0 | 25 | 4 | BALANCIN METALICO PLANO 30" | N
VG3-25A | TRANSF. TRIFASICO 14.4/24.9 KV EN POSTE CRUCETA FIERRO 8' | 0 | 39 | 2 | CONTRATUERCA DE SEGURIDAD 5/8" | N
VG3-25A | TRANSF. TRIFASICO 14.4/24.9 KV EN POSTE CRUCETA FIERRO 8' | 0 | 65 | 4 | PERNO TIPO COCHE 5/8" x 2"1/2 | N
VG3-25A | TRANSF. TRIFASICO 14.4/24.9 KV EN POSTE CRUCETA FIERRO 8' | 0 | 70 | 4 | PERNO TIPO MAQUINA 5/8" X 2" | N
VG3-25A | TRANSF. TRIFASICO 14.4/24.9 KV EN POSTE CRUCETA FIERRO 8' | 0 | 75 | 1 | PERNO TIPO MAQUINA 5/8" X 12" | N
VG3-25A | TRANSF. TRIFASICO 14.4/24.9 KV EN POSTE CRUCETA FIERRO 8' | 0 | 76 | 1 | PERNO TIPO MAQUINA 5/8" X 14" | N
VG3-25A | TRANSF. TRIFASICO 14.4/24.9 KV EN POSTE CRUCETA FIERRO 8' | 0 | 278 | 15 | CABLE CU DESNUDO # 4 AWG | N
VG3-25A | TRANSF. TRIFASICO 14.4/24.9 KV EN POSTE CRUCETA FIERRO 8' | 0 | 418 | 3 | PARARRAYO 18 KV 5 KA MCOV 15.30 KV MOV | N
VG3-25A | TRANSF. TRIFASICO 14.4/24.9 KV EN POSTE CRUCETA FIERRO 8' | 0 | 431 | 3 | SECC FUSIBLE DE 27 KV 100 AMP BIL125 KV | N
VG3-25A | TRANSF. TRIFASICO 14.4/24.9 KV EN POSTE CRUCETA FIERRO 8' | 0 | 916 | 3 | CONECTOR COMP ESTRIBO # 1/0 | S | F
VG3-25A | TRANSF. TRIFASICO 14.4/24.9 KV EN POSTE CRUCETA FIERRO 8' | 0 | 952 | 3 | GRAMPA LINEA VIVA 1/0 A 4 | S | F
VG3-25A | TRANSF. TRIFASICO 14.4/24.9 KV EN POSTE CRUCETA FIERRO 8' | 0 | 1031 | 2 | CONECTOR COMP CU 2 A 2 DADO "C" | N
VG3-25A | TRANSF. TRIFASICO 14.4/24.9 KV EN POSTE CRUCETA FIERRO 8' | 0 | 2735 | 4 | CONECTOR DOBLE DENTADO R-35-150/35-150 | N
VG3-25A | TRANSF. TRIFASICO 14.4/24.9 KV EN POSTE CRUCETA FIERRO 8' | 0 | 2929 | 2 | CRUCETA DE FIERRO ANGULAR DE 8' | N
VG3-25A | TRANSF. TRIFASICO 14.4/24.9 KV EN POSTE CRUCETA FIERRO 8' | 0 | 4675 | 2 | PERNO TOTAL ROSCADO 5/8" X 14" | N
VG3-25A | TRANSF. TRIFASICO 14.4/24.9 KV EN POSTE CRUCETA FIERRO 8' | 1 | 12 | 2 | ABRAZADERA P/TRANSFORMADOR 8" X 3" | N
VG3-25A | TRANSF. TRIFASICO 14.4/24.9 KV EN POSTE CRUCETA FIERRO 8' | 1 | 20 | 2 | ARANDELA CUAD. PLANA 2"1/4"x3/16"x11/16" | N
VG3-25A | TRANSF. TRIFASICO 14.4/24.9 KV EN POSTE CRUCETA FIERRO 8' | 1 | 23 | 8 | ARANDELA REDONDA PRESION P/PERNO 5/8" | N
VG3-25A | TRANSF. TRIFASICO 14.4/24.9 KV EN POSTE CRUCETA FIERRO 8' | 1 | 25 | 4 | BALANCIN METALICO PLANO 30" | N
VG3-25A | TRANSF. TRIFASICO 14.4/24.9 KV EN POSTE CRUCETA FIERRO 8' | 1 | 39 | 2 | CONTRATUERCA DE SEGURIDAD 5/8" | N
VG3-25A | TRANSF. TRIFASICO 14.4/24.9 KV EN POSTE CRUCETA FIERRO 8' | 1 | 65 | 4 | PERNO TIPO COCHE 5/8" x 2"1/2 | N
VG3-25A | TRANSF. TRIFASICO 14.4/24.9 KV EN POSTE CRUCETA FIERRO 8' | 1 | 70 | 4 | PERNO TIPO MAQUINA 5/8" X 2" | N
VG3-25A | TRANSF. TRIFASICO 14.4/24.9 KV EN POSTE CRUCETA FIERRO 8' | 1 | 75 | 1 | PERNO TIPO MAQUINA 5/8" X 12" | N
VG3-25A | TRANSF. TRIFASICO 14.4/24.9 KV EN POSTE CRUCETA FIERRO 8' | 1 | 76 | 1 | PERNO TIPO MAQUINA 5/8" X 14" | N
VG3-25A | TRANSF. TRIFASICO 14.4/24.9 KV EN POSTE CRUCETA FIERRO 8' | 1 | 278 | 15 | CABLE CU DESNUDO # 4 AWG | N
VG3-25A | TRANSF. TRIFASICO 14.4/24.9 KV EN POSTE CRUCETA FIERRO 8' | 1 | 431 | 3 | SECC FUSIBLE DE 27 KV 100 AMP BIL125 KV | N
VG3-25A | TRANSF. TRIFASICO 14.4/24.9 KV EN POSTE CRUCETA FIERRO 8' | 1 | 916 | 3 | CONECTOR COMP ESTRIBO # 1/0 | S | F
VG3-25A | TRANSF. TRIFASICO 14.4/24.9 KV EN POSTE CRUCETA FIERRO 8' | 1 | 952 | 3 | GRAMPA LINEA VIVA 1/0 A 4 | S | F
VG3-25A | TRANSF. TRIFASICO 14.4/24.9 KV EN POSTE CRUCETA FIERRO 8' | 1 | 1031 | 2 | CONECTOR COMP CU 2 A 2 DADO "C" | N
VG3-25A | TRANSF. TRIFASICO 14.4/24.9 KV EN POSTE CRUCETA FIERRO 8' | 1 | 2735 | 4 | CONECTOR DOBLE DENTADO R-35-150/35-150 | N
VG3-25A | TRANSF. TRIFASICO 14.4/24.9 KV EN POSTE CRUCETA FIERRO 8' | 1 | 2929 | 2 | CRUCETA DE FIERRO ANGULAR DE 8' | N
VG3-25A | TRANSF. TRIFASICO 14.4/24.9 KV EN POSTE CRUCETA FIERRO 8' | 1 | 4675 | 2 | PERNO TOTAL ROSCADO 5/8" X 14" | N
VG3-25A | TRANSF. TRIFASICO 14.4/24.9 KV EN POSTE CRUCETA FIERRO 8' | 1 | 4995 | 3 | PARARRAYO 18 KV 10KA MCOV 15.30 KV MOV | N
VG3-25A | TRANSF. TRIFASICO 14.4/24.9 KV EN POSTE CRUCETA FIERRO 8' | 2 | 12 | 1 | ABRAZADERA P/TRANSFORMADOR 8" X 3" | N
VG3-25A | TRANSF. TRIFASICO 14.4/24.9 KV EN POSTE CRUCETA FIERRO 8' | 2 | 13 | 1 | ABRAZADERA P/TRANSFORMADOR 9" X 3" | N
VG3-25A | TRANSF. TRIFASICO 14.4/24.9 KV EN POSTE CRUCETA FIERRO 8' | 2 | 20 | 2 | ARANDELA CUAD. PLANA 2"1/4"x3/16"x11/16" | N
VG3-25A | TRANSF. TRIFASICO 14.4/24.9 KV EN POSTE CRUCETA FIERRO 8' | 2 | 23 | 8 | ARANDELA REDONDA PRESION P/PERNO 5/8" | N
VG3-25A | TRANSF. TRIFASICO 14.4/24.9 KV EN POSTE CRUCETA FIERRO 8' | 2 | 25 | 4 | BALANCIN METALICO PLANO 30" | N
VG3-25A | TRANSF. TRIFASICO 14.4/24.9 KV EN POSTE CRUCETA FIERRO 8' | 2 | 39 | 2 | CONTRATUERCA DE SEGURIDAD 5/8" | N
VG3-25A | TRANSF. TRIFASICO 14.4/24.9 KV EN POSTE CRUCETA FIERRO 8' | 2 | 65 | 4 | PERNO TIPO COCHE 5/8" x 2"1/2 | N
VG3-25A | TRANSF. TRIFASICO 14.4/24.9 KV EN POSTE CRUCETA FIERRO 8' | 2 | 70 | 4 | PERNO TIPO MAQUINA 5/8" X 2" | N
VG3-25A | TRANSF. TRIFASICO 14.4/24.9 KV EN POSTE CRUCETA FIERRO 8' | 2 | 75 | 1 | PERNO TIPO MAQUINA 5/8" X 12" | N
VG3-25A | TRANSF. TRIFASICO 14.4/24.9 KV EN POSTE CRUCETA FIERRO 8' | 2 | 76 | 1 | PERNO TIPO MAQUINA 5/8" X 14" | N
VG3-25A | TRANSF. TRIFASICO 14.4/24.9 KV EN POSTE CRUCETA FIERRO 8' | 2 | 278 | 15 | CABLE CU DESNUDO # 4 AWG | N
VG3-25A | TRANSF. TRIFASICO 14.4/24.9 KV EN POSTE CRUCETA FIERRO 8' | 2 | 431 | 3 | SECC FUSIBLE DE 27 KV 100 AMP BIL125 KV | N
VG3-25A | TRANSF. TRIFASICO 14.4/24.9 KV EN POSTE CRUCETA FIERRO 8' | 2 | 952 | 3 | GRAMPA LINEA VIVA 1/0 A 4 | S | F
VG3-25A | TRANSF. TRIFASICO 14.4/24.9 KV EN POSTE CRUCETA FIERRO 8' | 2 | 1031 | 4 | CONECTOR COMP CU 2 A 2 DADO "C" | N
VG3-25A | TRANSF. TRIFASICO 14.4/24.9 KV EN POSTE CRUCETA FIERRO 8' | 2 | 2735 | 4 | CONECTOR DOBLE DENTADO R-35-150/35-150 | N
VG3-25A | TRANSF. TRIFASICO 14.4/24.9 KV EN POSTE CRUCETA FIERRO 8' | 2 | 2929 | 2 | CRUCETA DE FIERRO ANGULAR DE 8' | N
VG3-25A | TRANSF. TRIFASICO 14.4/24.9 KV EN POSTE CRUCETA FIERRO 8' | 2 | 4675 | 2 | PERNO TOTAL ROSCADO 5/8" X 14" | N
VG3-25A | TRANSF. TRIFASICO 14.4/24.9 KV EN POSTE CRUCETA FIERRO 8' | 2 | 4995 | 3 | PARARRAYO 18 KV 10KA MCOV 15.30 KV MOV | N
VG3-25A | TRANSF. TRIFASICO 14.4/24.9 KV EN POSTE CRUCETA FIERRO 8' | 2 | 5361 | 3 | CONECTOR AMPACT ESTRIBO # 4-2 C/ACCE | S | F
VGH-25 | TRANSF. TRIFASICO 24.9 KV PUESTO "H" | 0 | 1 | 4 | ABRAZADERA P/BALANCIN 6" | N
VGH-25 | TRANSF. TRIFASICO 24.9 KV PUESTO "H" | 0 | 20 | 14 | ARANDELA CUAD. PLANA 2"1/4"x3/16"x11/16" | N
VGH-25 | TRANSF. TRIFASICO 24.9 KV PUESTO "H" | 0 | 23 | 12 | ARANDELA REDONDA PRESION P/PERNO 5/8" | N
VGH-25 | TRANSF. TRIFASICO 24.9 KV PUESTO "H" | 0 | 25 | 4 | BALANCIN METALICO PLANO 30" | N
VGH-25 | TRANSF. TRIFASICO 24.9 KV PUESTO "H" | 0 | 30 | 2 | BALANCIN METALICO TIPO "V" DE 60" | N
VGH-25 | TRANSF. TRIFASICO 24.9 KV PUESTO "H" | 0 | 39 | 14 | CONTRATUERCA DE SEGURIDAD 5/8" | N
VGH-25 | TRANSF. TRIFASICO 24.9 KV PUESTO "H" | 0 | 60 | 2 | PERNO TOTAL ROSCADO 5/8" X 18" | N
VGH-25 | TRANSF. TRIFASICO 24.9 KV PUESTO "H" | 0 | 65 | 8 | PERNO TIPO COCHE 5/8" x 2"1/2 | N
VGH-25 | TRANSF. TRIFASICO 24.9 KV PUESTO "H" | 0 | 70 | 2 | PERNO TIPO MAQUINA 5/8" X 2" | N
VGH-25 | TRANSF. TRIFASICO 24.9 KV PUESTO "H" | 0 | 71 | 8 | PERNO TIPO MAQUINA 5/8" x 5" | N
VGH-25 | TRANSF. TRIFASICO 24.9 KV PUESTO "H" | 0 | 72 | 4 | PERNO TIPO MAQUINA 5/8" X 6" | N
VGH-25 | TRANSF. TRIFASICO 24.9 KV PUESTO "H" | 0 | 75 | 1 | PERNO TIPO MAQUINA 5/8" X 12" | N
VGH-25 | TRANSF. TRIFASICO 24.9 KV PUESTO "H" | 0 | 78 | 1 | PERNO TIPO MAQUINA 5/8" X 18" | N
VGH-25 | TRANSF. TRIFASICO 24.9 KV PUESTO "H" | 0 | 147 | 2 | CRUCETA ANGULAR DE 1.70 M P/PUESTO "H" | N
VGH-25 | TRANSF. TRIFASICO 24.9 KV PUESTO "H" | 0 | 277 | 16 | CABLE CU DESNUDO # 2 AWG | N
VGH-25 | TRANSF. TRIFASICO 24.9 KV PUESTO "H" | 0 | 366 | 2 | CRUCETA ALMENDRILLO 3" 3/4"x 4"3/4"x 8" | N
VGH-25 | TRANSF. TRIFASICO 24.9 KV PUESTO "H" | 0 | 378 | 2 | TABLON ALMENDRILLO 5 X 30 X 1.50 CMS. | N
VGH-25 | TRANSF. TRIFASICO 24.9 KV PUESTO "H" | 0 | 431 | 3 | SECC FUSIBLE DE 27 KV 100 AMP BIL125 KV | N
VGH-25 | TRANSF. TRIFASICO 24.9 KV PUESTO "H" | 0 | 876 | 3 | CONECTOR AMPACT AZUL 2/0 A 2/0, 4/0 A 2 | S | F
VGH-25 | TRANSF. TRIFASICO 24.9 KV PUESTO "H" | 0 | 881 | 1 | CONECTOR AMPACT AZUL 1/0 A 1/0, 2/0 A 2 | S | N
VGH-25 | TRANSF. TRIFASICO 24.9 KV PUESTO "H" | 0 | 895 | 3 | CARTUCHO ROJO P/CONECTOR AMPACT | S | F
VGH-25 | TRANSF. TRIFASICO 24.9 KV PUESTO "H" | 0 | 896 | 1 | CARTUCHO AZUL P/CONECTOR AMPACT | S | N
VGH-25 | TRANSF. TRIFASICO 24.9 KV PUESTO "H" | 0 | 916 | 3 | CONECTOR COMP ESTRIBO # 1/0 | S | F
VGH-25 | TRANSF. TRIFASICO 24.9 KV PUESTO "H" | 0 | 952 | 3 | GRAMPA LINEA VIVA 1/0 A 4 | N
VGH-25 | TRANSF. TRIFASICO 24.9 KV PUESTO "H" | 0 | 1031 | 3 | CONECTOR COMP CU 2 A 2 DADO "C" | N
VGH-25 | TRANSF. TRIFASICO 24.9 KV PUESTO "H" | 0 | 4079 | 3 | PARARRAYO 21 KV 5 KA MCOV 17 KV | N
VGH-25 | TRANSF. TRIFASICO 24.9 KV PUESTO "H" | 1 | 1 | 4 | ABRAZADERA P/BALANCIN 6" | N
VGH-25 | TRANSF. TRIFASICO 24.9 KV PUESTO "H" | 1 | 20 | 14 | ARANDELA CUAD. PLANA 2"1/4"x3/16"x11/16" | N
VGH-25 | TRANSF. TRIFASICO 24.9 KV PUESTO "H" | 1 | 23 | 12 | ARANDELA REDONDA PRESION P/PERNO 5/8" | N
VGH-25 | TRANSF. TRIFASICO 24.9 KV PUESTO "H" | 1 | 25 | 4 | BALANCIN METALICO PLANO 30" | N
VGH-25 | TRANSF. TRIFASICO 24.9 KV PUESTO "H" | 1 | 30 | 2 | BALANCIN METALICO TIPO "V" DE 60" | N
VGH-25 | TRANSF. TRIFASICO 24.9 KV PUESTO "H" | 1 | 39 | 14 | CONTRATUERCA DE SEGURIDAD 5/8" | N
VGH-25 | TRANSF. TRIFASICO 24.9 KV PUESTO "H" | 1 | 60 | 2 | PERNO TOTAL ROSCADO 5/8" X 18" | N
VGH-25 | TRANSF. TRIFASICO 24.9 KV PUESTO "H" | 1 | 65 | 8 | PERNO TIPO COCHE 5/8" x 2"1/2 | N
VGH-25 | TRANSF. TRIFASICO 24.9 KV PUESTO "H" | 1 | 70 | 2 | PERNO TIPO MAQUINA 5/8" X 2" | N
VGH-25 | TRANSF. TRIFASICO 24.9 KV PUESTO "H" | 1 | 71 | 8 | PERNO TIPO MAQUINA 5/8" x 5" | N
VGH-25 | TRANSF. TRIFASICO 24.9 KV PUESTO "H" | 1 | 72 | 4 | PERNO TIPO MAQUINA 5/8" X 6" | N
VGH-25 | TRANSF. TRIFASICO 24.9 KV PUESTO "H" | 1 | 75 | 1 | PERNO TIPO MAQUINA 5/8" X 12" | N
VGH-25 | TRANSF. TRIFASICO 24.9 KV PUESTO "H" | 1 | 78 | 1 | PERNO TIPO MAQUINA 5/8" X 18" | N
VGH-25 | TRANSF. TRIFASICO 24.9 KV PUESTO "H" | 1 | 147 | 2 | CRUCETA ANGULAR DE 1.70 M P/PUESTO "H" | N
VGH-25 | TRANSF. TRIFASICO 24.9 KV PUESTO "H" | 1 | 277 | 16 | CABLE CU DESNUDO # 2 AWG | N
VGH-25 | TRANSF. TRIFASICO 24.9 KV PUESTO "H" | 1 | 366 | 2 | CRUCETA ALMENDRILLO 3" 3/4"x 4"3/4"x 8" | N
VGH-25 | TRANSF. TRIFASICO 24.9 KV PUESTO "H" | 1 | 378 | 2 | TABLON ALMENDRILLO 5 X 30 X 1.50 CMS. | N
VGH-25 | TRANSF. TRIFASICO 24.9 KV PUESTO "H" | 1 | 431 | 3 | SECC FUSIBLE DE 27 KV 100 AMP BIL125 KV | N
VGH-25 | TRANSF. TRIFASICO 24.9 KV PUESTO "H" | 1 | 876 | 3 | CONECTOR AMPACT AZUL 2/0 A 2/0, 4/0 A 2 | S | F
VGH-25 | TRANSF. TRIFASICO 24.9 KV PUESTO "H" | 1 | 881 | 1 | CONECTOR AMPACT AZUL 1/0 A 1/0, 2/0 A 2 | S | N
VGH-25 | TRANSF. TRIFASICO 24.9 KV PUESTO "H" | 1 | 895 | 3 | CARTUCHO ROJO P/CONECTOR AMPACT | S | F
VGH-25 | TRANSF. TRIFASICO 24.9 KV PUESTO "H" | 1 | 896 | 1 | CARTUCHO AZUL P/CONECTOR AMPACT | S | N
VGH-25 | TRANSF. TRIFASICO 24.9 KV PUESTO "H" | 1 | 916 | 3 | CONECTOR COMP ESTRIBO # 1/0 | S | F
VGH-25 | TRANSF. TRIFASICO 24.9 KV PUESTO "H" | 1 | 952 | 3 | GRAMPA LINEA VIVA 1/0 A 4 | N
VGH-25 | TRANSF. TRIFASICO 24.9 KV PUESTO "H" | 1 | 1031 | 3 | CONECTOR COMP CU 2 A 2 DADO "C" | N
VGH-25 | TRANSF. TRIFASICO 24.9 KV PUESTO "H" | 1 | 4079 | 3 | PARARRAYO 21 KV 5 KA MCOV 17 KV | N
VGH-25 | TRANSF. TRIFASICO 24.9 KV PUESTO "H" | 2 | 1 | 4 | ABRAZADERA P/BALANCIN 6" | N
VGH-25 | TRANSF. TRIFASICO 24.9 KV PUESTO "H" | 2 | 20 | 14 | ARANDELA CUAD. PLANA 2"1/4"x3/16"x11/16" | N
VGH-25 | TRANSF. TRIFASICO 24.9 KV PUESTO "H" | 2 | 25 | 4 | BALANCIN METALICO PLANO 30" | N
VGH-25 | TRANSF. TRIFASICO 24.9 KV PUESTO "H" | 2 | 30 | 2 | BALANCIN METALICO TIPO "V" DE 60" | N
VGH-25 | TRANSF. TRIFASICO 24.9 KV PUESTO "H" | 2 | 39 | 14 | CONTRATUERCA DE SEGURIDAD 5/8" | N
VGH-25 | TRANSF. TRIFASICO 24.9 KV PUESTO "H" | 2 | 60 | 2 | PERNO TOTAL ROSCADO 5/8" X 18" | N
VGH-25 | TRANSF. TRIFASICO 24.9 KV PUESTO "H" | 2 | 65 | 8 | PERNO TIPO COCHE 5/8" x 2"1/2 | N
VGH-25 | TRANSF. TRIFASICO 24.9 KV PUESTO "H" | 2 | 70 | 2 | PERNO TIPO MAQUINA 5/8" X 2" | N
VGH-25 | TRANSF. TRIFASICO 24.9 KV PUESTO "H" | 2 | 71 | 8 | PERNO TIPO MAQUINA 5/8" x 5" | N
VGH-25 | TRANSF. TRIFASICO 24.9 KV PUESTO "H" | 2 | 72 | 4 | PERNO TIPO MAQUINA 5/8" X 6" | N
VGH-25 | TRANSF. TRIFASICO 24.9 KV PUESTO "H" | 2 | 75 | 1 | PERNO TIPO MAQUINA 5/8" X 12" | N
VGH-25 | TRANSF. TRIFASICO 24.9 KV PUESTO "H" | 2 | 78 | 1 | PERNO TIPO MAQUINA 5/8" X 18" | N
VGH-25 | TRANSF. TRIFASICO 24.9 KV PUESTO "H" | 2 | 147 | 2 | CRUCETA ANGULAR DE 1.70 M P/PUESTO "H" | N
VGH-25 | TRANSF. TRIFASICO 24.9 KV PUESTO "H" | 2 | 277 | 16 | CABLE CU DESNUDO # 2 AWG | N
VGH-25 | TRANSF. TRIFASICO 24.9 KV PUESTO "H" | 2 | 366 | 2 | CRUCETA ALMENDRILLO 3" 3/4"x 4"3/4"x 8" | N
VGH-25 | TRANSF. TRIFASICO 24.9 KV PUESTO "H" | 2 | 372 | 2 | TABLON DE ALMENDRILLO 5 x 30 x 110 CMS | N
VGH-25 | TRANSF. TRIFASICO 24.9 KV PUESTO "H" | 2 | 418 | 3 | PARARRAYO 18 KV 5 KA MCOV 15.30 KV MOV | N
VGH-25 | TRANSF. TRIFASICO 24.9 KV PUESTO "H" | 2 | 431 | 3 | SECC FUSIBLE DE 27 KV 100 AMP BIL125 KV | N
VGH-25 | TRANSF. TRIFASICO 24.9 KV PUESTO "H" | 2 | 876 | 3 | CONECTOR AMPACT AZUL 2/0 A 2/0, 4/0 A 2 | S | F
VGH-25 | TRANSF. TRIFASICO 24.9 KV PUESTO "H" | 2 | 881 | 1 | CONECTOR AMPACT AZUL 1/0 A 1/0, 2/0 A 2 | S | N
VGH-25 | TRANSF. TRIFASICO 24.9 KV PUESTO "H" | 2 | 895 | 3 | CARTUCHO ROJO P/CONECTOR AMPACT | S | F
VGH-25 | TRANSF. TRIFASICO 24.9 KV PUESTO "H" | 2 | 896 | 1 | CARTUCHO AZUL P/CONECTOR AMPACT | S | N
VGH-25 | TRANSF. TRIFASICO 24.9 KV PUESTO "H" | 2 | 916 | 3 | CONECTOR COMP ESTRIBO # 1/0 | S | F
VGH-25 | TRANSF. TRIFASICO 24.9 KV PUESTO "H" | 2 | 952 | 3 | GRAMPA LINEA VIVA 1/0 A 4 | N
VGH-25 | TRANSF. TRIFASICO 24.9 KV PUESTO "H" | 2 | 1031 | 3 | CONECTOR COMP CU 2 A 2 DADO "C" | N
VGH-25 | TRANSF. TRIFASICO 24.9 KV PUESTO "H" | 3 | 3 | 4 | ABRAZADERA P/BALANCIN 8" | N
VGH-25 | TRANSF. TRIFASICO 24.9 KV PUESTO "H" | 3 | 20 | 14 | ARANDELA CUAD. PLANA 2"1/4"x3/16"x11/16" | N
VGH-25 | TRANSF. TRIFASICO 24.9 KV PUESTO "H" | 3 | 25 | 4 | BALANCIN METALICO PLANO 30" | N
VGH-25 | TRANSF. TRIFASICO 24.9 KV PUESTO "H" | 3 | 30 | 2 | BALANCIN METALICO TIPO "V" DE 60" | N
VGH-25 | TRANSF. TRIFASICO 24.9 KV PUESTO "H" | 3 | 39 | 14 | CONTRATUERCA DE SEGURIDAD 5/8" | N
VGH-25 | TRANSF. TRIFASICO 24.9 KV PUESTO "H" | 3 | 60 | 2 | PERNO TOTAL ROSCADO 5/8" X 18" | N
VGH-25 | TRANSF. TRIFASICO 24.9 KV PUESTO "H" | 3 | 65 | 8 | PERNO TIPO COCHE 5/8" x 2"1/2 | N
VGH-25 | TRANSF. TRIFASICO 24.9 KV PUESTO "H" | 3 | 70 | 2 | PERNO TIPO MAQUINA 5/8" X 2" | N
VGH-25 | TRANSF. TRIFASICO 24.9 KV PUESTO "H" | 3 | 71 | 8 | PERNO TIPO MAQUINA 5/8" x 5" | N
VGH-25 | TRANSF. TRIFASICO 24.9 KV PUESTO "H" | 3 | 72 | 4 | PERNO TIPO MAQUINA 5/8" X 6" | N
VGH-25 | TRANSF. TRIFASICO 24.9 KV PUESTO "H" | 3 | 75 | 1 | PERNO TIPO MAQUINA 5/8" X 12" | N
VGH-25 | TRANSF. TRIFASICO 24.9 KV PUESTO "H" | 3 | 78 | 1 | PERNO TIPO MAQUINA 5/8" X 18" | N
VGH-25 | TRANSF. TRIFASICO 24.9 KV PUESTO "H" | 3 | 147 | 2 | CRUCETA ANGULAR DE 1.70 M P/PUESTO "H" | N
VGH-25 | TRANSF. TRIFASICO 24.9 KV PUESTO "H" | 3 | 277 | 16 | CABLE CU DESNUDO # 2 AWG | N
VGH-25 | TRANSF. TRIFASICO 24.9 KV PUESTO "H" | 3 | 366 | 2 | CRUCETA ALMENDRILLO 3" 3/4"x 4"3/4"x 8" | N
VGH-25 | TRANSF. TRIFASICO 24.9 KV PUESTO "H" | 3 | 378 | 2 | TABLON ALMENDRILLO 5 X 30 X 1.50 CMS. | N
VGH-25 | TRANSF. TRIFASICO 24.9 KV PUESTO "H" | 3 | 431 | 3 | SECC FUSIBLE DE 27 KV 100 AMP BIL125 KV | N
VGH-25 | TRANSF. TRIFASICO 24.9 KV PUESTO "H" | 3 | 952 | 3 | GRAMPA LINEA VIVA 1/0 A 4 | S | F
VGH-25 | TRANSF. TRIFASICO 24.9 KV PUESTO "H" | 3 | 1031 | 4 | CONECTOR COMP CU 2 A 2 DADO "C" | N
VGH-25 | TRANSF. TRIFASICO 24.9 KV PUESTO "H" | 3 | 2735 | 8 | CONECTOR DOBLE DENTADO R-35-150/35-150 | N
VGH-25 | TRANSF. TRIFASICO 24.9 KV PUESTO "H" | 3 | 4995 | 3 | PARARRAYO 18 KV 10KA MCOV 15.30 KV MOV | N
VGH-25 | TRANSF. TRIFASICO 24.9 KV PUESTO "H" | 3 | 5361 | 3 | CONECTOR AMPACT ESTRIBO # 4-2 C/ACCE | S | F
VGH-25 | TRANSF. TRIFASICO 24.9 KV PUESTO "H" | 4 | 3 | 4 | ABRAZADERA P/BALANCIN 8" | N
VGH-25 | TRANSF. TRIFASICO 24.9 KV PUESTO "H" | 4 | 20 | 14 | ARANDELA CUAD. PLANA 2"1/4"x3/16"x11/16" | N
VGH-25 | TRANSF. TRIFASICO 24.9 KV PUESTO "H" | 4 | 23 | 10 | ARANDELA REDONDA PRESION P/PERNO 5/8" | N
VGH-25 | TRANSF. TRIFASICO 24.9 KV PUESTO "H" | 4 | 25 | 4 | BALANCIN METALICO PLANO 30" | N
VGH-25 | TRANSF. TRIFASICO 24.9 KV PUESTO "H" | 4 | 30 | 2 | BALANCIN METALICO TIPO "V" DE 60" | N
VGH-25 | TRANSF. TRIFASICO 24.9 KV PUESTO "H" | 4 | 39 | 10 | CONTRATUERCA DE SEGURIDAD 5/8" | N
VGH-25 | TRANSF. TRIFASICO 24.9 KV PUESTO "H" | 4 | 60 | 2 | PERNO TOTAL ROSCADO 5/8" X 18" | N
VGH-25 | TRANSF. TRIFASICO 24.9 KV PUESTO "H" | 4 | 65 | 8 | PERNO TIPO COCHE 5/8" x 2"1/2 | N
VGH-25 | TRANSF. TRIFASICO 24.9 KV PUESTO "H" | 4 | 70 | 2 | PERNO TIPO MAQUINA 5/8" X 2" | N
VGH-25 | TRANSF. TRIFASICO 24.9 KV PUESTO "H" | 4 | 71 | 8 | PERNO TIPO MAQUINA 5/8" x 5" | N
VGH-25 | TRANSF. TRIFASICO 24.9 KV PUESTO "H" | 4 | 72 | 4 | PERNO TIPO MAQUINA 5/8" X 6" | N
VGH-25 | TRANSF. TRIFASICO 24.9 KV PUESTO "H" | 4 | 75 | 1 | PERNO TIPO MAQUINA 5/8" X 12" | N
VGH-25 | TRANSF. TRIFASICO 24.9 KV PUESTO "H" | 4 | 78 | 1 | PERNO TIPO MAQUINA 5/8" X 18" | N
VGH-25 | TRANSF. TRIFASICO 24.9 KV PUESTO "H" | 4 | 147 | 2 | CRUCETA ANGULAR DE 1.70 M P/PUESTO "H" | N
VGH-25 | TRANSF. TRIFASICO 24.9 KV PUESTO "H" | 4 | 278 | 15 | CABLE CU DESNUDO # 4 AWG | N
VGH-25 | TRANSF. TRIFASICO 24.9 KV PUESTO "H" | 4 | 366 | 2 | CRUCETA ALMENDRILLO 3" 3/4"x 4"3/4"x 8" | N
VGH-25 | TRANSF. TRIFASICO 24.9 KV PUESTO "H" | 4 | 378 | 2 | TABLON ALMENDRILLO 5 X 30 X 1.50 CMS. | N
VGH-25 | TRANSF. TRIFASICO 24.9 KV PUESTO "H" | 4 | 431 | 3 | SECC FUSIBLE DE 27 KV 100 AMP BIL125 KV | N
VGH-25 | TRANSF. TRIFASICO 24.9 KV PUESTO "H" | 4 | 952 | 3 | GRAMPA LINEA VIVA 1/0 A 4 | S | F
VGH-25 | TRANSF. TRIFASICO 24.9 KV PUESTO "H" | 4 | 1031 | 4 | CONECTOR COMP CU 2 A 2 DADO "C" | N
VGH-25 | TRANSF. TRIFASICO 24.9 KV PUESTO "H" | 4 | 2735 | 8 | CONECTOR DOBLE DENTADO R-35-150/35-150 | N
VGH-25 | TRANSF. TRIFASICO 24.9 KV PUESTO "H" | 4 | 4995 | 3 | PARARRAYO 18 KV 10KA MCOV 15.30 KV MOV | N
VGH-25 | TRANSF. TRIFASICO 24.9 KV PUESTO "H" | 4 | 5361 | 3 | CONECTOR AMPACT ESTRIBO # 4-2 C/ACCE | S | F
VGH-25-1 | TRANSF. TRIFASICO 24.9 KV PUESTO "H" | 0 | 1 | 4 | ABRAZADERA P/BALANCIN 6" | N
VGH-25-1 | TRANSF. TRIFASICO 24.9 KV PUESTO "H" | 0 | 20 | 14 | ARANDELA CUAD. PLANA 2"1/4"x3/16"x11/16" | N
VGH-25-1 | TRANSF. TRIFASICO 24.9 KV PUESTO "H" | 0 | 23 | 12 | ARANDELA REDONDA PRESION P/PERNO 5/8" | N
VGH-25-1 | TRANSF. TRIFASICO 24.9 KV PUESTO "H" | 0 | 25 | 4 | BALANCIN METALICO PLANO 30" | N
VGH-25-1 | TRANSF. TRIFASICO 24.9 KV PUESTO "H" | 0 | 30 | 2 | BALANCIN METALICO TIPO "V" DE 60" | N
VGH-25-1 | TRANSF. TRIFASICO 24.9 KV PUESTO "H" | 0 | 39 | 14 | CONTRATUERCA DE SEGURIDAD 5/8" | N
VGH-25-1 | TRANSF. TRIFASICO 24.9 KV PUESTO "H" | 0 | 60 | 2 | PERNO TOTAL ROSCADO 5/8" X 18" | N
VGH-25-1 | TRANSF. TRIFASICO 24.9 KV PUESTO "H" | 0 | 65 | 8 | PERNO TIPO COCHE 5/8" x 2"1/2 | N
VGH-25-1 | TRANSF. TRIFASICO 24.9 KV PUESTO "H" | 0 | 70 | 2 | PERNO TIPO MAQUINA 5/8" X 2" | N
VGH-25-1 | TRANSF. TRIFASICO 24.9 KV PUESTO "H" | 0 | 71 | 8 | PERNO TIPO MAQUINA 5/8" x 5" | N
VGH-25-1 | TRANSF. TRIFASICO 24.9 KV PUESTO "H" | 0 | 72 | 4 | PERNO TIPO MAQUINA 5/8" X 6" | N
VGH-25-1 | TRANSF. TRIFASICO 24.9 KV PUESTO "H" | 0 | 75 | 1 | PERNO TIPO MAQUINA 5/8" X 12" | N
VGH-25-1 | TRANSF. TRIFASICO 24.9 KV PUESTO "H" | 0 | 78 | 1 | PERNO TIPO MAQUINA 5/8" X 18" | N
VGH-25-1 | TRANSF. TRIFASICO 24.9 KV PUESTO "H" | 0 | 147 | 2 | CRUCETA ANGULAR DE 1.70 M P/PUESTO "H" | N
VGH-25-1 | TRANSF. TRIFASICO 24.9 KV PUESTO "H" | 0 | 277 | 16 | CABLE CU DESNUDO # 2 AWG | N
VGH-25-1 | TRANSF. TRIFASICO 24.9 KV PUESTO "H" | 0 | 366 | 2 | CRUCETA ALMENDRILLO 3" 3/4"x 4"3/4"x 8" | N
VGH-25-1 | TRANSF. TRIFASICO 24.9 KV PUESTO "H" | 0 | 372 | 2 | TABLON DE ALMENDRILLO 5 x 30 x 110 CMS | N
VGH-25-1 | TRANSF. TRIFASICO 24.9 KV PUESTO "H" | 0 | 418 | 3 | PARARRAYO 18 KV 5 KA MCOV 15.30 KV MOV | N
VGH-25-1 | TRANSF. TRIFASICO 24.9 KV PUESTO "H" | 0 | 876 | 3 | CONECTOR AMPACT AZUL 2/0 A 2/0, 4/0 A 2 | S | F
VGH-25-1 | TRANSF. TRIFASICO 24.9 KV PUESTO "H" | 0 | 881 | 1 | CONECTOR AMPACT AZUL 1/0 A 1/0, 2/0 A 2 | S | N
VGH-25-1 | TRANSF. TRIFASICO 24.9 KV PUESTO "H" | 0 | 895 | 3 | CARTUCHO ROJO P/CONECTOR AMPACT | S | F
VGH-25-1 | TRANSF. TRIFASICO 24.9 KV PUESTO "H" | 0 | 896 | 1 | CARTUCHO AZUL P/CONECTOR AMPACT | S | N
VGH-25-1 | TRANSF. TRIFASICO 24.9 KV PUESTO "H" | 0 | 916 | 3 | CONECTOR COMP ESTRIBO # 1/0 | S | F
VGH-25-1 | TRANSF. TRIFASICO 24.9 KV PUESTO "H" | 0 | 952 | 3 | GRAMPA LINEA VIVA 1/0 A 4 | N
VGH-25-1 | TRANSF. TRIFASICO 24.9 KV PUESTO "H" | 0 | 1031 | 3 | CONECTOR COMP CU 2 A 2 DADO "C" | N
VGH-25-1 | TRANSF. TRIFASICO 24.9 KV PUESTO "H" | 1 | 1 | 4 | ABRAZADERA P/BALANCIN 6" | N
VGH-25-1 | TRANSF. TRIFASICO 24.9 KV PUESTO "H" | 1 | 20 | 14 | ARANDELA CUAD. PLANA 2"1/4"x3/16"x11/16" | N
VGH-25-1 | TRANSF. TRIFASICO 24.9 KV PUESTO "H" | 1 | 23 | 12 | ARANDELA REDONDA PRESION P/PERNO 5/8" | N
VGH-25-1 | TRANSF. TRIFASICO 24.9 KV PUESTO "H" | 1 | 25 | 4 | BALANCIN METALICO PLANO 30" | N
VGH-25-1 | TRANSF. TRIFASICO 24.9 KV PUESTO "H" | 1 | 30 | 2 | BALANCIN METALICO TIPO "V" DE 60" | N
VGH-25-1 | TRANSF. TRIFASICO 24.9 KV PUESTO "H" | 1 | 39 | 14 | CONTRATUERCA DE SEGURIDAD 5/8" | N
VGH-25-1 | TRANSF. TRIFASICO 24.9 KV PUESTO "H" | 1 | 60 | 2 | PERNO TOTAL ROSCADO 5/8" X 18" | N
VGH-25-1 | TRANSF. TRIFASICO 24.9 KV PUESTO "H" | 1 | 65 | 8 | PERNO TIPO COCHE 5/8" x 2"1/2 | N
VGH-25-1 | TRANSF. TRIFASICO 24.9 KV PUESTO "H" | 1 | 70 | 2 | PERNO TIPO MAQUINA 5/8" X 2" | N
VGH-25-1 | TRANSF. TRIFASICO 24.9 KV PUESTO "H" | 1 | 71 | 8 | PERNO TIPO MAQUINA 5/8" x 5" | N
VGH-25-1 | TRANSF. TRIFASICO 24.9 KV PUESTO "H" | 1 | 72 | 4 | PERNO TIPO MAQUINA 5/8" X 6" | N
VGH-25-1 | TRANSF. TRIFASICO 24.9 KV PUESTO "H" | 1 | 75 | 1 | PERNO TIPO MAQUINA 5/8" X 12" | N
VGH-25-1 | TRANSF. TRIFASICO 24.9 KV PUESTO "H" | 1 | 78 | 1 | PERNO TIPO MAQUINA 5/8" X 18" | N
VGH-25-1 | TRANSF. TRIFASICO 24.9 KV PUESTO "H" | 1 | 147 | 2 | CRUCETA ANGULAR DE 1.70 M P/PUESTO "H" | N
VGH-25-1 | TRANSF. TRIFASICO 24.9 KV PUESTO "H" | 1 | 277 | 16 | CABLE CU DESNUDO # 2 AWG | N
VGH-25-1 | TRANSF. TRIFASICO 24.9 KV PUESTO "H" | 1 | 366 | 2 | CRUCETA ALMENDRILLO 3" 3/4"x 4"3/4"x 8" | N
VGH-25-1 | TRANSF. TRIFASICO 24.9 KV PUESTO "H" | 1 | 378 | 2 | TABLON ALMENDRILLO 5 X 30 X 1.50 CMS. | N
VGH-25-1 | TRANSF. TRIFASICO 24.9 KV PUESTO "H" | 1 | 876 | 3 | CONECTOR AMPACT AZUL 2/0 A 2/0, 4/0 A 2 | S | F
VGH-25-1 | TRANSF. TRIFASICO 24.9 KV PUESTO "H" | 1 | 881 | 1 | CONECTOR AMPACT AZUL 1/0 A 1/0, 2/0 A 2 | S | N
VGH-25-1 | TRANSF. TRIFASICO 24.9 KV PUESTO "H" | 1 | 895 | 3 | CARTUCHO ROJO P/CONECTOR AMPACT | S | F
VGH-25-1 | TRANSF. TRIFASICO 24.9 KV PUESTO "H" | 1 | 896 | 1 | CARTUCHO AZUL P/CONECTOR AMPACT | S | N
VGH-25-1 | TRANSF. TRIFASICO 24.9 KV PUESTO "H" | 1 | 916 | 3 | CONECTOR COMP ESTRIBO # 1/0 | S | F
VGH-25-1 | TRANSF. TRIFASICO 24.9 KV PUESTO "H" | 1 | 952 | 3 | GRAMPA LINEA VIVA 1/0 A 4 | N
VGH-25-1 | TRANSF. TRIFASICO 24.9 KV PUESTO "H" | 1 | 1031 | 3 | CONECTOR COMP CU 2 A 2 DADO "C" | N
VGH-25-1 | TRANSF. TRIFASICO 24.9 KV PUESTO "H" | 1 | 4079 | 3 | PARARRAYO 21 KV 5 KA MCOV 17 KV | N
VGH-25-1 | TRANSF. TRIFASICO 24.9 KV PUESTO "H" | 2 | 1 | 4 | ABRAZADERA P/BALANCIN 6" | N
VGH-25-1 | TRANSF. TRIFASICO 24.9 KV PUESTO "H" | 2 | 20 | 14 | ARANDELA CUAD. PLANA 2"1/4"x3/16"x11/16" | N
VGH-25-1 | TRANSF. TRIFASICO 24.9 KV PUESTO "H" | 2 | 23 | 12 | ARANDELA REDONDA PRESION P/PERNO 5/8" | N
VGH-25-1 | TRANSF. TRIFASICO 24.9 KV PUESTO "H" | 2 | 25 | 4 | BALANCIN METALICO PLANO 30" | N
VGH-25-1 | TRANSF. TRIFASICO 24.9 KV PUESTO "H" | 2 | 30 | 2 | BALANCIN METALICO TIPO "V" DE 60" | N
VGH-25-1 | TRANSF. TRIFASICO 24.9 KV PUESTO "H" | 2 | 39 | 14 | CONTRATUERCA DE SEGURIDAD 5/8" | N
VGH-25-1 | TRANSF. TRIFASICO 24.9 KV PUESTO "H" | 2 | 60 | 2 | PERNO TOTAL ROSCADO 5/8" X 18" | N
VGH-25-1 | TRANSF. TRIFASICO 24.9 KV PUESTO "H" | 2 | 65 | 8 | PERNO TIPO COCHE 5/8" x 2"1/2 | N
VGH-25-1 | TRANSF. TRIFASICO 24.9 KV PUESTO "H" | 2 | 70 | 2 | PERNO TIPO MAQUINA 5/8" X 2" | N
VGH-25-1 | TRANSF. TRIFASICO 24.9 KV PUESTO "H" | 2 | 71 | 8 | PERNO TIPO MAQUINA 5/8" x 5" | N
VGH-25-1 | TRANSF. TRIFASICO 24.9 KV PUESTO "H" | 2 | 72 | 4 | PERNO TIPO MAQUINA 5/8" X 6" | N
VGH-25-1 | TRANSF. TRIFASICO 24.9 KV PUESTO "H" | 2 | 75 | 1 | PERNO TIPO MAQUINA 5/8" X 12" | N
VGH-25-1 | TRANSF. TRIFASICO 24.9 KV PUESTO "H" | 2 | 78 | 1 | PERNO TIPO MAQUINA 5/8" X 18" | N
VGH-25-1 | TRANSF. TRIFASICO 24.9 KV PUESTO "H" | 2 | 147 | 2 | CRUCETA ANGULAR DE 1.70 M P/PUESTO "H" | N
VGH-25-1 | TRANSF. TRIFASICO 24.9 KV PUESTO "H" | 2 | 277 | 16 | CABLE CU DESNUDO # 2 AWG | N
VGH-25-1 | TRANSF. TRIFASICO 24.9 KV PUESTO "H" | 2 | 366 | 2 | CRUCETA ALMENDRILLO 3" 3/4"x 4"3/4"x 8" | N
VGH-25-1 | TRANSF. TRIFASICO 24.9 KV PUESTO "H" | 2 | 372 | 2 | TABLON DE ALMENDRILLO 5 x 30 x 110 CMS | N
VGH-25-1 | TRANSF. TRIFASICO 24.9 KV PUESTO "H" | 2 | 916 | 3 | CONECTOR COMP ESTRIBO # 1/0 | S | F
VGH-25-1 | TRANSF. TRIFASICO 24.9 KV PUESTO "H" | 2 | 952 | 3 | GRAMPA LINEA VIVA 1/0 A 4 | N
VGH-25-1 | TRANSF. TRIFASICO 24.9 KV PUESTO "H" | 2 | 1031 | 3 | CONECTOR COMP CU 2 A 2 DADO "C" | N
VGH-25-1 | TRANSF. TRIFASICO 24.9 KV PUESTO "H" | 2 | 2735 | 8 | CONECTOR DOBLE DENTADO R-35-150/35-150 | S | N
VGH-25-1 | TRANSF. TRIFASICO 24.9 KV PUESTO "H" | 2 | 4995 | 3 | PARARRAYO 18 KV 10KA MCOV 15.30 KV MOV | N
VGH-25-1 | TRANSF. TRIFASICO 24.9 KV PUESTO "H" | 3 | 3 | 4 | ABRAZADERA P/BALANCIN 8" | N
VGH-25-1 | TRANSF. TRIFASICO 24.9 KV PUESTO "H" | 3 | 20 | 14 | ARANDELA CUAD. PLANA 2"1/4"x3/16"x11/16" | N
VGH-25-1 | TRANSF. TRIFASICO 24.9 KV PUESTO "H" | 3 | 23 | 10 | ARANDELA REDONDA PRESION P/PERNO 5/8" | N
VGH-25-1 | TRANSF. TRIFASICO 24.9 KV PUESTO "H" | 3 | 25 | 4 | BALANCIN METALICO PLANO 30" | N
VGH-25-1 | TRANSF. TRIFASICO 24.9 KV PUESTO "H" | 3 | 30 | 2 | BALANCIN METALICO TIPO "V" DE 60" | N
VGH-25-1 | TRANSF. TRIFASICO 24.9 KV PUESTO "H" | 3 | 39 | 10 | CONTRATUERCA DE SEGURIDAD 5/8" | N
VGH-25-1 | TRANSF. TRIFASICO 24.9 KV PUESTO "H" | 3 | 60 | 2 | PERNO TOTAL ROSCADO 5/8" X 18" | N
VGH-25-1 | TRANSF. TRIFASICO 24.9 KV PUESTO "H" | 3 | 65 | 8 | PERNO TIPO COCHE 5/8" x 2"1/2 | N
VGH-25-1 | TRANSF. TRIFASICO 24.9 KV PUESTO "H" | 3 | 70 | 2 | PERNO TIPO MAQUINA 5/8" X 2" | N
VGH-25-1 | TRANSF. TRIFASICO 24.9 KV PUESTO "H" | 3 | 71 | 8 | PERNO TIPO MAQUINA 5/8" x 5" | N
VGH-25-1 | TRANSF. TRIFASICO 24.9 KV PUESTO "H" | 3 | 72 | 4 | PERNO TIPO MAQUINA 5/8" X 6" | N
VGH-25-1 | TRANSF. TRIFASICO 24.9 KV PUESTO "H" | 3 | 75 | 1 | PERNO TIPO MAQUINA 5/8" X 12" | N
VGH-25-1 | TRANSF. TRIFASICO 24.9 KV PUESTO "H" | 3 | 78 | 1 | PERNO TIPO MAQUINA 5/8" X 18" | N
VGH-25-1 | TRANSF. TRIFASICO 24.9 KV PUESTO "H" | 3 | 147 | 2 | CRUCETA ANGULAR DE 1.70 M P/PUESTO "H" | N
VGH-25-1 | TRANSF. TRIFASICO 24.9 KV PUESTO "H" | 3 | 278 | 15 | CABLE CU DESNUDO # 4 AWG | N
VGH-25-1 | TRANSF. TRIFASICO 24.9 KV PUESTO "H" | 3 | 366 | 2 | CRUCETA ALMENDRILLO 3" 3/4"x 4"3/4"x 8" | N
VGH-25-1 | TRANSF. TRIFASICO 24.9 KV PUESTO "H" | 3 | 378 | 2 | TABLON ALMENDRILLO 5 X 30 X 1.50 CMS. | N
VGH-25-1 | TRANSF. TRIFASICO 24.9 KV PUESTO "H" | 3 | 952 | 3 | GRAMPA LINEA VIVA 1/0 A 4 | S | F
VGH-25-1 | TRANSF. TRIFASICO 24.9 KV PUESTO "H" | 3 | 1031 | 4 | CONECTOR COMP CU 2 A 2 DADO "C" | N
VGH-25-1 | TRANSF. TRIFASICO 24.9 KV PUESTO "H" | 3 | 2735 | 8 | CONECTOR DOBLE DENTADO R-35-150/35-150 | N
VGH-25-1 | TRANSF. TRIFASICO 24.9 KV PUESTO "H" | 3 | 4995 | 3 | PARARRAYO 18 KV 10KA MCOV 15.30 KV MOV | N
VGH-25-1 | TRANSF. TRIFASICO 24.9 KV PUESTO "H" | 3 | 5361 | 3 | CONECTOR AMPACT ESTRIBO # 4-2 C/ACCE | S | F
VGH-25-1A | TRANSF. TRIFASICO 24.9 KV PUESTO "H" | 0 | 1 | 2 | ABRAZADERA P/BALANCIN 6" | N
VGH-25-1A | TRANSF. TRIFASICO 24.9 KV PUESTO "H" | 0 | 3 | 2 | ABRAZADERA P/BALANCIN 8" | N
VGH-25-1A | TRANSF. TRIFASICO 24.9 KV PUESTO "H" | 0 | 20 | 12 | ARANDELA CUAD. PLANA 2"1/4"x3/16"x11/16" | N
VGH-25-1A | TRANSF. TRIFASICO 24.9 KV PUESTO "H" | 0 | 23 | 12 | ARANDELA REDONDA PRESION P/PERNO 5/8" | N
VGH-25-1A | TRANSF. TRIFASICO 24.9 KV PUESTO "H" | 0 | 25 | 4 | BALANCIN METALICO PLANO 30" | N
VGH-25-1A | TRANSF. TRIFASICO 24.9 KV PUESTO "H" | 0 | 30 | 2 | BALANCIN METALICO TIPO "V" DE 60" | N
VGH-25-1A | TRANSF. TRIFASICO 24.9 KV PUESTO "H" | 0 | 39 | 12 | CONTRATUERCA DE SEGURIDAD 5/8" | N
VGH-25-1A | TRANSF. TRIFASICO 24.9 KV PUESTO "H" | 0 | 65 | 8 | PERNO TIPO COCHE 5/8" x 2"1/2 | N
VGH-25-1A | TRANSF. TRIFASICO 24.9 KV PUESTO "H" | 0 | 70 | 6 | PERNO TIPO MAQUINA 5/8" X 2" | N
VGH-25-1A | TRANSF. TRIFASICO 24.9 KV PUESTO "H" | 0 | 71 | 8 | PERNO TIPO MAQUINA 5/8" x 5" | N
VGH-25-1A | TRANSF. TRIFASICO 24.9 KV PUESTO "H" | 0 | 75 | 1 | PERNO TIPO MAQUINA 5/8" X 12" | N
VGH-25-1A | TRANSF. TRIFASICO 24.9 KV PUESTO "H" | 0 | 76 | 1 | PERNO TIPO MAQUINA 5/8" X 14" | N
VGH-25-1A | TRANSF. TRIFASICO 24.9 KV PUESTO "H" | 0 | 147 | 2 | CRUCETA ANGULAR DE 1.70 M P/PUESTO "H" | N
VGH-25-1A | TRANSF. TRIFASICO 24.9 KV PUESTO "H" | 0 | 277 | 16 | CABLE CU DESNUDO # 2 AWG | N
VGH-25-1A | TRANSF. TRIFASICO 24.9 KV PUESTO "H" | 0 | 378 | 2 | TABLON ALMENDRILLO 5 X 30 X 1.50 CMS. | N
VGH-25-1A | TRANSF. TRIFASICO 24.9 KV PUESTO "H" | 0 | 418 | 3 | PARARRAYO 18 KV 5 KA MCOV 15.30 KV MOV | N
VGH-25-1A | TRANSF. TRIFASICO 24.9 KV PUESTO "H" | 0 | 916 | 3 | CONECTOR COMP ESTRIBO # 1/0 | S | F
VGH-25-1A | TRANSF. TRIFASICO 24.9 KV PUESTO "H" | 0 | 952 | 3 | GRAMPA LINEA VIVA 1/0 A 4 | N
VGH-25-1A | TRANSF. TRIFASICO 24.9 KV PUESTO "H" | 0 | 1031 | 3 | CONECTOR COMP CU 2 A 2 DADO "C" | N
VGH-25-1A | TRANSF. TRIFASICO 24.9 KV PUESTO "H" | 0 | 2735 | 16 | CONECTOR DOBLE DENTADO R-35-150/35-150 | N
VGH-25-1A | TRANSF. TRIFASICO 24.9 KV PUESTO "H" | 0 | 2929 | 2 | CRUCETA DE FIERRO ANGULAR DE 8' | N
VGH-25-1A | TRANSF. TRIFASICO 24.9 KV PUESTO "H" | 0 | 4675 | 1 | PERNO TOTAL ROSCADO 5/8" X 14" | N
VGH-25-1A | TRANSF. TRIFASICO 24.9 KV PUESTO "H" | 1 | 1 | 2 | ABRAZADERA P/BALANCIN 6" | N
VGH-25-1A | TRANSF. TRIFASICO 24.9 KV PUESTO "H" | 1 | 3 | 2 | ABRAZADERA P/BALANCIN 8" | N
VGH-25-1A | TRANSF. TRIFASICO 24.9 KV PUESTO "H" | 1 | 20 | 12 | ARANDELA CUAD. PLANA 2"1/4"x3/16"x11/16" | N
VGH-25-1A | TRANSF. TRIFASICO 24.9 KV PUESTO "H" | 1 | 23 | 12 | ARANDELA REDONDA PRESION P/PERNO 5/8" | N
VGH-25-1A | TRANSF. TRIFASICO 24.9 KV PUESTO "H" | 1 | 25 | 4 | BALANCIN METALICO PLANO 30" | N
VGH-25-1A | TRANSF. TRIFASICO 24.9 KV PUESTO "H" | 1 | 30 | 2 | BALANCIN METALICO TIPO "V" DE 60" | N
VGH-25-1A | TRANSF. TRIFASICO 24.9 KV PUESTO "H" | 1 | 39 | 12 | CONTRATUERCA DE SEGURIDAD 5/8" | N
VGH-25-1A | TRANSF. TRIFASICO 24.9 KV PUESTO "H" | 1 | 65 | 8 | PERNO TIPO COCHE 5/8" x 2"1/2 | N
VGH-25-1A | TRANSF. TRIFASICO 24.9 KV PUESTO "H" | 1 | 70 | 6 | PERNO TIPO MAQUINA 5/8" X 2" | N
VGH-25-1A | TRANSF. TRIFASICO 24.9 KV PUESTO "H" | 1 | 71 | 8 | PERNO TIPO MAQUINA 5/8" x 5" | N
VGH-25-1A | TRANSF. TRIFASICO 24.9 KV PUESTO "H" | 1 | 75 | 1 | PERNO TIPO MAQUINA 5/8" X 12" | N
VGH-25-1A | TRANSF. TRIFASICO 24.9 KV PUESTO "H" | 1 | 76 | 1 | PERNO TIPO MAQUINA 5/8" X 14" | N
VGH-25-1A | TRANSF. TRIFASICO 24.9 KV PUESTO "H" | 1 | 147 | 2 | CRUCETA ANGULAR DE 1.70 M P/PUESTO "H" | N
VGH-25-1A | TRANSF. TRIFASICO 24.9 KV PUESTO "H" | 1 | 277 | 16 | CABLE CU DESNUDO # 2 AWG | N
VGH-25-1A | TRANSF. TRIFASICO 24.9 KV PUESTO "H" | 1 | 378 | 2 | TABLON ALMENDRILLO 5 X 30 X 1.50 CMS. | N
VGH-25-1A | TRANSF. TRIFASICO 24.9 KV PUESTO "H" | 1 | 916 | 3 | CONECTOR COMP ESTRIBO # 1/0 | S | F
VGH-25-1A | TRANSF. TRIFASICO 24.9 KV PUESTO "H" | 1 | 952 | 3 | GRAMPA LINEA VIVA 1/0 A 4 | N
VGH-25-1A | TRANSF. TRIFASICO 24.9 KV PUESTO "H" | 1 | 1031 | 3 | CONECTOR COMP CU 2 A 2 DADO "C" | N
VGH-25-1A | TRANSF. TRIFASICO 24.9 KV PUESTO "H" | 1 | 2735 | 16 | CONECTOR DOBLE DENTADO R-35-150/35-150 | N
VGH-25-1A | TRANSF. TRIFASICO 24.9 KV PUESTO "H" | 1 | 2929 | 2 | CRUCETA DE FIERRO ANGULAR DE 8' | N
VGH-25-1A | TRANSF. TRIFASICO 24.9 KV PUESTO "H" | 1 | 4675 | 1 | PERNO TOTAL ROSCADO 5/8" X 14" | N
VGH-25-1A | TRANSF. TRIFASICO 24.9 KV PUESTO "H" | 1 | 4995 | 3 | PARARRAYO 18 KV 10KA MCOV 15.30 KV MOV | N
VGH-25-1A | TRANSF. TRIFASICO 24.9 KV PUESTO "H" | 2 | 3 | 4 | ABRAZADERA P/BALANCIN 8" | N
VGH-25-1A | TRANSF. TRIFASICO 24.9 KV PUESTO "H" | 2 | 20 | 2 | ARANDELA CUAD. PLANA 2"1/4"x3/16"x11/16" | N
VGH-25-1A | TRANSF. TRIFASICO 24.9 KV PUESTO "H" | 2 | 23 | 18 | ARANDELA REDONDA PRESION P/PERNO 5/8" | N
VGH-25-1A | TRANSF. TRIFASICO 24.9 KV PUESTO "H" | 2 | 25 | 4 | BALANCIN METALICO PLANO 30" | N
VGH-25-1A | TRANSF. TRIFASICO 24.9 KV PUESTO "H" | 2 | 30 | 2 | BALANCIN METALICO TIPO "V" DE 60" | N
VGH-25-1A | TRANSF. TRIFASICO 24.9 KV PUESTO "H" | 2 | 39 | 12 | CONTRATUERCA DE SEGURIDAD 5/8" | N
VGH-25-1A | TRANSF. TRIFASICO 24.9 KV PUESTO "H" | 2 | 65 | 8 | PERNO TIPO COCHE 5/8" x 2"1/2 | N
VGH-25-1A | TRANSF. TRIFASICO 24.9 KV PUESTO "H" | 2 | 70 | 6 | PERNO TIPO MAQUINA 5/8" X 2" | N
VGH-25-1A | TRANSF. TRIFASICO 24.9 KV PUESTO "H" | 2 | 71 | 8 | PERNO TIPO MAQUINA 5/8" x 5" | N
VGH-25-1A | TRANSF. TRIFASICO 24.9 KV PUESTO "H" | 2 | 75 | 1 | PERNO TIPO MAQUINA 5/8" X 12" | N
VGH-25-1A | TRANSF. TRIFASICO 24.9 KV PUESTO "H" | 2 | 76 | 1 | PERNO TIPO MAQUINA 5/8" X 14" | N
VGH-25-1A | TRANSF. TRIFASICO 24.9 KV PUESTO "H" | 2 | 147 | 2 | CRUCETA ANGULAR DE 1.70 M P/PUESTO "H" | N
VGH-25-1A | TRANSF. TRIFASICO 24.9 KV PUESTO "H" | 2 | 278 | 15 | CABLE CU DESNUDO # 4 AWG | N
VGH-25-1A | TRANSF. TRIFASICO 24.9 KV PUESTO "H" | 2 | 378 | 2 | TABLON ALMENDRILLO 5 X 30 X 1.50 CMS. | N
VGH-25-1A | TRANSF. TRIFASICO 24.9 KV PUESTO "H" | 2 | 952 | 3 | GRAMPA LINEA VIVA 1/0 A 4 | S | F
VGH-25-1A | TRANSF. TRIFASICO 24.9 KV PUESTO "H" | 2 | 1031 | 4 | CONECTOR COMP CU 2 A 2 DADO "C" | N
VGH-25-1A | TRANSF. TRIFASICO 24.9 KV PUESTO "H" | 2 | 2735 | 8 | CONECTOR DOBLE DENTADO R-35-150/35-150 | N
VGH-25-1A | TRANSF. TRIFASICO 24.9 KV PUESTO "H" | 2 | 2929 | 2 | CRUCETA DE FIERRO ANGULAR DE 8' | N
VGH-25-1A | TRANSF. TRIFASICO 24.9 KV PUESTO "H" | 2 | 4675 | 1 | PERNO TOTAL ROSCADO 5/8" X 14" | N
VGH-25-1A | TRANSF. TRIFASICO 24.9 KV PUESTO "H" | 2 | 4995 | 3 | PARARRAYO 18 KV 10KA MCOV 15.30 KV MOV | N
VGH-25-1A | TRANSF. TRIFASICO 24.9 KV PUESTO "H" | 2 | 5361 | 3 | CONECTOR AMPACT ESTRIBO # 4-2 C/ACCE | S | F
VGH-25A | TRANSF. TRIFASICO 24.9 KV PUESTO "H" | 0 | 1 | 2 | ABRAZADERA P/BALANCIN 6" | N
VGH-25A | TRANSF. TRIFASICO 24.9 KV PUESTO "H" | 0 | 3 | 2 | ABRAZADERA P/BALANCIN 8" | N
VGH-25A | TRANSF. TRIFASICO 24.9 KV PUESTO "H" | 0 | 20 | 12 | ARANDELA CUAD. PLANA 2"1/4"x3/16"x11/16" | N
VGH-25A | TRANSF. TRIFASICO 24.9 KV PUESTO "H" | 0 | 25 | 4 | BALANCIN METALICO PLANO 30" | N
VGH-25A | TRANSF. TRIFASICO 24.9 KV PUESTO "H" | 0 | 30 | 2 | BALANCIN METALICO TIPO "V" DE 60" | N
VGH-25A | TRANSF. TRIFASICO 24.9 KV PUESTO "H" | 0 | 39 | 12 | CONTRATUERCA DE SEGURIDAD 5/8" | N
VGH-25A | TRANSF. TRIFASICO 24.9 KV PUESTO "H" | 0 | 65 | 8 | PERNO TIPO COCHE 5/8" x 2"1/2 | N
VGH-25A | TRANSF. TRIFASICO 24.9 KV PUESTO "H" | 0 | 70 | 6 | PERNO TIPO MAQUINA 5/8" X 2" | N
VGH-25A | TRANSF. TRIFASICO 24.9 KV PUESTO "H" | 0 | 71 | 8 | PERNO TIPO MAQUINA 5/8" x 5" | N
VGH-25A | TRANSF. TRIFASICO 24.9 KV PUESTO "H" | 0 | 75 | 1 | PERNO TIPO MAQUINA 5/8" X 12" | N
VGH-25A | TRANSF. TRIFASICO 24.9 KV PUESTO "H" | 0 | 76 | 1 | PERNO TIPO MAQUINA 5/8" X 14" | N
VGH-25A | TRANSF. TRIFASICO 24.9 KV PUESTO "H" | 0 | 147 | 2 | CRUCETA ANGULAR DE 1.70 M P/PUESTO "H" | N
VGH-25A | TRANSF. TRIFASICO 24.9 KV PUESTO "H" | 0 | 277 | 16 | CABLE CU DESNUDO # 2 AWG | N
VGH-25A | TRANSF. TRIFASICO 24.9 KV PUESTO "H" | 0 | 378 | 2 | TABLON ALMENDRILLO 5 X 30 X 1.50 CMS. | N
VGH-25A | TRANSF. TRIFASICO 24.9 KV PUESTO "H" | 0 | 418 | 3 | PARARRAYO 18 KV 5 KA MCOV 15.30 KV MOV | N
VGH-25A | TRANSF. TRIFASICO 24.9 KV PUESTO "H" | 0 | 431 | 3 | SECC FUSIBLE DE 27 KV 100 AMP BIL125 KV | N
VGH-25A | TRANSF. TRIFASICO 24.9 KV PUESTO "H" | 0 | 916 | 3 | CONECTOR COMP ESTRIBO # 1/0 | S | F
VGH-25A | TRANSF. TRIFASICO 24.9 KV PUESTO "H" | 0 | 952 | 3 | GRAMPA LINEA VIVA 1/0 A 4 | N
VGH-25A | TRANSF. TRIFASICO 24.9 KV PUESTO "H" | 0 | 1031 | 3 | CONECTOR COMP CU 2 A 2 DADO "C" | N
VGH-25A | TRANSF. TRIFASICO 24.9 KV PUESTO "H" | 0 | 2735 | 16 | CONECTOR DOBLE DENTADO R-35-150/35-150 | N
VGH-25A | TRANSF. TRIFASICO 24.9 KV PUESTO "H" | 0 | 2929 | 2 | CRUCETA DE FIERRO ANGULAR DE 8' | N
VGH-25A | TRANSF. TRIFASICO 24.9 KV PUESTO "H" | 0 | 4675 | 2 | PERNO TOTAL ROSCADO 5/8" X 14" | N
VGH-25A | TRANSF. TRIFASICO 24.9 KV PUESTO "H" | 1 | 1 | 2 | ABRAZADERA P/BALANCIN 6" | N
VGH-25A | TRANSF. TRIFASICO 24.9 KV PUESTO "H" | 1 | 3 | 2 | ABRAZADERA P/BALANCIN 8" | N
VGH-25A | TRANSF. TRIFASICO 24.9 KV PUESTO "H" | 1 | 20 | 12 | ARANDELA CUAD. PLANA 2"1/4"x3/16"x11/16" | N
VGH-25A | TRANSF. TRIFASICO 24.9 KV PUESTO "H" | 1 | 25 | 4 | BALANCIN METALICO PLANO 30" | N
VGH-25A | TRANSF. TRIFASICO 24.9 KV PUESTO "H" | 1 | 30 | 2 | BALANCIN METALICO TIPO "V" DE 60" | N
VGH-25A | TRANSF. TRIFASICO 24.9 KV PUESTO "H" | 1 | 39 | 12 | CONTRATUERCA DE SEGURIDAD 5/8" | N
VGH-25A | TRANSF. TRIFASICO 24.9 KV PUESTO "H" | 1 | 65 | 8 | PERNO TIPO COCHE 5/8" x 2"1/2 | N
VGH-25A | TRANSF. TRIFASICO 24.9 KV PUESTO "H" | 1 | 70 | 6 | PERNO TIPO MAQUINA 5/8" X 2" | N
VGH-25A | TRANSF. TRIFASICO 24.9 KV PUESTO "H" | 1 | 71 | 8 | PERNO TIPO MAQUINA 5/8" x 5" | N
VGH-25A | TRANSF. TRIFASICO 24.9 KV PUESTO "H" | 1 | 75 | 1 | PERNO TIPO MAQUINA 5/8" X 12" | N
VGH-25A | TRANSF. TRIFASICO 24.9 KV PUESTO "H" | 1 | 76 | 1 | PERNO TIPO MAQUINA 5/8" X 14" | N
VGH-25A | TRANSF. TRIFASICO 24.9 KV PUESTO "H" | 1 | 147 | 2 | CRUCETA ANGULAR DE 1.70 M P/PUESTO "H" | N
VGH-25A | TRANSF. TRIFASICO 24.9 KV PUESTO "H" | 1 | 277 | 16 | CABLE CU DESNUDO # 2 AWG | N
VGH-25A | TRANSF. TRIFASICO 24.9 KV PUESTO "H" | 1 | 378 | 2 | TABLON ALMENDRILLO 5 X 30 X 1.50 CMS. | N
VGH-25A | TRANSF. TRIFASICO 24.9 KV PUESTO "H" | 1 | 431 | 3 | SECC FUSIBLE DE 27 KV 100 AMP BIL125 KV | N
VGH-25A | TRANSF. TRIFASICO 24.9 KV PUESTO "H" | 1 | 916 | 3 | CONECTOR COMP ESTRIBO # 1/0 | S | F
VGH-25A | TRANSF. TRIFASICO 24.9 KV PUESTO "H" | 1 | 952 | 3 | GRAMPA LINEA VIVA 1/0 A 4 | N
VGH-25A | TRANSF. TRIFASICO 24.9 KV PUESTO "H" | 1 | 1031 | 3 | CONECTOR COMP CU 2 A 2 DADO "C" | N
VGH-25A | TRANSF. TRIFASICO 24.9 KV PUESTO "H" | 1 | 2735 | 16 | CONECTOR DOBLE DENTADO R-35-150/35-150 | N
VGH-25A | TRANSF. TRIFASICO 24.9 KV PUESTO "H" | 1 | 2929 | 2 | CRUCETA DE FIERRO ANGULAR DE 8' | N
VGH-25A | TRANSF. TRIFASICO 24.9 KV PUESTO "H" | 1 | 4675 | 2 | PERNO TOTAL ROSCADO 5/8" X 14" | N
VGH-25A | TRANSF. TRIFASICO 24.9 KV PUESTO "H" | 1 | 4995 | 3 | PARARRAYO 18 KV 10KA MCOV 15.30 KV MOV | N
VGH-25A | TRANSF. TRIFASICO 24.9 KV PUESTO "H" | 2 | 3 | 4 | ABRAZADERA P/BALANCIN 8" | N
VGH-25A | TRANSF. TRIFASICO 24.9 KV PUESTO "H" | 2 | 20 | 2 | ARANDELA CUAD. PLANA 2"1/4"x3/16"x11/16" | N
VGH-25A | TRANSF. TRIFASICO 24.9 KV PUESTO "H" | 2 | 23 | 18 | ARANDELA REDONDA PRESION P/PERNO 5/8" | N
VGH-25A | TRANSF. TRIFASICO 24.9 KV PUESTO "H" | 2 | 25 | 4 | BALANCIN METALICO PLANO 30" | N
VGH-25A | TRANSF. TRIFASICO 24.9 KV PUESTO "H" | 2 | 30 | 2 | BALANCIN METALICO TIPO "V" DE 60" | N
VGH-25A | TRANSF. TRIFASICO 24.9 KV PUESTO "H" | 2 | 39 | 2 | CONTRATUERCA DE SEGURIDAD 5/8" | N
VGH-25A | TRANSF. TRIFASICO 24.9 KV PUESTO "H" | 2 | 65 | 8 | PERNO TIPO COCHE 5/8" x 2"1/2 | N
VGH-25A | TRANSF. TRIFASICO 24.9 KV PUESTO "H" | 2 | 70 | 6 | PERNO TIPO MAQUINA 5/8" X 2" | N
VGH-25A | TRANSF. TRIFASICO 24.9 KV PUESTO "H" | 2 | 71 | 8 | PERNO TIPO MAQUINA 5/8" x 5" | N
VGH-25A | TRANSF. TRIFASICO 24.9 KV PUESTO "H" | 2 | 75 | 1 | PERNO TIPO MAQUINA 5/8" X 12" | N
VGH-25A | TRANSF. TRIFASICO 24.9 KV PUESTO "H" | 2 | 76 | 1 | PERNO TIPO MAQUINA 5/8" X 14" | N
VGH-25A | TRANSF. TRIFASICO 24.9 KV PUESTO "H" | 2 | 147 | 2 | CRUCETA ANGULAR DE 1.70 M P/PUESTO "H" | N
VGH-25A | TRANSF. TRIFASICO 24.9 KV PUESTO "H" | 2 | 278 | 15 | CABLE CU DESNUDO # 4 AWG | N
VGH-25A | TRANSF. TRIFASICO 24.9 KV PUESTO "H" | 2 | 378 | 2 | TABLON ALMENDRILLO 5 X 30 X 1.50 CMS. | N
VGH-25A | TRANSF. TRIFASICO 24.9 KV PUESTO "H" | 2 | 431 | 3 | SECC FUSIBLE DE 27 KV 100 AMP BIL125 KV | N
VGH-25A | TRANSF. TRIFASICO 24.9 KV PUESTO "H" | 2 | 952 | 3 | GRAMPA LINEA VIVA 1/0 A 4 | S | F
VGH-25A | TRANSF. TRIFASICO 24.9 KV PUESTO "H" | 2 | 1031 | 4 | CONECTOR COMP CU 2 A 2 DADO "C" | N
VGH-25A | TRANSF. TRIFASICO 24.9 KV PUESTO "H" | 2 | 2735 | 8 | CONECTOR DOBLE DENTADO R-35-150/35-150 | N
VGH-25A | TRANSF. TRIFASICO 24.9 KV PUESTO "H" | 2 | 2929 | 2 | CRUCETA DE FIERRO ANGULAR DE 8' | N
VGH-25A | TRANSF. TRIFASICO 24.9 KV PUESTO "H" | 2 | 4675 | 2 | PERNO TOTAL ROSCADO 5/8" X 14" | N
VGH-25A | TRANSF. TRIFASICO 24.9 KV PUESTO "H" | 2 | 4995 | 3 | PARARRAYO 18 KV 10KA MCOV 15.30 KV MOV | N
VGH-25A | TRANSF. TRIFASICO 24.9 KV PUESTO "H" | 2 | 5361 | 3 | CONECTOR AMPACT ESTRIBO # 4-2 C/ACCE | S | F
VM1 | PRIM 3F BANDERA PASO SIMPLE 14.4/24.9KV | 0 | 20 | 5 | ARANDELA CUAD. PLANA 2"1/4"x3/16"x11/16" | N
VM1 | PRIM 3F BANDERA PASO SIMPLE 14.4/24.9KV | 0 | 28 | 1 | BALANCIN METALICO PIE DE AMIGO 10" | N
VM1 | PRIM 3F BANDERA PASO SIMPLE 14.4/24.9KV | 0 | 39 | 4 | CONTRATUERCA DE SEGURIDAD 5/8" | N
VM1 | PRIM 3F BANDERA PASO SIMPLE 14.4/24.9KV | 0 | 43 | 3 | ESPIGA 24.9 KV P/CRUCETA DE MADERA | N
VM1 | PRIM 3F BANDERA PASO SIMPLE 14.4/24.9KV | 0 | 72 | 2 | PERNO TIPO MAQUINA 5/8" X 6" | N
VM1 | PRIM 3F BANDERA PASO SIMPLE 14.4/24.9KV | 0 | 75 | 1 | PERNO TIPO MAQUINA 5/8" X 12" | N
VM1 | PRIM 3F BANDERA PASO SIMPLE 14.4/24.9KV | 0 | 76 | 1 | PERNO TIPO MAQUINA 5/8" X 14" | N
VM1 | PRIM 3F BANDERA PASO SIMPLE 14.4/24.9KV | 0 | 230 | 6 | ALAMBRE ALUMINIO DESNUDO BLANDO # 4 | N
VM1 | PRIM 3F BANDERA PASO SIMPLE 14.4/24.9KV | 0 | 325 | 3 | AISLADOR CAMPANA 25 KV ANSI-56-2 | N
VM1 | PRIM 3F BANDERA PASO SIMPLE 14.4/24.9KV | 0 | 367 | 1 | CRUCETA ALMENDRILLO 3"3/4" x 4"3/4"x10" | N
VM1 | PRIM 3F BANDERA PASO SIMPLE 14.4/24.9KV | 0 | 728 | 3 | MALLA PROTECCION TOTAL # 2 | S | F
VM1-1 | PRIM 3F BANDERA PASO SIMPLE 14.4/24.9KV | 0 | 20 | 5 | ARANDELA CUAD. PLANA 2"1/4"x3/16"x11/16" | N
VM1-1 | PRIM 3F BANDERA PASO SIMPLE 14.4/24.9KV | 0 | 28 | 1 | BALANCIN METALICO PIE DE AMIGO 10" | N
VM1-1 | PRIM 3F BANDERA PASO SIMPLE 14.4/24.9KV | 0 | 39 | 4 | CONTRATUERCA DE SEGURIDAD 5/8" | N
VM1-1 | PRIM 3F BANDERA PASO SIMPLE 14.4/24.9KV | 0 | 43 | 3 | ESPIGA 24.9 KV P/CRUCETA DE MADERA | N
VM1-1 | PRIM 3F BANDERA PASO SIMPLE 14.4/24.9KV | 0 | 72 | 2 | PERNO TIPO MAQUINA 5/8" X 6" | N
VM1-1 | PRIM 3F BANDERA PASO SIMPLE 14.4/24.9KV | 0 | 75 | 1 | PERNO TIPO MAQUINA 5/8" X 12" | N
VM1-1 | PRIM 3F BANDERA PASO SIMPLE 14.4/24.9KV | 0 | 76 | 1 | PERNO TIPO MAQUINA 5/8" X 14" | N
VM1-1 | PRIM 3F BANDERA PASO SIMPLE 14.4/24.9KV | 0 | 325 | 3 | AISLADOR CAMPANA 25 KV ANSI-56-2 | N
VM1-1 | PRIM 3F BANDERA PASO SIMPLE 14.4/24.9KV | 0 | 367 | 1 | CRUCETA ALMENDRILLO 3"3/4" x 4"3/4"x10" | N
VM1-1 | PRIM 3F BANDERA PASO SIMPLE 14.4/24.9KV | 0 | 784 | 3 | MALLA CIMA SIMPLE # 2 25 KV | S | F
VM1-1 | PRIM 3F BANDERA PASO SIMPLE 14.4/24.9KV | 1 | 20 | 5 | ARANDELA CUAD. PLANA 2"1/4"x3/16"x11/16" | N
VM1-1 | PRIM 3F BANDERA PASO SIMPLE 14.4/24.9KV | 1 | 23 | 4 | ARANDELA REDONDA PRESION P/PERNO 5/8" | N
VM1-1 | PRIM 3F BANDERA PASO SIMPLE 14.4/24.9KV | 1 | 28 | 1 | BALANCIN METALICO PIE DE AMIGO 10" | N
VM1-1 | PRIM 3F BANDERA PASO SIMPLE 14.4/24.9KV | 1 | 43 | 3 | ESPIGA 24.9 KV P/CRUCETA DE MADERA | N
VM1-1 | PRIM 3F BANDERA PASO SIMPLE 14.4/24.9KV | 1 | 72 | 2 | PERNO TIPO MAQUINA 5/8" X 6" | N
VM1-1 | PRIM 3F BANDERA PASO SIMPLE 14.4/24.9KV | 1 | 75 | 1 | PERNO TIPO MAQUINA 5/8" X 12" | N
VM1-1 | PRIM 3F BANDERA PASO SIMPLE 14.4/24.9KV | 1 | 76 | 1 | PERNO TIPO MAQUINA 5/8" X 14" | N
VM1-1 | PRIM 3F BANDERA PASO SIMPLE 14.4/24.9KV | 1 | 325 | 3 | AISLADOR CAMPANA 25 KV ANSI-56-2 | N
VM1-1 | PRIM 3F BANDERA PASO SIMPLE 14.4/24.9KV | 1 | 367 | 1 | CRUCETA ALMENDRILLO 3"3/4" x 4"3/4"x10" | N
VM1-1 | PRIM 3F BANDERA PASO SIMPLE 14.4/24.9KV | 1 | 784 | 3 | MALLA CIMA SIMPLE # 2 25 KV | S | F
VM1-1A | PRIM 3F BANDERA SIMPLE NEUT14.4/24.9KV CRUCETA FIERRO 10' | 0 | 5 | 1 | ABRAZADERA P/BALANCIN 10" | N
VM1-1A | PRIM 3F BANDERA SIMPLE NEUT14.4/24.9KV CRUCETA FIERRO 10' | 0 | 20 | 1 | ARANDELA CUAD. PLANA 2"1/4"x3/16"x11/16" | N
VM1-1A | PRIM 3F BANDERA SIMPLE NEUT14.4/24.9KV CRUCETA FIERRO 10' | 0 | 23 | 4 | ARANDELA REDONDA PRESION P/PERNO 5/8" | N
VM1-1A | PRIM 3F BANDERA SIMPLE NEUT14.4/24.9KV CRUCETA FIERRO 10' | 0 | 28 | 1 | BALANCIN METALICO PIE DE AMIGO 10" | N
VM1-1A | PRIM 3F BANDERA SIMPLE NEUT14.4/24.9KV CRUCETA FIERRO 10' | 0 | 65 | 1 | PERNO TIPO COCHE 5/8" x 2"1/2 | N
VM1-1A | PRIM 3F BANDERA SIMPLE NEUT14.4/24.9KV CRUCETA FIERRO 10' | 0 | 70 | 2 | PERNO TIPO MAQUINA 5/8" X 2" | N
VM1-1A | PRIM 3F BANDERA SIMPLE NEUT14.4/24.9KV CRUCETA FIERRO 10' | 0 | 74 | 1 | PERNO TIPO MAQUINA 5/8" X 10" | N
VM1-1A | PRIM 3F BANDERA SIMPLE NEUT14.4/24.9KV CRUCETA FIERRO 10' | 0 | 108 | 3 | ESPIGA 24.9 KV P/CRUCETA DE FIERRO | N
VM1-1A | PRIM 3F BANDERA SIMPLE NEUT14.4/24.9KV CRUCETA FIERRO 10' | 0 | 121 | 1 | ESPIGA 10 KV CRUCETA DE FIERRO | N
VM1-1A | PRIM 3F BANDERA SIMPLE NEUT14.4/24.9KV CRUCETA FIERRO 10' | 0 | 324 | 1 | AISLADOR CAMPANA 10 KV ANSI-55-3 | N
VM1-1A | PRIM 3F BANDERA SIMPLE NEUT14.4/24.9KV CRUCETA FIERRO 10' | 0 | 325 | 3 | AISLADOR CAMPANA 25 KV ANSI-56-2 | N
VM1-1A | PRIM 3F BANDERA SIMPLE NEUT14.4/24.9KV CRUCETA FIERRO 10' | 0 | 762 | 1 | MALLA CIMA SIMPLE # 2 10 KV | S | F
VM1-1A | PRIM 3F BANDERA SIMPLE NEUT14.4/24.9KV CRUCETA FIERRO 10' | 0 | 784 | 3 | MALLA CIMA SIMPLE # 2 25 KV | S | F
VM1-1A | PRIM 3F BANDERA SIMPLE NEUT14.4/24.9KV CRUCETA FIERRO 10' | 0 | 4677 | 1 | CRUCETA DE FIERRO ANGULAR DE 10' | N
VM1-2 | PRIM 3F BANDERA SIMPLE NEUT14.4/24.9KV 0 | 0 | 20 | 5 | ARANDELA CUAD. PLANA 2"1/4"x3/16"x11/16" | N
VM1-2 | PRIM 3F BANDERA SIMPLE NEUT14.4/24.9KV 0 | 0 | 28 | 1 | BALANCIN METALICO PIE DE AMIGO 10" | N
VM1-2 | PRIM 3F BANDERA SIMPLE NEUT14.4/24.9KV 0 | 0 | 39 | 4 | CONTRATUERCA DE SEGURIDAD 5/8" | N
VM1-2 | PRIM 3F BANDERA SIMPLE NEUT14.4/24.9KV 0 | 0 | 42 | 1 | ESPIGA 10 KV P/CRUCETA DE MADERA | N
VM1-2 | PRIM 3F BANDERA SIMPLE NEUT14.4/24.9KV 0 | 0 | 43 | 3 | ESPIGA 24.9 KV P/CRUCETA DE MADERA | N
VM1-2 | PRIM 3F BANDERA SIMPLE NEUT14.4/24.9KV 0 | 0 | 72 | 2 | PERNO TIPO MAQUINA 5/8" X 6" | N
VM1-2 | PRIM 3F BANDERA SIMPLE NEUT14.4/24.9KV 0 | 0 | 75 | 1 | PERNO TIPO MAQUINA 5/8" X 12" | N
VM1-2 | PRIM 3F BANDERA SIMPLE NEUT14.4/24.9KV 0 | 0 | 76 | 1 | PERNO TIPO MAQUINA 5/8" X 14" | N
VM1-2 | PRIM 3F BANDERA SIMPLE NEUT14.4/24.9KV 0 | 0 | 230 | 6 | ALAMBRE ALUMINIO DESNUDO BLANDO # 4 | N
VM1-2 | PRIM 3F BANDERA SIMPLE NEUT14.4/24.9KV 0 | 0 | 324 | 1 | AISLADOR CAMPANA 10 KV ANSI-55-3 | N
VM1-2 | PRIM 3F BANDERA SIMPLE NEUT14.4/24.9KV 0 | 0 | 325 | 3 | AISLADOR CAMPANA 25 KV ANSI-56-2 | N
VM1-2 | PRIM 3F BANDERA SIMPLE NEUT14.4/24.9KV 0 | 0 | 367 | 1 | CRUCETA ALMENDRILLO 3"3/4" x 4"3/4"x10" | N
VM1-2 | PRIM 3F BANDERA SIMPLE NEUT14.4/24.9KV 0 | 0 | 728 | 3 | MALLA PROTECCION TOTAL # 2 | S | F
VM1-3 | PRIM 3F BANDERA SIMPLE NEUT14.4/24.9KV 0 | 0 | 20 | 5 | ARANDELA CUAD. PLANA 2"1/4"x3/16"x11/16" | N
VM1-3 | PRIM 3F BANDERA SIMPLE NEUT14.4/24.9KV 0 | 0 | 28 | 1 | BALANCIN METALICO PIE DE AMIGO 10" | N
VM1-3 | PRIM 3F BANDERA SIMPLE NEUT14.4/24.9KV 0 | 0 | 39 | 4 | CONTRATUERCA DE SEGURIDAD 5/8" | N
VM1-3 | PRIM 3F BANDERA SIMPLE NEUT14.4/24.9KV 0 | 0 | 42 | 1 | ESPIGA 10 KV P/CRUCETA DE MADERA | N
VM1-3 | PRIM 3F BANDERA SIMPLE NEUT14.4/24.9KV 0 | 0 | 43 | 3 | ESPIGA 24.9 KV P/CRUCETA DE MADERA | N
VM1-3 | PRIM 3F BANDERA SIMPLE NEUT14.4/24.9KV 0 | 0 | 72 | 2 | PERNO TIPO MAQUINA 5/8" X 6" | N
VM1-3 | PRIM 3F BANDERA SIMPLE NEUT14.4/24.9KV 0 | 0 | 75 | 1 | PERNO TIPO MAQUINA 5/8" X 12" | N
VM1-3 | PRIM 3F BANDERA SIMPLE NEUT14.4/24.9KV 0 | 0 | 76 | 1 | PERNO TIPO MAQUINA 5/8" X 14" | N
VM1-3 | PRIM 3F BANDERA SIMPLE NEUT14.4/24.9KV 0 | 0 | 324 | 1 | AISLADOR CAMPANA 10 KV ANSI-55-3 | N
VM1-3 | PRIM 3F BANDERA SIMPLE NEUT14.4/24.9KV 0 | 0 | 325 | 3 | AISLADOR CAMPANA 25 KV ANSI-56-2 | N
VM1-3 | PRIM 3F BANDERA SIMPLE NEUT14.4/24.9KV 0 | 0 | 367 | 1 | CRUCETA ALMENDRILLO 3"3/4" x 4"3/4"x10" | N
VM1-3 | PRIM 3F BANDERA SIMPLE NEUT14.4/24.9KV 0 | 0 | 783 | 3 | MALLA CIMA SIMPLE # 4 25 KV | S | F
VM1-3 | PRIM 3F BANDERA SIMPLE NEUT14.4/24.9KV 0 | 0 | 793 | 1 | MALLA CIMA SIMPLE # 4 10 KV | S | N
VM1-A | PRIM 3F BANDERA PASO SIMPLE 14.4/24.9KV CRUCETA FIERRO 10' | 0 | 5 | 1 | ABRAZADERA P/BALANCIN 10" | N
VM1-A | PRIM 3F BANDERA PASO SIMPLE 14.4/24.9KV CRUCETA FIERRO 10' | 0 | 20 | 1 | ARANDELA CUAD. PLANA 2"1/4"x3/16"x11/16" | N
VM1-A | PRIM 3F BANDERA PASO SIMPLE 14.4/24.9KV CRUCETA FIERRO 10' | 0 | 23 | 4 | ARANDELA REDONDA PRESION P/PERNO 5/8" | N
VM1-A | PRIM 3F BANDERA PASO SIMPLE 14.4/24.9KV CRUCETA FIERRO 10' | 0 | 28 | 1 | BALANCIN METALICO PIE DE AMIGO 10" | N
VM1-A | PRIM 3F BANDERA PASO SIMPLE 14.4/24.9KV CRUCETA FIERRO 10' | 0 | 65 | 1 | PERNO TIPO COCHE 5/8" x 2"1/2 | N
VM1-A | PRIM 3F BANDERA PASO SIMPLE 14.4/24.9KV CRUCETA FIERRO 10' | 0 | 70 | 2 | PERNO TIPO MAQUINA 5/8" X 2" | N
VM1-A | PRIM 3F BANDERA PASO SIMPLE 14.4/24.9KV CRUCETA FIERRO 10' | 0 | 74 | 1 | PERNO TIPO MAQUINA 5/8" X 10" | N
VM1-A | PRIM 3F BANDERA PASO SIMPLE 14.4/24.9KV CRUCETA FIERRO 10' | 0 | 108 | 3 | ESPIGA 24.9 KV P/CRUCETA DE FIERRO | N
VM1-A | PRIM 3F BANDERA PASO SIMPLE 14.4/24.9KV CRUCETA FIERRO 10' | 0 | 325 | 3 | AISLADOR CAMPANA 25 KV ANSI-56-2 | N
VM1-A | PRIM 3F BANDERA PASO SIMPLE 14.4/24.9KV CRUCETA FIERRO 10' | 0 | 784 | 3 | MALLA CIMA SIMPLE # 2 25 KV | S | F
VM1-A | PRIM 3F BANDERA PASO SIMPLE 14.4/24.9KV CRUCETA FIERRO 10' | 0 | 4677 | 1 | CRUCETA DE FIERRO ANGULAR DE 10' | N
VM2 | PRIM 3F BANDERA DOBLE PASO 14.4/24.9KV 5 | 0 | 20 | 22 | ARANDELA CUAD. PLANA 2"1/4"x3/16"x11/16" | N
VM2 | PRIM 3F BANDERA DOBLE PASO 14.4/24.9KV 5 | 0 | 28 | 2 | BALANCIN METALICO PIE DE AMIGO 10" | N
VM2 | PRIM 3F BANDERA DOBLE PASO 14.4/24.9KV 5 | 0 | 39 | 14 | CONTRATUERCA DE SEGURIDAD 5/8" | N
VM2 | PRIM 3F BANDERA DOBLE PASO 14.4/24.9KV 5 | 0 | 43 | 6 | ESPIGA 24.9 KV P/CRUCETA DE MADERA | N
VM2 | PRIM 3F BANDERA DOBLE PASO 14.4/24.9KV 5 | 0 | 60 | 4 | PERNO TOTAL ROSCADO 5/8" X 18" | N
VM2 | PRIM 3F BANDERA DOBLE PASO 14.4/24.9KV 5 | 0 | 72 | 4 | PERNO TIPO MAQUINA 5/8" X 6" | N
VM2 | PRIM 3F BANDERA DOBLE PASO 14.4/24.9KV 5 | 0 | 75 | 1 | PERNO TIPO MAQUINA 5/8" X 12" | N
VM2 | PRIM 3F BANDERA DOBLE PASO 14.4/24.9KV 5 | 0 | 78 | 1 | PERNO TIPO MAQUINA 5/8" X 18" | N
VM2 | PRIM 3F BANDERA DOBLE PASO 14.4/24.9KV 5 | 0 | 230 | 9 | ALAMBRE ALUMINIO DESNUDO BLANDO # 4 | N
VM2 | PRIM 3F BANDERA DOBLE PASO 14.4/24.9KV 5 | 0 | 325 | 6 | AISLADOR CAMPANA 25 KV ANSI-56-2 | N
VM2 | PRIM 3F BANDERA DOBLE PASO 14.4/24.9KV 5 | 0 | 367 | 2 | CRUCETA ALMENDRILLO 3"3/4" x 4"3/4"x10" | N
VM2 | PRIM 3F BANDERA DOBLE PASO 14.4/24.9KV 5 | 0 | 728 | 3 | MALLA PROTECCION TOTAL # 2 | S | F
VM2-1 | PRIM 3F BANDERA DOBLE PASO 14.4/24.9KV 5 | 0 | 20 | 22 | ARANDELA CUAD. PLANA 2"1/4"x3/16"x11/16" | N
VM2-1 | PRIM 3F BANDERA DOBLE PASO 14.4/24.9KV 5 | 0 | 28 | 2 | BALANCIN METALICO PIE DE AMIGO 10" | N
VM2-1 | PRIM 3F BANDERA DOBLE PASO 14.4/24.9KV 5 | 0 | 39 | 14 | CONTRATUERCA DE SEGURIDAD 5/8" | N
VM2-1 | PRIM 3F BANDERA DOBLE PASO 14.4/24.9KV 5 | 0 | 43 | 6 | ESPIGA 24.9 KV P/CRUCETA DE MADERA | N
VM2-1 | PRIM 3F BANDERA DOBLE PASO 14.4/24.9KV 5 | 0 | 60 | 4 | PERNO TOTAL ROSCADO 5/8" X 18" | N
VM2-1 | PRIM 3F BANDERA DOBLE PASO 14.4/24.9KV 5 | 0 | 72 | 4 | PERNO TIPO MAQUINA 5/8" X 6" | N
VM2-1 | PRIM 3F BANDERA DOBLE PASO 14.4/24.9KV 5 | 0 | 75 | 1 | PERNO TIPO MAQUINA 5/8" X 12" | N
VM2-1 | PRIM 3F BANDERA DOBLE PASO 14.4/24.9KV 5 | 0 | 78 | 1 | PERNO TIPO MAQUINA 5/8" X 18" | N
VM2-1 | PRIM 3F BANDERA DOBLE PASO 14.4/24.9KV 5 | 0 | 325 | 6 | AISLADOR CAMPANA 25 KV ANSI-56-2 | N
VM2-1 | PRIM 3F BANDERA DOBLE PASO 14.4/24.9KV 5 | 0 | 367 | 2 | CRUCETA ALMENDRILLO 3"3/4" x 4"3/4"x10" | N
VM2-1 | PRIM 3F BANDERA DOBLE PASO 14.4/24.9KV 5 | 0 | 789 | 6 | MALLA DOBLE CIMA SIMPLE # 2 25 KV | S | F
VM2-11 | ENSAMBLE P/ATERRAMIENTO TIPO VARILLA | 0 | 47 | 10 | GRAMPAS DE ACERO DE ALAMBRAR PEQUENAS | N
VM2-11 | ENSAMBLE P/ATERRAMIENTO TIPO VARILLA | 0 | 101 | 1 | VARILLA ATERRAMIENTO COPERWELD 5/8"X 8" | N
VM2-11 | ENSAMBLE P/ATERRAMIENTO TIPO VARILLA | 0 | 277 | 10 | CABLE CU DESNUDO # 2 AWG | N
VM2-11 | ENSAMBLE P/ATERRAMIENTO TIPO VARILLA | 0 | 899 | 1 | CONECTOR P/VARILLA ATERR CU 5/8" PERNO | N
VM2-11 | ENSAMBLE P/ATERRAMIENTO TIPO VARILLA | 0 | 909 | 1 | CONECTOR COMP 2-6 A 2-6 TIPO H DADO "O" | N
VM2-11 | ENSAMBLE P/ATERRAMIENTO TIPO VARILLA | 1 | 47 | 10 | GRAMPAS DE ACERO DE ALAMBRAR PEQUENAS | N
VM2-11 | ENSAMBLE P/ATERRAMIENTO TIPO VARILLA | 1 | 101 | 1 | VARILLA ATERRAMIENTO COPERWELD 5/8"X 8" | N
VM2-11 | ENSAMBLE P/ATERRAMIENTO TIPO VARILLA | 1 | 277 | 10 | CABLE CU DESNUDO # 2 AWG | N
VM2-11 | ENSAMBLE P/ATERRAMIENTO TIPO VARILLA | 1 | 877 | 1 | CONECTOR AMPACT AZUL 2/0 A 4 | S | N
VM2-11 | ENSAMBLE P/ATERRAMIENTO TIPO VARILLA | 1 | 896 | 1 | CARTUCHO AZUL P/CONECTOR AMPACT | S | N
VM2-11 | ENSAMBLE P/ATERRAMIENTO TIPO VARILLA | 1 | 899 | 1 | CONECTOR P/VARILLA ATERR CU 5/8" PERNO | N
VM2-11 | ENSAMBLE P/ATERRAMIENTO TIPO VARILLA | 2 | 47 | 10 | GRAMPAS DE ACERO DE ALAMBRAR PEQUENAS | N
VM2-11 | ENSAMBLE P/ATERRAMIENTO TIPO VARILLA | 2 | 101 | 1 | VARILLA ATERRAMIENTO COPERWELD 5/8"X 8" | N
VM2-11 | ENSAMBLE P/ATERRAMIENTO TIPO VARILLA | 2 | 899 | 1 | CONECTOR P/VARILLA ATERR CU 5/8" PERNO | N
VM2-11 | ENSAMBLE P/ATERRAMIENTO TIPO VARILLA | 2 | 909 | 1 | CONECTOR COMP 2-6 A 2-6 TIPO H DADO "O" | N
VM2-11 | ENSAMBLE P/ATERRAMIENTO TIPO VARILLA | 2 | 3283 | 10 | CABLE COBRE STEEL Nº 2 AWG 7 HILOS | N
VM2-11 | ENSAMBLE P/ATERRAMIENTO TIPO VARILLA | 3 | 47 | 8 | GRAMPAS DE ACERO DE ALAMBRAR PEQUENAS | N
VM2-11 | ENSAMBLE P/ATERRAMIENTO TIPO VARILLA | 3 | 101 | 1 | VARILLA ATERRAMIENTO COPERWELD 5/8"X 8" | N
VM2-11 | ENSAMBLE P/ATERRAMIENTO TIPO VARILLA | 3 | 899 | 1 | CONECTOR P/VARILLA ATERR CU 5/8" PERNO | N
VM2-11 | ENSAMBLE P/ATERRAMIENTO TIPO VARILLA | 3 | 909 | 1 | CONECTOR COMP 2-6 A 2-6 TIPO H DADO "O" | N
VM2-11 | ENSAMBLE P/ATERRAMIENTO TIPO VARILLA | 3 | 3283 | 10 | CABLE COBRE STEEL Nº 2 AWG 7 HILOS | N
VM2-11A | ENSAMBLE P/ATERRAMIENTO TIPO VARILLA | 0 | 41 | 2 | CUPLA DE BRONCE PARA JAVALINA 3/4" | N
VM2-11A | ENSAMBLE P/ATERRAMIENTO TIPO VARILLA | 0 | 47 | 15 | GRAMPAS DE ACERO DE ALAMBRAR PEQUENAS | N
VM2-11A | ENSAMBLE P/ATERRAMIENTO TIPO VARILLA | 0 | 81 | 1 | PERNO HALLEM P/GOLPEAR VARILLA 3/4" | N
VM2-11A | ENSAMBLE P/ATERRAMIENTO TIPO VARILLA | 0 | 100 | 3 | VARILLA ATERRAMIENTO COPERWELD 3/4"X 8' | N
VM2-11A | ENSAMBLE P/ATERRAMIENTO TIPO VARILLA | 0 | 277 | 13 | CABLE CU DESNUDO # 2 AWG | N
VM2-11A | ENSAMBLE P/ATERRAMIENTO TIPO VARILLA | 0 | 900 | 1 | CONECTOR P/VARILLA ATERR CU 3/4" PERNO | N
VM2-11A | ENSAMBLE P/ATERRAMIENTO TIPO VARILLA | 0 | 1031 | 1 | CONECTOR COMP CU 2 A 2 DADO "C" | N
VM2-11A | ENSAMBLE P/ATERRAMIENTO TIPO VARILLA | 1 | 41 | 1 | CUPLA DE BRONCE PARA JAVALINA 3/4" | N
VM2-11A | ENSAMBLE P/ATERRAMIENTO TIPO VARILLA | 1 | 47 | 8 | GRAMPAS DE ACERO DE ALAMBRAR PEQUENAS | N
VM2-11A | ENSAMBLE P/ATERRAMIENTO TIPO VARILLA | 1 | 81 | 1 | PERNO HALLEM P/GOLPEAR VARILLA 3/4" | N
VM2-11A | ENSAMBLE P/ATERRAMIENTO TIPO VARILLA | 1 | 100 | 2 | VARILLA ATERRAMIENTO COPERWELD 3/4"X 8' | N
VM2-11A | ENSAMBLE P/ATERRAMIENTO TIPO VARILLA | 1 | 277 | 13 | CABLE CU DESNUDO # 2 AWG | N
VM2-11A | ENSAMBLE P/ATERRAMIENTO TIPO VARILLA | 1 | 900 | 1 | CONECTOR P/VARILLA ATERR CU 3/4" PERNO | N
VM2-11A | ENSAMBLE P/ATERRAMIENTO TIPO VARILLA | 1 | 1031 | 1 | CONECTOR COMP CU 2 A 2 DADO "C" | N
VM2-11T | ENSAMBLE P/ATERRAMIENTO TIPO VARILLA | 0 | 41 | 2 | CUPLA DE BRONCE PARA JAVALINA 3/4" | N
VM2-11T | ENSAMBLE P/ATERRAMIENTO TIPO VARILLA | 0 | 47 | 18 | GRAMPAS DE ACERO DE ALAMBRAR PEQUENAS | N
VM2-11T | ENSAMBLE P/ATERRAMIENTO TIPO VARILLA | 0 | 81 | 1 | PERNO HALLEM P/GOLPEAR VARILLA 3/4" | N
VM2-11T | ENSAMBLE P/ATERRAMIENTO TIPO VARILLA | 0 | 100 | 3 | VARILLA ATERRAMIENTO COPERWELD 3/4"X 8' | N
VM2-11T | ENSAMBLE P/ATERRAMIENTO TIPO VARILLA | 0 | 277 | 15 | CABLE CU DESNUDO # 2 AWG | N
VM2-11T | ENSAMBLE P/ATERRAMIENTO TIPO VARILLA | 0 | 900 | 1 | CONECTOR P/VARILLA ATERR CU 3/4" PERNO | N
VM2-11T | ENSAMBLE P/ATERRAMIENTO TIPO VARILLA | 0 | 1031 | 1 | CONECTOR COMP CU 2 A 2 DADO "C" | N
VM2-11T | ENSAMBLE P/ATERRAMIENTO TIPO VARILLA | 1 | 47 | 18 | GRAMPAS DE ACERO DE ALAMBRAR PEQUENAS | N
VM2-11T | ENSAMBLE P/ATERRAMIENTO TIPO VARILLA | 1 | 101 | 3 | VARILLA ATERRAMIENTO COPERWELD 5/8"X 8" | N
VM2-11T | ENSAMBLE P/ATERRAMIENTO TIPO VARILLA | 1 | 164 | 2 | CUPLA P/VARILLA DE ATERRAMIENTO DE 5/8" | N
VM2-11T | ENSAMBLE P/ATERRAMIENTO TIPO VARILLA | 1 | 280 | 15 | CABLE CU AISLADO 1F #2 AWG 1KV | N
VM2-11T | ENSAMBLE P/ATERRAMIENTO TIPO VARILLA | 1 | 899 | 1 | CONECTOR P/VARILLA ATERR CU 5/8" PERNO | N
VM2-11T | ENSAMBLE P/ATERRAMIENTO TIPO VARILLA | 1 | 1031 | 1 | CONECTOR COMP CU 2 A 2 DADO "C" | N
VM2-11T | ENSAMBLE P/ATERRAMIENTO TIPO VARILLA | 2 | 41 | 1 | CUPLA DE BRONCE PARA JAVALINA 3/4" | N
VM2-11T | ENSAMBLE P/ATERRAMIENTO TIPO VARILLA | 2 | 47 | 8 | GRAMPAS DE ACERO DE ALAMBRAR PEQUENAS | N
VM2-11T | ENSAMBLE P/ATERRAMIENTO TIPO VARILLA | 2 | 81 | 1 | PERNO HALLEM P/GOLPEAR VARILLA 3/4" | N
VM2-11T | ENSAMBLE P/ATERRAMIENTO TIPO VARILLA | 2 | 100 | 2 | VARILLA ATERRAMIENTO COPERWELD 3/4"X 8' | N
VM2-11T | ENSAMBLE P/ATERRAMIENTO TIPO VARILLA | 2 | 277 | 15 | CABLE CU DESNUDO # 2 AWG | N
VM2-11T | ENSAMBLE P/ATERRAMIENTO TIPO VARILLA | 2 | 900 | 1 | CONECTOR P/VARILLA ATERR CU 3/4" PERNO | N
VM2-11T | ENSAMBLE P/ATERRAMIENTO TIPO VARILLA | 2 | 1031 | 1 | CONECTOR COMP CU 2 A 2 DADO "C" | N
VM2-1A | PRIM 3F BANDERA DOBLE NEUT 14.4/24.9KV CRUCETA FIERRO 10' | 0 | 5 | 1 | ABRAZADERA P/BALANCIN 10" | N
VM2-1A | PRIM 3F BANDERA DOBLE NEUT 14.4/24.9KV CRUCETA FIERRO 10' | 0 | 20 | 9 | ARANDELA CUAD. PLANA 2"1/4"x3/16"x11/16" | N
VM2-1A | PRIM 3F BANDERA DOBLE NEUT 14.4/24.9KV CRUCETA FIERRO 10' | 0 | 23 | 7 | ARANDELA REDONDA PRESION P/PERNO 5/8" | N
VM2-1A | PRIM 3F BANDERA DOBLE NEUT 14.4/24.9KV CRUCETA FIERRO 10' | 0 | 28 | 2 | BALANCIN METALICO PIE DE AMIGO 10" | N
VM2-1A | PRIM 3F BANDERA DOBLE NEUT 14.4/24.9KV CRUCETA FIERRO 10' | 0 | 39 | 8 | CONTRATUERCA DE SEGURIDAD 5/8" | N
VM2-1A | PRIM 3F BANDERA DOBLE NEUT 14.4/24.9KV CRUCETA FIERRO 10' | 0 | 65 | 2 | PERNO TIPO COCHE 5/8" x 2"1/2 | N
VM2-1A | PRIM 3F BANDERA DOBLE NEUT 14.4/24.9KV CRUCETA FIERRO 10' | 0 | 70 | 4 | PERNO TIPO MAQUINA 5/8" X 2" | N
VM2-1A | PRIM 3F BANDERA DOBLE NEUT 14.4/24.9KV CRUCETA FIERRO 10' | 0 | 76 | 1 | PERNO TIPO MAQUINA 5/8" X 14" | N
VM2-1A | PRIM 3F BANDERA DOBLE NEUT 14.4/24.9KV CRUCETA FIERRO 10' | 0 | 108 | 6 | ESPIGA 24.9 KV P/CRUCETA DE FIERRO | N
VM2-1A | PRIM 3F BANDERA DOBLE NEUT 14.4/24.9KV CRUCETA FIERRO 10' | 0 | 121 | 2 | ESPIGA 10 KV CRUCETA DE FIERRO | N
VM2-1A | PRIM 3F BANDERA DOBLE NEUT 14.4/24.9KV CRUCETA FIERRO 10' | 0 | 324 | 2 | AISLADOR CAMPANA 10 KV ANSI-55-3 | N
VM2-1A | PRIM 3F BANDERA DOBLE NEUT 14.4/24.9KV CRUCETA FIERRO 10' | 0 | 325 | 6 | AISLADOR CAMPANA 25 KV ANSI-56-2 | N
VM2-1A | PRIM 3F BANDERA DOBLE NEUT 14.4/24.9KV CRUCETA FIERRO 10' | 0 | 2506 | 3 | MALLA DOBLE LATERAL #2 25 KV | S | F
VM2-1A | PRIM 3F BANDERA DOBLE NEUT 14.4/24.9KV CRUCETA FIERRO 10' | 0 | 2515 | 1 | MALLA DOBLE LATERAL # 2 10 KV | S | N
VM2-1A | PRIM 3F BANDERA DOBLE NEUT 14.4/24.9KV CRUCETA FIERRO 10' | 0 | 4675 | 4 | PERNO TOTAL ROSCADO 5/8" X 14" | N
VM2-1A | PRIM 3F BANDERA DOBLE NEUT 14.4/24.9KV CRUCETA FIERRO 10' | 0 | 4677 | 2 | CRUCETA DE FIERRO ANGULAR DE 10' | N
VM2-1A | PRIM 3F BANDERA DOBLE NEUT 14.4/24.9KV CRUCETA FIERRO 10' | 0 | 4733 | 1 | CUÑA PARA CRUCETA METALICA | N
VM2-2 | PRIM 3F BANDERA DOBLE PASO 14.4/24.9KV 5 | 0 | 20 | 22 | ARANDELA CUAD. PLANA 2"1/4"x3/16"x11/16" | N
VM2-2 | PRIM 3F BANDERA DOBLE PASO 14.4/24.9KV 5 | 0 | 28 | 2 | BALANCIN METALICO PIE DE AMIGO 10" | N
VM2-2 | PRIM 3F BANDERA DOBLE PASO 14.4/24.9KV 5 | 0 | 39 | 14 | CONTRATUERCA DE SEGURIDAD 5/8" | N
VM2-2 | PRIM 3F BANDERA DOBLE PASO 14.4/24.9KV 5 | 0 | 43 | 6 | ESPIGA 24.9 KV P/CRUCETA DE MADERA | N
VM2-2 | PRIM 3F BANDERA DOBLE PASO 14.4/24.9KV 5 | 0 | 60 | 4 | PERNO TOTAL ROSCADO 5/8" X 18" | N
VM2-2 | PRIM 3F BANDERA DOBLE PASO 14.4/24.9KV 5 | 0 | 72 | 4 | PERNO TIPO MAQUINA 5/8" X 6" | N
VM2-2 | PRIM 3F BANDERA DOBLE PASO 14.4/24.9KV 5 | 0 | 75 | 1 | PERNO TIPO MAQUINA 5/8" X 12" | N
VM2-2 | PRIM 3F BANDERA DOBLE PASO 14.4/24.9KV 5 | 0 | 78 | 1 | PERNO TIPO MAQUINA 5/8" X 18" | N
VM2-2 | PRIM 3F BANDERA DOBLE PASO 14.4/24.9KV 5 | 0 | 325 | 6 | AISLADOR CAMPANA 25 KV ANSI-56-2 | N
VM2-2 | PRIM 3F BANDERA DOBLE PASO 14.4/24.9KV 5 | 0 | 367 | 2 | CRUCETA ALMENDRILLO 3"3/4" x 4"3/4"x10" | N
VM2-2 | PRIM 3F BANDERA DOBLE PASO 14.4/24.9KV 5 | 0 | 2506 | 6 | MALLA DOBLE LATERAL #2 25 KV | S | F
VM2-3 | PRIM 3F BANDERA DOBLE NEUT 14.4/24.9KV 5 | 0 | 20 | 22 | ARANDELA CUAD. PLANA 2"1/4"x3/16"x11/16" | N
VM2-3 | PRIM 3F BANDERA DOBLE NEUT 14.4/24.9KV 5 | 0 | 28 | 2 | BALANCIN METALICO PIE DE AMIGO 10" | N
VM2-3 | PRIM 3F BANDERA DOBLE NEUT 14.4/24.9KV 5 | 0 | 39 | 14 | CONTRATUERCA DE SEGURIDAD 5/8" | N
VM2-3 | PRIM 3F BANDERA DOBLE NEUT 14.4/24.9KV 5 | 0 | 42 | 2 | ESPIGA 10 KV P/CRUCETA DE MADERA | N
VM2-3 | PRIM 3F BANDERA DOBLE NEUT 14.4/24.9KV 5 | 0 | 43 | 6 | ESPIGA 24.9 KV P/CRUCETA DE MADERA | N
VM2-3 | PRIM 3F BANDERA DOBLE NEUT 14.4/24.9KV 5 | 0 | 60 | 4 | PERNO TOTAL ROSCADO 5/8" X 18" | N
VM2-3 | PRIM 3F BANDERA DOBLE NEUT 14.4/24.9KV 5 | 0 | 72 | 4 | PERNO TIPO MAQUINA 5/8" X 6" | N
VM2-3 | PRIM 3F BANDERA DOBLE NEUT 14.4/24.9KV 5 | 0 | 75 | 1 | PERNO TIPO MAQUINA 5/8" X 12" | N
VM2-3 | PRIM 3F BANDERA DOBLE NEUT 14.4/24.9KV 5 | 0 | 78 | 1 | PERNO TIPO MAQUINA 5/8" X 18" | N
VM2-3 | PRIM 3F BANDERA DOBLE NEUT 14.4/24.9KV 5 | 0 | 230 | 12 | ALAMBRE ALUMINIO DESNUDO BLANDO # 4 | N
VM2-3 | PRIM 3F BANDERA DOBLE NEUT 14.4/24.9KV 5 | 0 | 324 | 2 | AISLADOR CAMPANA 10 KV ANSI-55-3 | N
VM2-3 | PRIM 3F BANDERA DOBLE NEUT 14.4/24.9KV 5 | 0 | 325 | 6 | AISLADOR CAMPANA 25 KV ANSI-56-2 | N
VM2-3 | PRIM 3F BANDERA DOBLE NEUT 14.4/24.9KV 5 | 0 | 367 | 2 | CRUCETA ALMENDRILLO 3"3/4" x 4"3/4"x10" | N
VM2-3 | PRIM 3F BANDERA DOBLE NEUT 14.4/24.9KV 5 | 0 | 727 | 1 | MALLA PROTECCION TOTAL # 4 6/1H | S | N
VM2-3 | PRIM 3F BANDERA DOBLE NEUT 14.4/24.9KV 5 | 0 | 728 | 3 | MALLA PROTECCION TOTAL # 2 | S | F
VM2-4 | PRIM 3F BANDERA DOBLE NEUT 14.4/24.9KV 5 | 0 | 20 | 22 | ARANDELA CUAD. PLANA 2"1/4"x3/16"x11/16" | N
VM2-4 | PRIM 3F BANDERA DOBLE NEUT 14.4/24.9KV 5 | 0 | 28 | 2 | BALANCIN METALICO PIE DE AMIGO 10" | N
VM2-4 | PRIM 3F BANDERA DOBLE NEUT 14.4/24.9KV 5 | 0 | 39 | 14 | CONTRATUERCA DE SEGURIDAD 5/8" | N
VM2-4 | PRIM 3F BANDERA DOBLE NEUT 14.4/24.9KV 5 | 0 | 42 | 2 | ESPIGA 10 KV P/CRUCETA DE MADERA | N
VM2-4 | PRIM 3F BANDERA DOBLE NEUT 14.4/24.9KV 5 | 0 | 43 | 6 | ESPIGA 24.9 KV P/CRUCETA DE MADERA | N
VM2-4 | PRIM 3F BANDERA DOBLE NEUT 14.4/24.9KV 5 | 0 | 60 | 4 | PERNO TOTAL ROSCADO 5/8" X 18" | N
VM2-4 | PRIM 3F BANDERA DOBLE NEUT 14.4/24.9KV 5 | 0 | 72 | 4 | PERNO TIPO MAQUINA 5/8" X 6" | N
VM2-4 | PRIM 3F BANDERA DOBLE NEUT 14.4/24.9KV 5 | 0 | 75 | 1 | PERNO TIPO MAQUINA 5/8" X 12" | N
VM2-4 | PRIM 3F BANDERA DOBLE NEUT 14.4/24.9KV 5 | 0 | 78 | 1 | PERNO TIPO MAQUINA 5/8" X 18" | N
VM2-4 | PRIM 3F BANDERA DOBLE NEUT 14.4/24.9KV 5 | 0 | 324 | 2 | AISLADOR CAMPANA 10 KV ANSI-55-3 | N
VM2-4 | PRIM 3F BANDERA DOBLE NEUT 14.4/24.9KV 5 | 0 | 325 | 6 | AISLADOR CAMPANA 25 KV ANSI-56-2 | N
VM2-4 | PRIM 3F BANDERA DOBLE NEUT 14.4/24.9KV 5 | 0 | 367 | 2 | CRUCETA ALMENDRILLO 3"3/4" x 4"3/4"x10" | N
VM2-4 | PRIM 3F BANDERA DOBLE NEUT 14.4/24.9KV 5 | 0 | 712 | 2 | MALLA DE AMARRE # 2 6/1H DST-0106 | S | N
VM2-4 | PRIM 3F BANDERA DOBLE NEUT 14.4/24.9KV 5 | 0 | 789 | 6 | MALLA DOBLE CIMA SIMPLE # 2 25 KV | S | F
VM2-5 | PRIM 3F BANDERA DOBLE NEUT 14.4/24.9KV 5 | 0 | 20 | 22 | ARANDELA CUAD. PLANA 2"1/4"x3/16"x11/16" | N
VM2-5 | PRIM 3F BANDERA DOBLE NEUT 14.4/24.9KV 5 | 0 | 28 | 2 | BALANCIN METALICO PIE DE AMIGO 10" | N
VM2-5 | PRIM 3F BANDERA DOBLE NEUT 14.4/24.9KV 5 | 0 | 39 | 14 | CONTRATUERCA DE SEGURIDAD 5/8" | N
VM2-5 | PRIM 3F BANDERA DOBLE NEUT 14.4/24.9KV 5 | 0 | 42 | 2 | ESPIGA 10 KV P/CRUCETA DE MADERA | N
VM2-5 | PRIM 3F BANDERA DOBLE NEUT 14.4/24.9KV 5 | 0 | 43 | 6 | ESPIGA 24.9 KV P/CRUCETA DE MADERA | N
VM2-5 | PRIM 3F BANDERA DOBLE NEUT 14.4/24.9KV 5 | 0 | 60 | 4 | PERNO TOTAL ROSCADO 5/8" X 18" | N
VM2-5 | PRIM 3F BANDERA DOBLE NEUT 14.4/24.9KV 5 | 0 | 72 | 4 | PERNO TIPO MAQUINA 5/8" X 6" | N
VM2-5 | PRIM 3F BANDERA DOBLE NEUT 14.4/24.9KV 5 | 0 | 75 | 1 | PERNO TIPO MAQUINA 5/8" X 12" | N
VM2-5 | PRIM 3F BANDERA DOBLE NEUT 14.4/24.9KV 5 | 0 | 78 | 1 | PERNO TIPO MAQUINA 5/8" X 18" | N
VM2-5 | PRIM 3F BANDERA DOBLE NEUT 14.4/24.9KV 5 | 0 | 324 | 2 | AISLADOR CAMPANA 10 KV ANSI-55-3 | N
VM2-5 | PRIM 3F BANDERA DOBLE NEUT 14.4/24.9KV 5 | 0 | 325 | 6 | AISLADOR CAMPANA 25 KV ANSI-56-2 | N
VM2-5 | PRIM 3F BANDERA DOBLE NEUT 14.4/24.9KV 5 | 0 | 367 | 2 | CRUCETA ALMENDRILLO 3"3/4" x 4"3/4"x10" | N
VM2-5 | PRIM 3F BANDERA DOBLE NEUT 14.4/24.9KV 5 | 0 | 2506 | 6 | MALLA DOBLE LATERAL #2 25 KV | S | F
VM2-5 | PRIM 3F BANDERA DOBLE NEUT 14.4/24.9KV 5 | 0 | 2515 | 2 | MALLA DOBLE LATERAL # 2 10 KV | S | N
VM2-5 | PRIM 3F BANDERA DOBLE NEUT 14.4/24.9KV 5 | 1 | 20 | 22 | ARANDELA CUAD. PLANA 2"1/4"x3/16"x11/16" | N
VM2-5 | PRIM 3F BANDERA DOBLE NEUT 14.4/24.9KV 5 | 1 | 23 | 14 | ARANDELA REDONDA PRESION P/PERNO 5/8" | N
VM2-5 | PRIM 3F BANDERA DOBLE NEUT 14.4/24.9KV 5 | 1 | 28 | 2 | BALANCIN METALICO PIE DE AMIGO 10" | N
VM2-5 | PRIM 3F BANDERA DOBLE NEUT 14.4/24.9KV 5 | 1 | 42 | 2 | ESPIGA 10 KV P/CRUCETA DE MADERA | N
VM2-5 | PRIM 3F BANDERA DOBLE NEUT 14.4/24.9KV 5 | 1 | 43 | 6 | ESPIGA 24.9 KV P/CRUCETA DE MADERA | N
VM2-5 | PRIM 3F BANDERA DOBLE NEUT 14.4/24.9KV 5 | 1 | 60 | 4 | PERNO TOTAL ROSCADO 5/8" X 18" | N
VM2-5 | PRIM 3F BANDERA DOBLE NEUT 14.4/24.9KV 5 | 1 | 72 | 4 | PERNO TIPO MAQUINA 5/8" X 6" | N
VM2-5 | PRIM 3F BANDERA DOBLE NEUT 14.4/24.9KV 5 | 1 | 75 | 1 | PERNO TIPO MAQUINA 5/8" X 12" | N
VM2-5 | PRIM 3F BANDERA DOBLE NEUT 14.4/24.9KV 5 | 1 | 78 | 1 | PERNO TIPO MAQUINA 5/8" X 18" | N
VM2-5 | PRIM 3F BANDERA DOBLE NEUT 14.4/24.9KV 5 | 1 | 324 | 2 | AISLADOR CAMPANA 10 KV ANSI-55-3 | N
VM2-5 | PRIM 3F BANDERA DOBLE NEUT 14.4/24.9KV 5 | 1 | 325 | 6 | AISLADOR CAMPANA 25 KV ANSI-56-2 | N
VM2-5 | PRIM 3F BANDERA DOBLE NEUT 14.4/24.9KV 5 | 1 | 367 | 2 | CRUCETA ALMENDRILLO 3"3/4" x 4"3/4"x10" | N
VM2-5 | PRIM 3F BANDERA DOBLE NEUT 14.4/24.9KV 5 | 1 | 2506 | 6 | MALLA DOBLE LATERAL #2 25 KV | S | F
VM2-5 | PRIM 3F BANDERA DOBLE NEUT 14.4/24.9KV 5 | 1 | 2515 | 2 | MALLA DOBLE LATERAL # 2 10 KV | S | N
VM2-A | PRIM 3F BANDERA DOBLE PASO 14.4/24.9KV CRUCETA FIERRO 10' | 0 | 5 | 1 | ABRAZADERA P/BALANCIN 10" | N
VM2-A | PRIM 3F BANDERA DOBLE PASO 14.4/24.9KV CRUCETA FIERRO 10' | 0 | 20 | 9 | ARANDELA CUAD. PLANA 2"1/4"x3/16"x11/16" | N
VM2-A | PRIM 3F BANDERA DOBLE PASO 14.4/24.9KV CRUCETA FIERRO 10' | 0 | 23 | 7 | ARANDELA REDONDA PRESION P/PERNO 5/8" | N
VM2-A | PRIM 3F BANDERA DOBLE PASO 14.4/24.9KV CRUCETA FIERRO 10' | 0 | 28 | 2 | BALANCIN METALICO PIE DE AMIGO 10" | N
VM2-A | PRIM 3F BANDERA DOBLE PASO 14.4/24.9KV CRUCETA FIERRO 10' | 0 | 39 | 8 | CONTRATUERCA DE SEGURIDAD 5/8" | N
VM2-A | PRIM 3F BANDERA DOBLE PASO 14.4/24.9KV CRUCETA FIERRO 10' | 0 | 65 | 2 | PERNO TIPO COCHE 5/8" x 2"1/2 | N
VM2-A | PRIM 3F BANDERA DOBLE PASO 14.4/24.9KV CRUCETA FIERRO 10' | 0 | 70 | 4 | PERNO TIPO MAQUINA 5/8" X 2" | N
VM2-A | PRIM 3F BANDERA DOBLE PASO 14.4/24.9KV CRUCETA FIERRO 10' | 0 | 76 | 1 | PERNO TIPO MAQUINA 5/8" X 14" | N
VM2-A | PRIM 3F BANDERA DOBLE PASO 14.4/24.9KV CRUCETA FIERRO 10' | 0 | 108 | 6 | ESPIGA 24.9 KV P/CRUCETA DE FIERRO | N
VM2-A | PRIM 3F BANDERA DOBLE PASO 14.4/24.9KV CRUCETA FIERRO 10' | 0 | 325 | 6 | AISLADOR CAMPANA 25 KV ANSI-56-2 | N
VM2-A | PRIM 3F BANDERA DOBLE PASO 14.4/24.9KV CRUCETA FIERRO 10' | 0 | 2506 | 3 | MALLA DOBLE LATERAL #2 25 KV | S | F
VM2-A | PRIM 3F BANDERA DOBLE PASO 14.4/24.9KV CRUCETA FIERRO 10' | 0 | 4675 | 4 | PERNO TOTAL ROSCADO 5/8" X 14" | N
VM2-A | PRIM 3F BANDERA DOBLE PASO 14.4/24.9KV CRUCETA FIERRO 10' | 0 | 4677 | 2 | CRUCETA DE FIERRO ANGULAR DE 10' | N
VM2-A | PRIM 3F BANDERA DOBLE PASO 14.4/24.9KV CRUCETA FIERRO 10' | 0 | 4733 | 1 | CUÑA PARA CRUCETA METALICA | N
VM3-1 | SECCIONADOR FUSIBLE 1F 14.4 KV | 0 | 20 | 5 | ARANDELA CUAD. PLANA 2"1/4"x3/16"x11/16" | N
VM3-1 | SECCIONADOR FUSIBLE 1F 14.4 KV | 0 | 25 | 2 | BALANCIN METALICO PLANO 30" | N
VM3-1 | SECCIONADOR FUSIBLE 1F 14.4 KV | 0 | 39 | 4 | CONTRATUERCA DE SEGURIDAD 5/8" | N
VM3-1 | SECCIONADOR FUSIBLE 1F 14.4 KV | 0 | 72 | 2 | PERNO TIPO MAQUINA 5/8" X 6" | N
VM3-1 | SECCIONADOR FUSIBLE 1F 14.4 KV | 0 | 75 | 1 | PERNO TIPO MAQUINA 5/8" X 12" | N
VM3-1 | SECCIONADOR FUSIBLE 1F 14.4 KV | 0 | 76 | 1 | PERNO TIPO MAQUINA 5/8" X 14" | N
VM3-1 | SECCIONADOR FUSIBLE 1F 14.4 KV | 0 | 370 | 1 | CRUCETA ALMENDRILLO 3"3/4" x4"3/4"x 5" | N
VM3-1 | SECCIONADOR FUSIBLE 1F 14.4 KV | 0 | 431 | 1 | SECC FUSIBLE DE 27 KV 100 AMP BIL125 KV | N
VM3-1 | SECCIONADOR FUSIBLE 1F 14.4 KV | 0 | 916 | 1 | CONECTOR COMP ESTRIBO # 1/0 | S | F
VM3-1 | SECCIONADOR FUSIBLE 1F 14.4 KV | 0 | 952 | 1 | GRAMPA LINEA VIVA 1/0 A 4 | N
VM3-1 | SECCIONADOR FUSIBLE 1F 14.4 KV | 1 | 20 | 5 | ARANDELA CUAD. PLANA 2"1/4"x3/16"x11/16" | N
VM3-1 | SECCIONADOR FUSIBLE 1F 14.4 KV | 1 | 23 | 4 | ARANDELA REDONDA PRESION P/PERNO 5/8" | N
VM3-1 | SECCIONADOR FUSIBLE 1F 14.4 KV | 1 | 25 | 2 | BALANCIN METALICO PLANO 30" | N
VM3-1 | SECCIONADOR FUSIBLE 1F 14.4 KV | 1 | 60 | 1 | PERNO TOTAL ROSCADO 5/8" X 18" | N
VM3-1 | SECCIONADOR FUSIBLE 1F 14.4 KV | 1 | 72 | 2 | PERNO TIPO MAQUINA 5/8" X 6" | N
VM3-1 | SECCIONADOR FUSIBLE 1F 14.4 KV | 1 | 75 | 1 | PERNO TIPO MAQUINA 5/8" X 12" | N
VM3-1 | SECCIONADOR FUSIBLE 1F 14.4 KV | 1 | 370 | 1 | CRUCETA ALMENDRILLO 3"3/4" x4"3/4"x 5" | N
VM3-1 | SECCIONADOR FUSIBLE 1F 14.4 KV | 1 | 400 | 1 | FUSIBLE CHICOTILLO TIPO K 10 AMP | S | F
VM3-1 | SECCIONADOR FUSIBLE 1F 14.4 KV | 1 | 431 | 1 | SECC FUSIBLE DE 27 KV 100 AMP BIL125 KV | N
VM3-1 | SECCIONADOR FUSIBLE 1F 14.4 KV | 1 | 916 | 1 | CONECTOR COMP ESTRIBO # 1/0 | S | F
VM3-1 | SECCIONADOR FUSIBLE 1F 14.4 KV | 1 | 952 | 1 | GRAMPA LINEA VIVA 1/0 A 4 | S | F
VM3-1 | SECCIONADOR FUSIBLE 1F 14.4 KV | 2 | 20 | 5 | ARANDELA CUAD. PLANA 2"1/4"x3/16"x11/16" | N
VM3-1 | SECCIONADOR FUSIBLE 1F 14.4 KV | 2 | 25 | 2 | BALANCIN METALICO PLANO 30" | N
VM3-1 | SECCIONADOR FUSIBLE 1F 14.4 KV | 2 | 39 | 4 | CONTRATUERCA DE SEGURIDAD 5/8" | N
VM3-1 | SECCIONADOR FUSIBLE 1F 14.4 KV | 2 | 72 | 2 | PERNO TIPO MAQUINA 5/8" X 6" | N
VM3-1 | SECCIONADOR FUSIBLE 1F 14.4 KV | 2 | 75 | 1 | PERNO TIPO MAQUINA 5/8" X 12" | N
VM3-1 | SECCIONADOR FUSIBLE 1F 14.4 KV | 2 | 76 | 1 | PERNO TIPO MAQUINA 5/8" X 14" | N
VM3-1 | SECCIONADOR FUSIBLE 1F 14.4 KV | 2 | 370 | 1 | CRUCETA ALMENDRILLO 3"3/4" x4"3/4"x 5" | N
VM3-1 | SECCIONADOR FUSIBLE 1F 14.4 KV | 2 | 400 | 1 | FUSIBLE CHICOTILLO TIPO K 10 AMP | S | F
VM3-1 | SECCIONADOR FUSIBLE 1F 14.4 KV | 2 | 431 | 1 | SECC FUSIBLE DE 27 KV 100 AMP BIL125 KV | N
VM3-1 | SECCIONADOR FUSIBLE 1F 14.4 KV | 2 | 952 | 1 | GRAMPA LINEA VIVA 1/0 A 4 | S | F
VM3-1A | SECCIONADOR FUSIBLE 1F 14.4 KV CRUCETA METALICA 5` | 0 | 17 | 2 | ARANDELA CUAD. CURVA 2 1/4"X3/16"X11/16" | N
VM3-1A | SECCIONADOR FUSIBLE 1F 14.4 KV CRUCETA METALICA 5` | 0 | 23 | 4 | ARANDELA REDONDA PRESION P/PERNO 5/8" | N
VM3-1A | SECCIONADOR FUSIBLE 1F 14.4 KV CRUCETA METALICA 5` | 0 | 25 | 2 | BALANCIN METALICO PLANO 30" | N
VM3-1A | SECCIONADOR FUSIBLE 1F 14.4 KV CRUCETA METALICA 5` | 0 | 70 | 2 | PERNO TIPO MAQUINA 5/8" X 2" | N
VM3-1A | SECCIONADOR FUSIBLE 1F 14.4 KV CRUCETA METALICA 5` | 0 | 74 | 2 | PERNO TIPO MAQUINA 5/8" X 10" | N
VM3-1A | SECCIONADOR FUSIBLE 1F 14.4 KV CRUCETA METALICA 5` | 0 | 431 | 1 | SECC FUSIBLE DE 27 KV 100 AMP BIL125 KV | N
VM3-1A | SECCIONADOR FUSIBLE 1F 14.4 KV CRUCETA METALICA 5` | 0 | 916 | 1 | CONECTOR COMP ESTRIBO # 1/0 | S | F
VM3-1A | SECCIONADOR FUSIBLE 1F 14.4 KV CRUCETA METALICA 5` | 0 | 952 | 1 | GRAMPA LINEA VIVA 1/0 A 4 | N
VM3-1A | SECCIONADOR FUSIBLE 1F 14.4 KV CRUCETA METALICA 5` | 0 | 4676 | 1 | CRUCETA DE FIERRO ANGULAR 5' | N
VM3-1R | SECCIONADOR RECONECTADOR FUSIBLE 1F 14.4 KV | 0 | 20 | 5 | ARANDELA CUAD. PLANA 2"1/4"x3/16"x11/16" | N
VM3-1R | SECCIONADOR RECONECTADOR FUSIBLE 1F 14.4 KV | 0 | 25 | 2 | BALANCIN METALICO PLANO 30" | N
VM3-1R | SECCIONADOR RECONECTADOR FUSIBLE 1F 14.4 KV | 0 | 39 | 4 | CONTRATUERCA DE SEGURIDAD 5/8" | N
VM3-1R | SECCIONADOR RECONECTADOR FUSIBLE 1F 14.4 KV | 0 | 72 | 2 | PERNO TIPO MAQUINA 5/8" X 6" | N
VM3-1R | SECCIONADOR RECONECTADOR FUSIBLE 1F 14.4 KV | 0 | 75 | 1 | PERNO TIPO MAQUINA 5/8" X 12" | N
VM3-1R | SECCIONADOR RECONECTADOR FUSIBLE 1F 14.4 KV | 0 | 76 | 1 | PERNO TIPO MAQUINA 5/8" X 14" | N
VM3-1R | SECCIONADOR RECONECTADOR FUSIBLE 1F 14.4 KV | 0 | 370 | 1 | CRUCETA ALMENDRILLO 3"3/4" x4"3/4"x 5" | N
VM3-1R | SECCIONADOR RECONECTADOR FUSIBLE 1F 14.4 KV | 0 | 916 | 1 | CONECTOR COMP ESTRIBO # 1/0 | S | F
VM3-1R | SECCIONADOR RECONECTADOR FUSIBLE 1F 14.4 KV | 0 | 952 | 1 | GRAMPA LINEA VIVA 1/0 A 4 | N
VM3-1R | SECCIONADOR RECONECTADOR FUSIBLE 1F 14.4 KV | 0 | 4545 | 1 | SECC. RECONECTADOR 27 KV 100 AMP BIL 125 KV | N
VM3-1S | SECC AUTOMAT 1F 27 KV <200 AMP BIL 125KV | 0 | 3281 | 1 | SECC AUTOMAT 1F 27 KV <200 AMP BIL 125KV | N
VM3-25 | SECC 3F DE APERTURA BAJO CARGA 24,9 KV (SWITCH) | 0 | 3 | 4 | ABRAZADERA P/BALANCIN 8" | N
VM3-25 | SECC 3F DE APERTURA BAJO CARGA 24,9 KV (SWITCH) | 0 | 5 | 2 | ABRAZADERA P/BALANCIN 10" | N
VM3-25 | SECC 3F DE APERTURA BAJO CARGA 24,9 KV (SWITCH) | 0 | 20 | 22 | ARANDELA CUAD. PLANA 2"1/4"x3/16"x11/16" | N
VM3-25 | SECC 3F DE APERTURA BAJO CARGA 24,9 KV (SWITCH) | 0 | 28 | 1 | BALANCIN METALICO PIE DE AMIGO 10" | N
VM3-25 | SECC 3F DE APERTURA BAJO CARGA 24,9 KV (SWITCH) | 0 | 30 | 2 | BALANCIN METALICO TIPO "V" DE 60" | N
VM3-25 | SECC 3F DE APERTURA BAJO CARGA 24,9 KV (SWITCH) | 0 | 39 | 20 | CONTRATUERCA DE SEGURIDAD 5/8" | N
VM3-25 | SECC 3F DE APERTURA BAJO CARGA 24,9 KV (SWITCH) | 0 | 60 | 5 | PERNO TOTAL ROSCADO 5/8" X 18" | N
VM3-25 | SECC 3F DE APERTURA BAJO CARGA 24,9 KV (SWITCH) | 0 | 67 | 12 | PERNO TIPO MAQUINA 1/2" X 6" | N
VM3-25 | SECC 3F DE APERTURA BAJO CARGA 24,9 KV (SWITCH) | 0 | 72 | 6 | PERNO TIPO MAQUINA 5/8" X 6" | N
VM3-25 | SECC 3F DE APERTURA BAJO CARGA 24,9 KV (SWITCH) | 0 | 100 | 1 | VARILLA ATERRAMIENTO COPERWELD 3/4"X 8' | N
VM3-25 | SECC 3F DE APERTURA BAJO CARGA 24,9 KV (SWITCH) | 0 | 105 | 12 | ARANDELA CUAD PLANA 2"x1/8 P/PERNO 1/2" | N
VM3-25 | SECC 3F DE APERTURA BAJO CARGA 24,9 KV (SWITCH) | 0 | 254 | 15 | CABLE ALUMINIO DESNUDO #336.4 26/7LINNET | N
VM3-25 | SECC 3F DE APERTURA BAJO CARGA 24,9 KV (SWITCH) | 0 | 277 | 4 | CABLE CU DESNUDO # 2 AWG | N
VM3-25 | SECC 3F DE APERTURA BAJO CARGA 24,9 KV (SWITCH) | 0 | 367 | 2 | CRUCETA ALMENDRILLO 3"3/4" x 4"3/4"x10" | N
VM3-25 | SECC 3F DE APERTURA BAJO CARGA 24,9 KV (SWITCH) | 0 | 427 | 1 | SECC APERT CARGA 25 KV 600 AMP BIL 150KV | N
VM3-25 | SECC 3F DE APERTURA BAJO CARGA 24,9 KV (SWITCH) | 0 | 894 | 6 | CONECTOR AMPACT AMARILLO 336.4 A 336.4 | S | F
VM3-25 | SECC 3F DE APERTURA BAJO CARGA 24,9 KV (SWITCH) | 0 | 897 | 6 | CARTUCHO AMARILLO P/CONECTOR AMPACT | S | F
VM3-25 | SECC 3F DE APERTURA BAJO CARGA 24,9 KV (SWITCH) | 0 | 900 | 1 | CONECTOR P/VARILLA ATERR CU 3/4" PERNO | N
VM3-25 | SECC 3F DE APERTURA BAJO CARGA 24,9 KV (SWITCH) | 0 | 972 | 6 | TERMINAL DE COBRE PARA SWICH # 2500 MCM | N
VM3-25 | SECC 3F DE APERTURA BAJO CARGA 24,9 KV (SWITCH) | 1 | 3 | 1 | ABRAZADERA P/BALANCIN 8" | N
VM3-25 | SECC 3F DE APERTURA BAJO CARGA 24,9 KV (SWITCH) | 1 | 4 | 1 | ABRAZADERA P/BALANCIN 9" | N
VM3-25 | SECC 3F DE APERTURA BAJO CARGA 24,9 KV (SWITCH) | 1 | 5 | 2 | ABRAZADERA P/BALANCIN 10" | N
VM3-25 | SECC 3F DE APERTURA BAJO CARGA 24,9 KV (SWITCH) | 1 | 257 | 18 | CABLE ALUMINIO DESNUDO #4/0 ACSR PENGUIN | N
VM3-25 | SECC 3F DE APERTURA BAJO CARGA 24,9 KV (SWITCH) | 1 | 427 | 1 | SECC APERT CARGA 25 KV 600 AMP BIL 150KV | N
VM3-25 | SECC 3F DE APERTURA BAJO CARGA 24,9 KV (SWITCH) | 1 | 879 | 6 | CONECTOR AMPACT AZUL 4/0 A 4/0 | N
VM3-25 | SECC 3F DE APERTURA BAJO CARGA 24,9 KV (SWITCH) | 1 | 896 | 6 | CARTUCHO AZUL P/CONECTOR AMPACT | N
VM3-25 | SECC 3F DE APERTURA BAJO CARGA 24,9 KV (SWITCH) | 1 | 900 | 1 | CONECTOR P/VARILLA ATERR CU 3/4" PERNO | N
VM3-25 | SECC 3F DE APERTURA BAJO CARGA 24,9 KV (SWITCH) | 1 | 3283 | 5 | CABLE COBRE STEEL Nº 2 AWG 7 HILOS | N
VM3-25 | SECC 3F DE APERTURA BAJO CARGA 24,9 KV (SWITCH) | 1 | 4592 | 6 | TERMINAL COMP AL. 4/0 2 ORI. YCA-28R-2N | N
VM3-25 | SECC 3F DE APERTURA BAJO CARGA 24,9 KV (SWITCH) | 2 | 3 | 2 | ABRAZADERA P/BALANCIN 8" | N
VM3-25 | SECC 3F DE APERTURA BAJO CARGA 24,9 KV (SWITCH) | 2 | 100 | 1 | VARILLA ATERRAMIENTO COPERWELD 3/4"X 8' | N
VM3-25 | SECC 3F DE APERTURA BAJO CARGA 24,9 KV (SWITCH) | 2 | 277 | 3 | CABLE CU DESNUDO # 2 AWG | N
VM3-25 | SECC 3F DE APERTURA BAJO CARGA 24,9 KV (SWITCH) | 2 | 427 | 1 | SECC APERT CARGA 25 KV 600 AMP BIL 150KV | N
VM3-25 | SECC 3F DE APERTURA BAJO CARGA 24,9 KV (SWITCH) | 2 | 879 | 6 | CONECTOR AMPACT AZUL 4/0 A 4/0 | N
VM3-25 | SECC 3F DE APERTURA BAJO CARGA 24,9 KV (SWITCH) | 2 | 900 | 1 | CONECTOR P/VARILLA ATERR CU 3/4" PERNO | N
VM3-25 | SECC 3F DE APERTURA BAJO CARGA 24,9 KV (SWITCH) | 2 | 2659 | 15 | CABLE AL 1X150MM2 25KV PROTEGIDO BLOQUEDO | N
VM3-25 | SECC 3F DE APERTURA BAJO CARGA 24,9 KV (SWITCH) | 2 | 3283 | 9 | CABLE COBRE STEEL Nº 2 AWG 7 HILOS | N
VM3-26 | SECCIONADOR CUCHILLA 24.9 KV | 0 | 469 | 3 | SECC CUCHILLA 25 KV 900 AMP BIL 125 KV | N
VM3-3 | SECCIONADOR FUSIBLE 3F 24.9 KV | 0 | 20 | 14 | ARANDELA CUAD. PLANA 2"1/4"x3/16"x11/16" | N
VM3-3 | SECCIONADOR FUSIBLE 3F 24.9 KV | 0 | 25 | 4 | BALANCIN METALICO PLANO 30" | N
VM3-3 | SECCIONADOR FUSIBLE 3F 24.9 KV | 0 | 39 | 8 | CONTRATUERCA DE SEGURIDAD 5/8" | N
VM3-3 | SECCIONADOR FUSIBLE 3F 24.9 KV | 0 | 60 | 2 | PERNO TOTAL ROSCADO 5/8" X 18" | N
VM3-3 | SECCIONADOR FUSIBLE 3F 24.9 KV | 0 | 72 | 4 | PERNO TIPO MAQUINA 5/8" X 6" | N
VM3-3 | SECCIONADOR FUSIBLE 3F 24.9 KV | 0 | 75 | 1 | PERNO TIPO MAQUINA 5/8" X 12" | N
VM3-3 | SECCIONADOR FUSIBLE 3F 24.9 KV | 0 | 76 | 1 | PERNO TIPO MAQUINA 5/8" X 14" | N
VM3-3 | SECCIONADOR FUSIBLE 3F 24.9 KV | 0 | 78 | 1 | PERNO TIPO MAQUINA 5/8" X 18" | N
VM3-3 | SECCIONADOR FUSIBLE 3F 24.9 KV | 0 | 366 | 2 | CRUCETA ALMENDRILLO 3" 3/4"x 4"3/4"x 8" | N
VM3-3 | SECCIONADOR FUSIBLE 3F 24.9 KV | 0 | 400 | 3 | FUSIBLE CHICOTILLO TIPO K 10 AMP | S | F
VM3-3 | SECCIONADOR FUSIBLE 3F 24.9 KV | 0 | 431 | 3 | SECC FUSIBLE DE 27 KV 100 AMP BIL125 KV | N
VM3-3 | SECCIONADOR FUSIBLE 3F 24.9 KV | 0 | 916 | 3 | CONECTOR COMP ESTRIBO # 1/0 | S | F
VM3-3 | SECCIONADOR FUSIBLE 3F 24.9 KV | 0 | 952 | 3 | GRAMPA LINEA VIVA 1/0 A 4 | N
VM3-3 | SECCIONADOR FUSIBLE 3F 24.9 KV | 1 | 20 | 14 | ARANDELA CUAD. PLANA 2"1/4"x3/16"x11/16" | N
VM3-3 | SECCIONADOR FUSIBLE 3F 24.9 KV | 1 | 23 | 8 | ARANDELA REDONDA PRESION P/PERNO 5/8" | N
VM3-3 | SECCIONADOR FUSIBLE 3F 24.9 KV | 1 | 25 | 4 | BALANCIN METALICO PLANO 30" | N
VM3-3 | SECCIONADOR FUSIBLE 3F 24.9 KV | 1 | 60 | 2 | PERNO TOTAL ROSCADO 5/8" X 18" | N
VM3-3 | SECCIONADOR FUSIBLE 3F 24.9 KV | 1 | 72 | 4 | PERNO TIPO MAQUINA 5/8" X 6" | N
VM3-3 | SECCIONADOR FUSIBLE 3F 24.9 KV | 1 | 75 | 1 | PERNO TIPO MAQUINA 5/8" X 12" | N
VM3-3 | SECCIONADOR FUSIBLE 3F 24.9 KV | 1 | 76 | 1 | PERNO TIPO MAQUINA 5/8" X 14" | N
VM3-3 | SECCIONADOR FUSIBLE 3F 24.9 KV | 1 | 78 | 1 | PERNO TIPO MAQUINA 5/8" X 18" | N
VM3-3 | SECCIONADOR FUSIBLE 3F 24.9 KV | 1 | 366 | 2 | CRUCETA ALMENDRILLO 3" 3/4"x 4"3/4"x 8" | N
VM3-3 | SECCIONADOR FUSIBLE 3F 24.9 KV | 1 | 400 | 3 | FUSIBLE CHICOTILLO TIPO K 10 AMP | S | F
VM3-3 | SECCIONADOR FUSIBLE 3F 24.9 KV | 1 | 431 | 3 | SECC FUSIBLE DE 27 KV 100 AMP BIL125 KV | N
VM3-3 | SECCIONADOR FUSIBLE 3F 24.9 KV | 1 | 916 | 3 | CONECTOR COMP ESTRIBO # 1/0 | S | F
VM3-3 | SECCIONADOR FUSIBLE 3F 24.9 KV | 1 | 952 | 3 | GRAMPA LINEA VIVA 1/0 A 4 | N
VM3-30 | RECONECTADOR EN ACEITE 24.9 KV C/SECC. | 0 | 3 | 2 | ABRAZADERA P/BALANCIN 8" | N
VM3-30 | RECONECTADOR EN ACEITE 24.9 KV C/SECC. | 0 | 14 | 3 | ABRAZADERA P/TRANSFORMADOR 1 BRAKET | N
VM3-30 | RECONECTADOR EN ACEITE 24.9 KV C/SECC. | 0 | 20 | 30 | ARANDELA CUAD. PLANA 2"1/4"x3/16"x11/16" | N
VM3-30 | RECONECTADOR EN ACEITE 24.9 KV C/SECC. | 0 | 30 | 4 | BALANCIN METALICO TIPO "V" DE 60" | N
VM3-30 | RECONECTADOR EN ACEITE 24.9 KV C/SECC. | 0 | 39 | 10 | CONTRATUERCA DE SEGURIDAD 5/8" | N
VM3-30 | RECONECTADOR EN ACEITE 24.9 KV C/SECC. | 0 | 50 | 6 | MANILLA ZAPATILLA | N
VM3-30 | RECONECTADOR EN ACEITE 24.9 KV C/SECC. | 0 | 60 | 6 | PERNO TOTAL ROSCADO 5/8" X 18" | N
VM3-30 | RECONECTADOR EN ACEITE 24.9 KV C/SECC. | 0 | 65 | 4 | PERNO TIPO COCHE 5/8" x 2"1/2 | N
VM3-30 | RECONECTADOR EN ACEITE 24.9 KV C/SECC. | 0 | 72 | 8 | PERNO TIPO MAQUINA 5/8" X 6" | N
VM3-30 | RECONECTADOR EN ACEITE 24.9 KV C/SECC. | 0 | 75 | 3 | PERNO TIPO MAQUINA 5/8" X 12" | N
VM3-30 | RECONECTADOR EN ACEITE 24.9 KV C/SECC. | 0 | 95 | 6 | TUERCA DE OJO DE 5/8" | N
VM3-30 | RECONECTADOR EN ACEITE 24.9 KV C/SECC. | 0 | 101 | 1 | VARILLA ATERRAMIENTO COPERWELD 5/8"X 8" | N
VM3-30 | RECONECTADOR EN ACEITE 24.9 KV C/SECC. | 0 | 277 | 13 | CABLE CU DESNUDO # 2 AWG | N
VM3-30 | RECONECTADOR EN ACEITE 24.9 KV C/SECC. | 0 | 360 | 6 | AISLADOR SUSPENSION POLIMERICO 25 KV | N
VM3-30 | RECONECTADOR EN ACEITE 24.9 KV C/SECC. | 0 | 366 | 2 | CRUCETA ALMENDRILLO 3" 3/4"x 4"3/4"x 8" | N
VM3-30 | RECONECTADOR EN ACEITE 24.9 KV C/SECC. | 0 | 367 | 2 | CRUCETA ALMENDRILLO 3"3/4" x 4"3/4"x10" | N
VM3-30 | RECONECTADOR EN ACEITE 24.9 KV C/SECC. | 0 | 704 | 6 | MALLA FIN DE LINEA # 1/0 6/1H | S | F
VM3-30 | RECONECTADOR EN ACEITE 24.9 KV C/SECC. | 0 | 894 | 6 | CONECTOR AMPACT AMARILLO 336.4 A 336.4 | S | F
VM3-30 | RECONECTADOR EN ACEITE 24.9 KV C/SECC. | 0 | 897 | 6 | CARTUCHO AMARILLO P/CONECTOR AMPACT | S | F
VM3-30 | RECONECTADOR EN ACEITE 24.9 KV C/SECC. | 0 | 899 | 1 | CONECTOR P/VARILLA ATERR CU 5/8" PERNO | N
VM3-30 | RECONECTADOR EN ACEITE 24.9 KV C/SECC. | 0 | 2194 | 1 | RECONECTADOR 27 KV | N
VM3-30 | RECONECTADOR EN ACEITE 24.9 KV C/SECC. | 0 | 2987 | 1 | TARJETA CONVERSOR PROTOCOLO SAP-20 | N
VM3-30 | RECONECTADOR EN ACEITE 24.9 KV C/SECC. | 0 | 4079 | 3 | PARARRAYO 21 KV 5 KA MCOV 17 KV | N
VM3-30 | RECONECTADOR EN ACEITE 24.9 KV C/SECC. | 1 | 3 | 2 | ABRAZADERA P/BALANCIN 8" | N
VM3-30 | RECONECTADOR EN ACEITE 24.9 KV C/SECC. | 1 | 14 | 2 | ABRAZADERA P/TRANSFORMADOR 1 BRAKET | N
VM3-30 | RECONECTADOR EN ACEITE 24.9 KV C/SECC. | 1 | 20 | 30 | ARANDELA CUAD. PLANA 2"1/4"x3/16"x11/16" | N
VM3-30 | RECONECTADOR EN ACEITE 24.9 KV C/SECC. | 1 | 30 | 4 | BALANCIN METALICO TIPO "V" DE 60" | N
VM3-30 | RECONECTADOR EN ACEITE 24.9 KV C/SECC. | 1 | 39 | 10 | CONTRATUERCA DE SEGURIDAD 5/8" | N
VM3-30 | RECONECTADOR EN ACEITE 24.9 KV C/SECC. | 1 | 50 | 6 | MANILLA ZAPATILLA | N
VM3-30 | RECONECTADOR EN ACEITE 24.9 KV C/SECC. | 1 | 60 | 6 | PERNO TOTAL ROSCADO 5/8" X 18" | N
VM3-30 | RECONECTADOR EN ACEITE 24.9 KV C/SECC. | 1 | 65 | 4 | PERNO TIPO COCHE 5/8" x 2"1/2 | N
VM3-30 | RECONECTADOR EN ACEITE 24.9 KV C/SECC. | 1 | 72 | 8 | PERNO TIPO MAQUINA 5/8" X 6" | N
VM3-30 | RECONECTADOR EN ACEITE 24.9 KV C/SECC. | 1 | 75 | 2 | PERNO TIPO MAQUINA 5/8" X 12" | N
VM3-30 | RECONECTADOR EN ACEITE 24.9 KV C/SECC. | 1 | 95 | 6 | TUERCA DE OJO DE 5/8" | N
VM3-30 | RECONECTADOR EN ACEITE 24.9 KV C/SECC. | 1 | 101 | 1 | VARILLA ATERRAMIENTO COPERWELD 5/8"X 8" | N
VM3-30 | RECONECTADOR EN ACEITE 24.9 KV C/SECC. | 1 | 277 | 13 | CABLE CU DESNUDO # 2 AWG | N
VM3-30 | RECONECTADOR EN ACEITE 24.9 KV C/SECC. | 1 | 360 | 6 | AISLADOR SUSPENSION POLIMERICO 25 KV | N
VM3-30 | RECONECTADOR EN ACEITE 24.9 KV C/SECC. | 1 | 366 | 2 | CRUCETA ALMENDRILLO 3" 3/4"x 4"3/4"x 8" | N
VM3-30 | RECONECTADOR EN ACEITE 24.9 KV C/SECC. | 1 | 367 | 2 | CRUCETA ALMENDRILLO 3"3/4" x 4"3/4"x10" | N
VM3-30 | RECONECTADOR EN ACEITE 24.9 KV C/SECC. | 1 | 418 | 3 | PARARRAYO 18 KV 5 KA MCOV 15.30 KV MOV | N
VM3-30 | RECONECTADOR EN ACEITE 24.9 KV C/SECC. | 1 | 704 | 6 | MALLA FIN DE LINEA # 1/0 6/1H | S | F
VM3-30 | RECONECTADOR EN ACEITE 24.9 KV C/SECC. | 1 | 894 | 6 | CONECTOR AMPACT AMARILLO 336.4 A 336.4 | S | F
VM3-30 | RECONECTADOR EN ACEITE 24.9 KV C/SECC. | 1 | 897 | 6 | CARTUCHO AMARILLO P/CONECTOR AMPACT | S | F
VM3-30 | RECONECTADOR EN ACEITE 24.9 KV C/SECC. | 1 | 899 | 1 | CONECTOR P/VARILLA ATERR CU 5/8" PERNO | N
VM3-30 | RECONECTADOR EN ACEITE 24.9 KV C/SECC. | 1 | 2194 | 1 | RECONECTADOR 27 KV | N
VM3-30 | RECONECTADOR EN ACEITE 24.9 KV C/SECC. | 1 | 2987 | 1 | TARJETA CONVERSOR PROTOCOLO SAP-20 | N
VM3-30 | RECONECTADOR EN ACEITE 24.9 KV C/SECC. | 2 | 3 | 2 | ABRAZADERA P/BALANCIN 8" | N
VM3-30 | RECONECTADOR EN ACEITE 24.9 KV C/SECC. | 2 | 14 | 2 | ABRAZADERA P/TRANSFORMADOR 1 BRAKET | N
VM3-30 | RECONECTADOR EN ACEITE 24.9 KV C/SECC. | 2 | 20 | 30 | ARANDELA CUAD. PLANA 2"1/4"x3/16"x11/16" | N
VM3-30 | RECONECTADOR EN ACEITE 24.9 KV C/SECC. | 2 | 30 | 4 | BALANCIN METALICO TIPO "V" DE 60" | N
VM3-30 | RECONECTADOR EN ACEITE 24.9 KV C/SECC. | 2 | 39 | 10 | CONTRATUERCA DE SEGURIDAD 5/8" | N
VM3-30 | RECONECTADOR EN ACEITE 24.9 KV C/SECC. | 2 | 50 | 6 | MANILLA ZAPATILLA | N
VM3-30 | RECONECTADOR EN ACEITE 24.9 KV C/SECC. | 2 | 60 | 6 | PERNO TOTAL ROSCADO 5/8" X 18" | N
VM3-30 | RECONECTADOR EN ACEITE 24.9 KV C/SECC. | 2 | 65 | 4 | PERNO TIPO COCHE 5/8" x 2"1/2 | N
VM3-30 | RECONECTADOR EN ACEITE 24.9 KV C/SECC. | 2 | 72 | 8 | PERNO TIPO MAQUINA 5/8" X 6" | N
VM3-30 | RECONECTADOR EN ACEITE 24.9 KV C/SECC. | 2 | 75 | 2 | PERNO TIPO MAQUINA 5/8" X 12" | N
VM3-30 | RECONECTADOR EN ACEITE 24.9 KV C/SECC. | 2 | 95 | 6 | TUERCA DE OJO DE 5/8" | N
VM3-30 | RECONECTADOR EN ACEITE 24.9 KV C/SECC. | 2 | 101 | 1 | VARILLA ATERRAMIENTO COPERWELD 5/8"X 8" | N
VM3-30 | RECONECTADOR EN ACEITE 24.9 KV C/SECC. | 2 | 277 | 13 | CABLE CU DESNUDO # 2 AWG | N
VM3-30 | RECONECTADOR EN ACEITE 24.9 KV C/SECC. | 2 | 360 | 6 | AISLADOR SUSPENSION POLIMERICO 25 KV | N
VM3-30 | RECONECTADOR EN ACEITE 24.9 KV C/SECC. | 2 | 366 | 2 | CRUCETA ALMENDRILLO 3" 3/4"x 4"3/4"x 8" | N
VM3-30 | RECONECTADOR EN ACEITE 24.9 KV C/SECC. | 2 | 367 | 2 | CRUCETA ALMENDRILLO 3"3/4" x 4"3/4"x10" | N
VM3-30 | RECONECTADOR EN ACEITE 24.9 KV C/SECC. | 2 | 418 | 3 | PARARRAYO 18 KV 5 KA MCOV 15.30 KV MOV | N
VM3-30 | RECONECTADOR EN ACEITE 24.9 KV C/SECC. | 2 | 704 | 6 | MALLA FIN DE LINEA # 1/0 6/1H | S | F
VM3-30 | RECONECTADOR EN ACEITE 24.9 KV C/SECC. | 2 | 894 | 6 | CONECTOR AMPACT AMARILLO 336.4 A 336.4 | S | F
VM3-30 | RECONECTADOR EN ACEITE 24.9 KV C/SECC. | 2 | 897 | 6 | CARTUCHO AMARILLO P/CONECTOR AMPACT | S | F
VM3-30 | RECONECTADOR EN ACEITE 24.9 KV C/SECC. | 2 | 899 | 1 | CONECTOR P/VARILLA ATERR CU 5/8" PERNO | N
VM3-30 | RECONECTADOR EN ACEITE 24.9 KV C/SECC. | 2 | 2194 | 1 | RECONECTADOR 27 KV | N
VM3-30 | RECONECTADOR EN ACEITE 24.9 KV C/SECC. | 3 | 3 | 2 | ABRAZADERA P/BALANCIN 8" | N
VM3-30 | RECONECTADOR EN ACEITE 24.9 KV C/SECC. | 3 | 14 | 2 | ABRAZADERA P/TRANSFORMADOR 1 BRAKET | N
VM3-30 | RECONECTADOR EN ACEITE 24.9 KV C/SECC. | 3 | 20 | 30 | ARANDELA CUAD. PLANA 2"1/4"x3/16"x11/16" | N
VM3-30 | RECONECTADOR EN ACEITE 24.9 KV C/SECC. | 3 | 30 | 4 | BALANCIN METALICO TIPO "V" DE 60" | N
VM3-30 | RECONECTADOR EN ACEITE 24.9 KV C/SECC. | 3 | 39 | 10 | CONTRATUERCA DE SEGURIDAD 5/8" | N
VM3-30 | RECONECTADOR EN ACEITE 24.9 KV C/SECC. | 3 | 50 | 6 | MANILLA ZAPATILLA | N
VM3-30 | RECONECTADOR EN ACEITE 24.9 KV C/SECC. | 3 | 60 | 6 | PERNO TOTAL ROSCADO 5/8" X 18" | N
VM3-30 | RECONECTADOR EN ACEITE 24.9 KV C/SECC. | 3 | 65 | 4 | PERNO TIPO COCHE 5/8" x 2"1/2 | N
VM3-30 | RECONECTADOR EN ACEITE 24.9 KV C/SECC. | 3 | 72 | 8 | PERNO TIPO MAQUINA 5/8" X 6" | N
VM3-30 | RECONECTADOR EN ACEITE 24.9 KV C/SECC. | 3 | 75 | 2 | PERNO TIPO MAQUINA 5/8" X 12" | N
VM3-30 | RECONECTADOR EN ACEITE 24.9 KV C/SECC. | 3 | 95 | 6 | TUERCA DE OJO DE 5/8" | N
VM3-30 | RECONECTADOR EN ACEITE 24.9 KV C/SECC. | 3 | 101 | 1 | VARILLA ATERRAMIENTO COPERWELD 5/8"X 8" | N
VM3-30 | RECONECTADOR EN ACEITE 24.9 KV C/SECC. | 3 | 277 | 13 | CABLE CU DESNUDO # 2 AWG | N
VM3-30 | RECONECTADOR EN ACEITE 24.9 KV C/SECC. | 3 | 360 | 6 | AISLADOR SUSPENSION POLIMERICO 25 KV | N
VM3-30 | RECONECTADOR EN ACEITE 24.9 KV C/SECC. | 3 | 366 | 2 | CRUCETA ALMENDRILLO 3" 3/4"x 4"3/4"x 8" | N
VM3-30 | RECONECTADOR EN ACEITE 24.9 KV C/SECC. | 3 | 367 | 2 | CRUCETA ALMENDRILLO 3"3/4" x 4"3/4"x10" | N
VM3-30 | RECONECTADOR EN ACEITE 24.9 KV C/SECC. | 3 | 704 | 6 | MALLA FIN DE LINEA # 1/0 6/1H | S | F
VM3-30 | RECONECTADOR EN ACEITE 24.9 KV C/SECC. | 3 | 894 | 6 | CONECTOR AMPACT AMARILLO 336.4 A 336.4 | S | F
VM3-30 | RECONECTADOR EN ACEITE 24.9 KV C/SECC. | 3 | 899 | 1 | CONECTOR P/VARILLA ATERR CU 5/8" PERNO | N
VM3-30 | RECONECTADOR EN ACEITE 24.9 KV C/SECC. | 3 | 2194 | 1 | RECONECTADOR 27 KV | N
VM3-30 | RECONECTADOR EN ACEITE 24.9 KV C/SECC. | 3 | 4995 | 3 | PARARRAYO 18 KV 10KA MCOV 15.30 KV MOV | N
VM3-30 | RECONECTADOR EN ACEITE 24.9 KV C/SECC. | 4 | 3 | 2 | ABRAZADERA P/BALANCIN 8" | N
VM3-30 | RECONECTADOR EN ACEITE 24.9 KV C/SECC. | 4 | 14 | 2 | ABRAZADERA P/TRANSFORMADOR 1 BRAKET | N
VM3-30 | RECONECTADOR EN ACEITE 24.9 KV C/SECC. | 4 | 20 | 30 | ARANDELA CUAD. PLANA 2"1/4"x3/16"x11/16" | N
VM3-30 | RECONECTADOR EN ACEITE 24.9 KV C/SECC. | 4 | 30 | 4 | BALANCIN METALICO TIPO "V" DE 60" | N
VM3-30 | RECONECTADOR EN ACEITE 24.9 KV C/SECC. | 4 | 39 | 10 | CONTRATUERCA DE SEGURIDAD 5/8" | N
VM3-30 | RECONECTADOR EN ACEITE 24.9 KV C/SECC. | 4 | 50 | 6 | MANILLA ZAPATILLA | N
VM3-30 | RECONECTADOR EN ACEITE 24.9 KV C/SECC. | 4 | 60 | 6 | PERNO TOTAL ROSCADO 5/8" X 18" | N
VM3-30 | RECONECTADOR EN ACEITE 24.9 KV C/SECC. | 4 | 65 | 4 | PERNO TIPO COCHE 5/8" x 2"1/2 | N
VM3-30 | RECONECTADOR EN ACEITE 24.9 KV C/SECC. | 4 | 72 | 8 | PERNO TIPO MAQUINA 5/8" X 6" | N
VM3-30 | RECONECTADOR EN ACEITE 24.9 KV C/SECC. | 4 | 75 | 2 | PERNO TIPO MAQUINA 5/8" X 12" | N
VM3-30 | RECONECTADOR EN ACEITE 24.9 KV C/SECC. | 4 | 95 | 6 | TUERCA DE OJO DE 5/8" | N
VM3-30 | RECONECTADOR EN ACEITE 24.9 KV C/SECC. | 4 | 101 | 1 | VARILLA ATERRAMIENTO COPERWELD 5/8"X 8" | N
VM3-30 | RECONECTADOR EN ACEITE 24.9 KV C/SECC. | 4 | 277 | 13 | CABLE CU DESNUDO # 2 AWG | N
VM3-30 | RECONECTADOR EN ACEITE 24.9 KV C/SECC. | 4 | 360 | 6 | AISLADOR SUSPENSION POLIMERICO 25 KV | N
VM3-30 | RECONECTADOR EN ACEITE 24.9 KV C/SECC. | 4 | 366 | 2 | CRUCETA ALMENDRILLO 3" 3/4"x 4"3/4"x 8" | N
VM3-30 | RECONECTADOR EN ACEITE 24.9 KV C/SECC. | 4 | 367 | 2 | CRUCETA ALMENDRILLO 3"3/4" x 4"3/4"x10" | N
VM3-30 | RECONECTADOR EN ACEITE 24.9 KV C/SECC. | 4 | 704 | 6 | MALLA FIN DE LINEA # 1/0 6/1H | S | F
VM3-30 | RECONECTADOR EN ACEITE 24.9 KV C/SECC. | 4 | 894 | 6 | CONECTOR AMPACT AMARILLO 336.4 A 336.4 | S | F
VM3-30 | RECONECTADOR EN ACEITE 24.9 KV C/SECC. | 4 | 899 | 1 | CONECTOR P/VARILLA ATERR CU 5/8" PERNO | N
VM3-30 | RECONECTADOR EN ACEITE 24.9 KV C/SECC. | 4 | 2194 | 1 | RECONECTADOR 27 KV | N
VM3-30 | RECONECTADOR EN ACEITE 24.9 KV C/SECC. | 4 | 4995 | 6 | PARARRAYO 18 KV 10KA MCOV 15.30 KV MOV | N
VM3-3R | SECCIONADOR RECONECTADOR FUSIBLE 3F 24.9 KV | 0 | 20 | 14 | ARANDELA CUAD. PLANA 2"1/4"x3/16"x11/16" | N
VM3-3R | SECCIONADOR RECONECTADOR FUSIBLE 3F 24.9 KV | 0 | 25 | 4 | BALANCIN METALICO PLANO 30" | N
VM3-3R | SECCIONADOR RECONECTADOR FUSIBLE 3F 24.9 KV | 0 | 39 | 8 | CONTRATUERCA DE SEGURIDAD 5/8" | N
VM3-3R | SECCIONADOR RECONECTADOR FUSIBLE 3F 24.9 KV | 0 | 60 | 2 | PERNO TOTAL ROSCADO 5/8" X 18" | N
VM3-3R | SECCIONADOR RECONECTADOR FUSIBLE 3F 24.9 KV | 0 | 72 | 4 | PERNO TIPO MAQUINA 5/8" X 6" | N
VM3-3R | SECCIONADOR RECONECTADOR FUSIBLE 3F 24.9 KV | 0 | 75 | 1 | PERNO TIPO MAQUINA 5/8" X 12" | N
VM3-3R | SECCIONADOR RECONECTADOR FUSIBLE 3F 24.9 KV | 0 | 76 | 1 | PERNO TIPO MAQUINA 5/8" X 14" | N
VM3-3R | SECCIONADOR RECONECTADOR FUSIBLE 3F 24.9 KV | 0 | 78 | 1 | PERNO TIPO MAQUINA 5/8" X 18" | N
VM3-3R | SECCIONADOR RECONECTADOR FUSIBLE 3F 24.9 KV | 0 | 367 | 2 | CRUCETA ALMENDRILLO 3"3/4" x 4"3/4"x10" | N
VM3-3R | SECCIONADOR RECONECTADOR FUSIBLE 3F 24.9 KV | 0 | 400 | 3 | FUSIBLE CHICOTILLO TIPO K 10 AMP | S | F
VM3-3R | SECCIONADOR RECONECTADOR FUSIBLE 3F 24.9 KV | 0 | 916 | 3 | CONECTOR COMP ESTRIBO # 1/0 | S | F
VM3-3R | SECCIONADOR RECONECTADOR FUSIBLE 3F 24.9 KV | 0 | 952 | 3 | GRAMPA LINEA VIVA 1/0 A 4 | N
VM3-3R | SECCIONADOR RECONECTADOR FUSIBLE 3F 24.9 KV | 0 | 4545 | 3 | SECC. RECONECTADOR 27 KV 100 AMP BIL 125 KV | N
VM5-1 | ENSAMBLE PRIMARIO MISCELANEO | 0 | 952 | 1 | GRAMPA LINEA VIVA 1/0 A 4 | S | F
VM5-10 | ENSAMBLE PRIMARIO MISCELANEO | 0 | 50 | 1 | MANILLA ZAPATILLA | N
VM5-10 | ENSAMBLE PRIMARIO MISCELANEO | 0 | 95 | 1 | TUERCA DE OJO DE 5/8" | N
VM5-10 | ENSAMBLE PRIMARIO MISCELANEO | 0 | 360 | 1 | AISLADOR SUSPENSION POLIMERICO 25 KV | N
VM5-10 | ENSAMBLE PRIMARIO MISCELANEO | 0 | 702 | 1 | MALLA FIN DE LINEA # 4 6/1H | S | F
VM5-2 | ENSAMBLE PRIMARIO MISCELANEO | 0 | 20 | 2 | ARANDELA CUAD. PLANA 2"1/4"x3/16"x11/16" | N
VM5-2 | ENSAMBLE PRIMARIO MISCELANEO | 0 | 39 | 2 | CONTRATUERCA DE SEGURIDAD 5/8" | N
VM5-2 | ENSAMBLE PRIMARIO MISCELANEO | 0 | 45 | 1 | ESPIGA 24.9 KV P/PUNTA POSTE 20" | N
VM5-2 | ENSAMBLE PRIMARIO MISCELANEO | 0 | 74 | 2 | PERNO TIPO MAQUINA 5/8" X 10" | N
VM5-2 | ENSAMBLE PRIMARIO MISCELANEO | 0 | 230 | 1 | ALAMBRE ALUMINIO DESNUDO BLANDO # 4 | N
VM5-2 | ENSAMBLE PRIMARIO MISCELANEO | 0 | 325 | 1 | AISLADOR CAMPANA 25 KV ANSI-56-2 | N
VM5-2 | ENSAMBLE PRIMARIO MISCELANEO | 0 | 728 | 1 | MALLA PROTECCION TOTAL # 2 | S | F
VM5-2 | ENSAMBLE PRIMARIO MISCELANEO | 1 | 20 | 2 | ARANDELA CUAD. PLANA 2"1/4"x3/16"x11/16" | N
VM5-2 | ENSAMBLE PRIMARIO MISCELANEO | 1 | 23 | 2 | ARANDELA REDONDA PRESION P/PERNO 5/8" | N
VM5-2 | ENSAMBLE PRIMARIO MISCELANEO | 1 | 45 | 1 | ESPIGA 24.9 KV P/PUNTA POSTE 20" | N
VM5-2 | ENSAMBLE PRIMARIO MISCELANEO | 1 | 74 | 2 | PERNO TIPO MAQUINA 5/8" X 10" | N
VM5-2 | ENSAMBLE PRIMARIO MISCELANEO | 1 | 325 | 1 | AISLADOR CAMPANA 25 KV ANSI-56-2 | N
VM5-2 | ENSAMBLE PRIMARIO MISCELANEO | 1 | 789 | 1 | MALLA DOBLE CIMA SIMPLE # 2 25 KV | S
VM5-20 | ENSAMBLE PRIMARIO MISCELANEO | 0 | 50 | 1 | MANILLA ZAPATILLA | N
VM5-20 | ENSAMBLE PRIMARIO MISCELANEO | 0 | 95 | 1 | TUERCA DE OJO DE 5/8" | N
VM5-20 | ENSAMBLE PRIMARIO MISCELANEO | 0 | 344 | 2 | AISLADOR SUSPENSION 15 KV 10" ANSI-52-4 | N
VM5-20 | ENSAMBLE PRIMARIO MISCELANEO | 0 | 703 | 1 | MALLA FIN DE LINEA # 2 6/1H | S | F
VM5-5 | ENSAMBLE PRIMARIO MISCELANEO | 0 | 43 | 1 | ESPIGA 24.9 KV P/CRUCETA DE MADERA | N
VM5-5 | ENSAMBLE PRIMARIO MISCELANEO | 0 | 230 | 1 | ALAMBRE ALUMINIO DESNUDO BLANDO # 4 | N
VM5-5 | ENSAMBLE PRIMARIO MISCELANEO | 0 | 325 | 1 | AISLADOR CAMPANA 25 KV ANSI-56-2 | N
VM5-5 | ENSAMBLE PRIMARIO MISCELANEO | 0 | 728 | 1 | MALLA PROTECCION TOTAL # 2 | S | F
VM5-5 | ENSAMBLE PRIMARIO MISCELANEO | 1 | 43 | 1 | ESPIGA 24.9 KV P/CRUCETA DE MADERA | N
VM5-5 | ENSAMBLE PRIMARIO MISCELANEO | 1 | 325 | 1 | AISLADOR CAMPANA 25 KV ANSI-56-2 | N
VM5-5 | ENSAMBLE PRIMARIO MISCELANEO | 1 | 784 | 1 | MALLA CIMA SIMPLE # 2 25 KV | S | F
VM5-5 | ENSAMBLE PRIMARIO MISCELANEO | 2 | 43 | 1 | ESPIGA 24.9 KV P/CRUCETA DE MADERA | N
VM5-5 | ENSAMBLE PRIMARIO MISCELANEO | 2 | 230 | 1.5 | ALAMBRE ALUMINIO DESNUDO BLANDO # 4 | N
VM5-5 | ENSAMBLE PRIMARIO MISCELANEO | 2 | 325 | 1 | AISLADOR CAMPANA 25 KV ANSI-56-2 | N
VM5-5A | ENSAMBLE PRIMARIO MISCELANEO | 0 | 108 | 1 | ESPIGA 24.9 KV P/CRUCETA DE FIERRO | N
VM5-5A | ENSAMBLE PRIMARIO MISCELANEO | 0 | 325 | 1 | AISLADOR CAMPANA 25 KV ANSI-56-2 | N
VM5-5A | ENSAMBLE PRIMARIO MISCELANEO | 0 | 784 | 1 | MALLA CIMA SIMPLE # 2 25 KV | S | F
VM5-6 | ENSAMBLE PRIMARIO MISCELANEO | 0 | 418 | 1 | PARARRAYO 18 KV 5 KA MCOV 15.30 KV MOV | N
VM5-6 | ENSAMBLE PRIMARIO MISCELANEO | 0 | 885 | 1 | CONECTOR AMPACT ROJO 2 A 2 | S | F
VM5-6 | ENSAMBLE PRIMARIO MISCELANEO | 1 | 885 | 1 | CONECTOR AMPACT ROJO 2 A 2 | S | F
VM5-6 | ENSAMBLE PRIMARIO MISCELANEO | 1 | 4079 | 1 | PARARRAYO 21 KV 5 KA MCOV 17 KV | N
VM5-6 | ENSAMBLE PRIMARIO MISCELANEO | 2 | 885 | 1 | CONECTOR AMPACT ROJO 2 A 2 | S | F
VM5-6 | ENSAMBLE PRIMARIO MISCELANEO | 2 | 4995 | 1 | PARARRAYO 18 KV 10KA MCOV 15.30 KV MOV | N
VM5-8 | ENSAMBLE PRIMARIO MISCELANEO | 0 | 20 | 2 | ARANDELA CUAD. PLANA 2"1/4"x3/16"x11/16" | N
VM5-8 | ENSAMBLE PRIMARIO MISCELANEO | 0 | 39 | 1 | CONTRATUERCA DE SEGURIDAD 5/8" | N
VM5-8 | ENSAMBLE PRIMARIO MISCELANEO | 0 | 46 | 1 | GRILLETE DE TENSION DE 5/8" | N
VM5-8 | ENSAMBLE PRIMARIO MISCELANEO | 0 | 50 | 1 | MANILLA ZAPATILLA | N
VM5-8 | ENSAMBLE PRIMARIO MISCELANEO | 0 | 54 | 2 | PERNO DE OJO 5/8" X 10" | N
VM5-8 | ENSAMBLE PRIMARIO MISCELANEO | 0 | 95 | 1 | TUERCA DE OJO DE 5/8" | N
VM5-8 | ENSAMBLE PRIMARIO MISCELANEO | 0 | 344 | 2 | AISLADOR SUSPENSION 15 KV 10" ANSI-52-4 | N
VM5-8 | ENSAMBLE PRIMARIO MISCELANEO | 0 | 702 | 1 | MALLA FIN DE LINEA # 4 6/1H | S | F
VM5-8 | ENSAMBLE PRIMARIO MISCELANEO | 1 | 20 | 2 | ARANDELA CUAD. PLANA 2"1/4"x3/16"x11/16" | N
VM5-8 | ENSAMBLE PRIMARIO MISCELANEO | 1 | 23 | 1 | ARANDELA REDONDA PRESION P/PERNO 5/8" | N
VM5-8 | ENSAMBLE PRIMARIO MISCELANEO | 1 | 46 | 1 | GRILLETE DE TENSION DE 5/8" | N
VM5-8 | ENSAMBLE PRIMARIO MISCELANEO | 1 | 50 | 1 | MANILLA ZAPATILLA | N
VM5-8 | ENSAMBLE PRIMARIO MISCELANEO | 1 | 54 | 2 | PERNO DE OJO 5/8" X 10" | N
VM5-8 | ENSAMBLE PRIMARIO MISCELANEO | 1 | 95 | 1 | TUERCA DE OJO DE 5/8" | N
VM5-8 | ENSAMBLE PRIMARIO MISCELANEO | 1 | 344 | 2 | AISLADOR SUSPENSION 15 KV 10" ANSI-52-4 | N
VM5-8 | ENSAMBLE PRIMARIO MISCELANEO | 1 | 702 | 1 | MALLA FIN DE LINEA # 4 6/1H | S | F
VM5-9 | ENSAMBLE PRIMARIO MISCELANEO | 0 | 400 | 1 | FUSIBLE CHICOTILLO TIPO K 10 AMP | S | F
VM5-9 | ENSAMBLE PRIMARIO MISCELANEO | 0 | 431 | 1 | SECC FUSIBLE DE 27 KV 100 AMP BIL125 KV | N
VM5-9 | ENSAMBLE PRIMARIO MISCELANEO | 0 | 952 | 1 | GRAMPA LINEA VIVA 1/0 A 4 | N
VM7 | PRIM 3F BANDERA FIN DE LINEA 14.4/24.9KV | 0 | 20 | 22 | ARANDELA CUAD. PLANA 2"1/4"x3/16"x11/16" | N
VM7 | PRIM 3F BANDERA FIN DE LINEA 14.4/24.9KV | 0 | 28 | 2 | BALANCIN METALICO PIE DE AMIGO 10" | N
VM7 | PRIM 3F BANDERA FIN DE LINEA 14.4/24.9KV | 0 | 39 | 10 | CONTRATUERCA DE SEGURIDAD 5/8" | N
VM7 | PRIM 3F BANDERA FIN DE LINEA 14.4/24.9KV | 0 | 50 | 3 | MANILLA ZAPATILLA | N
VM7 | PRIM 3F BANDERA FIN DE LINEA 14.4/24.9KV | 0 | 58 | 3 | PERNO DE OJO 5/8" X 18" TOTAL ROSCADO | N
VM7 | PRIM 3F BANDERA FIN DE LINEA 14.4/24.9KV | 0 | 60 | 1 | PERNO TOTAL ROSCADO 5/8" X 18" | N
VM7 | PRIM 3F BANDERA FIN DE LINEA 14.4/24.9KV | 0 | 72 | 4 | PERNO TIPO MAQUINA 5/8" X 6" | N
VM7 | PRIM 3F BANDERA FIN DE LINEA 14.4/24.9KV | 0 | 75 | 1 | PERNO TIPO MAQUINA 5/8" X 12" | N
VM7 | PRIM 3F BANDERA FIN DE LINEA 14.4/24.9KV | 0 | 78 | 1 | PERNO TIPO MAQUINA 5/8" X 18" | N
VM7 | PRIM 3F BANDERA FIN DE LINEA 14.4/24.9KV | 0 | 344 | 6 | AISLADOR SUSPENSION 15 KV 10" ANSI-52-4 | N
VM7 | PRIM 3F BANDERA FIN DE LINEA 14.4/24.9KV | 0 | 367 | 2 | CRUCETA ALMENDRILLO 3"3/4" x 4"3/4"x10" | N
VM7 | PRIM 3F BANDERA FIN DE LINEA 14.4/24.9KV | 0 | 703 | 3 | MALLA FIN DE LINEA # 2 6/1H | S | F
VM7-1 | PRIM 3F BANDERA FIN DE LINEA 14.4/24.9KV | 0 | 20 | 22 | ARANDELA CUAD. PLANA 2"1/4"x3/16"x11/16" | N
VM7-1 | PRIM 3F BANDERA FIN DE LINEA 14.4/24.9KV | 0 | 28 | 2 | BALANCIN METALICO PIE DE AMIGO 10" | N
VM7-1 | PRIM 3F BANDERA FIN DE LINEA 14.4/24.9KV | 0 | 39 | 10 | CONTRATUERCA DE SEGURIDAD 5/8" | N
VM7-1 | PRIM 3F BANDERA FIN DE LINEA 14.4/24.9KV | 0 | 50 | 3 | MANILLA ZAPATILLA | N
VM7-1 | PRIM 3F BANDERA FIN DE LINEA 14.4/24.9KV | 0 | 58 | 3 | PERNO DE OJO 5/8" X 18" TOTAL ROSCADO | N
VM7-1 | PRIM 3F BANDERA FIN DE LINEA 14.4/24.9KV | 0 | 60 | 1 | PERNO TOTAL ROSCADO 5/8" X 18" | N
VM7-1 | PRIM 3F BANDERA FIN DE LINEA 14.4/24.9KV | 0 | 72 | 4 | PERNO TIPO MAQUINA 5/8" X 6" | N
VM7-1 | PRIM 3F BANDERA FIN DE LINEA 14.4/24.9KV | 0 | 75 | 1 | PERNO TIPO MAQUINA 5/8" X 12" | N
VM7-1 | PRIM 3F BANDERA FIN DE LINEA 14.4/24.9KV | 0 | 78 | 1 | PERNO TIPO MAQUINA 5/8" X 18" | N
VM7-1 | PRIM 3F BANDERA FIN DE LINEA 14.4/24.9KV | 0 | 360 | 3 | AISLADOR SUSPENSION POLIMERICO 25 KV | N
VM7-1 | PRIM 3F BANDERA FIN DE LINEA 14.4/24.9KV | 0 | 367 | 2 | CRUCETA ALMENDRILLO 3"3/4" x 4"3/4"x10" | N
VM7-1 | PRIM 3F BANDERA FIN DE LINEA 14.4/24.9KV | 0 | 703 | 3 | MALLA FIN DE LINEA # 2 6/1H | S | F
VM7-1A | PRIM 3F BANDERA FIN DE LINEA NEU 14.4/24 CRUCETA FIERRO 10' | 0 | 5 | 1 | ABRAZADERA P/BALANCIN 10" | N
VM7-1A | PRIM 3F BANDERA FIN DE LINEA NEU 14.4/24 CRUCETA FIERRO 10' | 0 | 20 | 11 | ARANDELA CUAD. PLANA 2"1/4"x3/16"x11/16" | N
VM7-1A | PRIM 3F BANDERA FIN DE LINEA NEU 14.4/24 CRUCETA FIERRO 10' | 0 | 23 | 7 | ARANDELA REDONDA PRESION P/PERNO 5/8" | N
VM7-1A | PRIM 3F BANDERA FIN DE LINEA NEU 14.4/24 CRUCETA FIERRO 10' | 0 | 28 | 2 | BALANCIN METALICO PIE DE AMIGO 10" | N
VM7-1A | PRIM 3F BANDERA FIN DE LINEA NEU 14.4/24 CRUCETA FIERRO 10' | 0 | 39 | 5 | CONTRATUERCA DE SEGURIDAD 5/8" | N
VM7-1A | PRIM 3F BANDERA FIN DE LINEA NEU 14.4/24 CRUCETA FIERRO 10' | 0 | 40 | 1 | CORBATIN DE 5/8" | N
VM7-1A | PRIM 3F BANDERA FIN DE LINEA NEU 14.4/24 CRUCETA FIERRO 10' | 0 | 50 | 3 | MANILLA ZAPATILLA | N
VM7-1A | PRIM 3F BANDERA FIN DE LINEA NEU 14.4/24 CRUCETA FIERRO 10' | 0 | 65 | 2 | PERNO TIPO COCHE 5/8" x 2"1/2 | N
VM7-1A | PRIM 3F BANDERA FIN DE LINEA NEU 14.4/24 CRUCETA FIERRO 10' | 0 | 70 | 4 | PERNO TIPO MAQUINA 5/8" X 2" | N
VM7-1A | PRIM 3F BANDERA FIN DE LINEA NEU 14.4/24 CRUCETA FIERRO 10' | 0 | 76 | 1 | PERNO TIPO MAQUINA 5/8" X 14" | N
VM7-1A | PRIM 3F BANDERA FIN DE LINEA NEU 14.4/24 CRUCETA FIERRO 10' | 0 | 95 | 6 | TUERCA DE OJO DE 5/8" | N
VM7-1A | PRIM 3F BANDERA FIN DE LINEA NEU 14.4/24 CRUCETA FIERRO 10' | 0 | 360 | 3 | AISLADOR SUSPENSION POLIMERICO 25 KV | N
VM7-1A | PRIM 3F BANDERA FIN DE LINEA NEU 14.4/24 CRUCETA FIERRO 10' | 0 | 702 | 1 | MALLA FIN DE LINEA # 4 6/1H | N
VM7-1A | PRIM 3F BANDERA FIN DE LINEA NEU 14.4/24 CRUCETA FIERRO 10' | 0 | 703 | 3 | MALLA FIN DE LINEA # 2 6/1H | S | F
VM7-1A | PRIM 3F BANDERA FIN DE LINEA NEU 14.4/24 CRUCETA FIERRO 10' | 0 | 4675 | 5 | PERNO TOTAL ROSCADO 5/8" X 14" | N
VM7-1A | PRIM 3F BANDERA FIN DE LINEA NEU 14.4/24 CRUCETA FIERRO 10' | 0 | 4677 | 2 | CRUCETA DE FIERRO ANGULAR DE 10' | N
VM7-1A | PRIM 3F BANDERA FIN DE LINEA NEU 14.4/24 CRUCETA FIERRO 10' | 0 | 4733 | 1 | CUÑA PARA CRUCETA METALICA | N
VM7-2 | PRIM 3F BANDERA FIN DE LINEA NEU 14.4/24 | 0 | 20 | 22 | ARANDELA CUAD. PLANA 2"1/4"x3/16"x11/16" | N
VM7-2 | PRIM 3F BANDERA FIN DE LINEA NEU 14.4/24 | 0 | 28 | 2 | BALANCIN METALICO PIE DE AMIGO 10" | N
VM7-2 | PRIM 3F BANDERA FIN DE LINEA NEU 14.4/24 | 0 | 39 | 10 | CONTRATUERCA DE SEGURIDAD 5/8" | N
VM7-2 | PRIM 3F BANDERA FIN DE LINEA NEU 14.4/24 | 0 | 40 | 1 | CORBATIN DE 5/8" | N
VM7-2 | PRIM 3F BANDERA FIN DE LINEA NEU 14.4/24 | 0 | 50 | 3 | MANILLA ZAPATILLA | N
VM7-2 | PRIM 3F BANDERA FIN DE LINEA NEU 14.4/24 | 0 | 58 | 4 | PERNO DE OJO 5/8" X 18" TOTAL ROSCADO | N
VM7-2 | PRIM 3F BANDERA FIN DE LINEA NEU 14.4/24 | 0 | 72 | 4 | PERNO TIPO MAQUINA 5/8" X 6" | N
VM7-2 | PRIM 3F BANDERA FIN DE LINEA NEU 14.4/24 | 0 | 75 | 1 | PERNO TIPO MAQUINA 5/8" X 12" | N
VM7-2 | PRIM 3F BANDERA FIN DE LINEA NEU 14.4/24 | 0 | 78 | 1 | PERNO TIPO MAQUINA 5/8" X 18" | N
VM7-2 | PRIM 3F BANDERA FIN DE LINEA NEU 14.4/24 | 0 | 344 | 6 | AISLADOR SUSPENSION 15 KV 10" ANSI-52-4 | N
VM7-2 | PRIM 3F BANDERA FIN DE LINEA NEU 14.4/24 | 0 | 367 | 2 | CRUCETA ALMENDRILLO 3"3/4" x 4"3/4"x10" | N
VM7-2 | PRIM 3F BANDERA FIN DE LINEA NEU 14.4/24 | 0 | 703 | 3 | MALLA FIN DE LINEA # 2 6/1H | S | F
VM7-25 | BANCO DE CAPACITORES 600 KVAR 24.9 KV | 0 | 12 | 1 | ABRAZADERA P/TRANSFORMADOR 8" X 3" | N
VM7-25 | BANCO DE CAPACITORES 600 KVAR 24.9 KV | 0 | 13 | 1 | ABRAZADERA P/TRANSFORMADOR 9" X 3" | N
VM7-25 | BANCO DE CAPACITORES 600 KVAR 24.9 KV | 0 | 20 | 14 | ARANDELA CUAD. PLANA 2"1/4"x3/16"x11/16" | N
VM7-25 | BANCO DE CAPACITORES 600 KVAR 24.9 KV | 0 | 25 | 4 | BALANCIN METALICO PLANO 30" | N
VM7-25 | BANCO DE CAPACITORES 600 KVAR 24.9 KV | 0 | 39 | 10 | CONTRATUERCA DE SEGURIDAD 5/8" | N
VM7-25 | BANCO DE CAPACITORES 600 KVAR 24.9 KV | 0 | 60 | 2 | PERNO TOTAL ROSCADO 5/8" X 18" | N
VM7-25 | BANCO DE CAPACITORES 600 KVAR 24.9 KV | 0 | 65 | 4 | PERNO TIPO COCHE 5/8" x 2"1/2 | N
VM7-25 | BANCO DE CAPACITORES 600 KVAR 24.9 KV | 0 | 72 | 4 | PERNO TIPO MAQUINA 5/8" X 6" | N
VM7-25 | BANCO DE CAPACITORES 600 KVAR 24.9 KV | 0 | 75 | 1 | PERNO TIPO MAQUINA 5/8" X 12" | N
VM7-25 | BANCO DE CAPACITORES 600 KVAR 24.9 KV | 0 | 78 | 1 | PERNO TIPO MAQUINA 5/8" X 18" | N
VM7-25 | BANCO DE CAPACITORES 600 KVAR 24.9 KV | 0 | 277 | 14 | CABLE CU DESNUDO # 2 AWG | N
VM7-25 | BANCO DE CAPACITORES 600 KVAR 24.9 KV | 0 | 366 | 2 | CRUCETA ALMENDRILLO 3" 3/4"x 4"3/4"x 8" | N
VM7-25 | BANCO DE CAPACITORES 600 KVAR 24.9 KV | 0 | 402 | 3 | FUSIBLE CHICOTILLO TIPO K 15 AMP | N
VM7-25 | BANCO DE CAPACITORES 600 KVAR 24.9 KV | 0 | 431 | 3 | SECC FUSIBLE DE 27 KV 100 AMP BIL125 KV | N
VM7-25 | BANCO DE CAPACITORES 600 KVAR 24.9 KV | 0 | 889 | 3 | CONECTOR AMPACT AZUL 4/0 A 1/0 | N
VM7-25 | BANCO DE CAPACITORES 600 KVAR 24.9 KV | 0 | 1031 | 2 | CONECTOR COMP CU 2 A 2 DADO "C" | N
VM7-25 | BANCO DE CAPACITORES 600 KVAR 24.9 KV | 0 | 2774 | 1 | BANCO CAPACITOR 3F 600 KVAR 24.9/14.4 KV | N
VM7-25 | BANCO DE CAPACITORES 600 KVAR 24.9 KV | 1 | 12 | 1 | ABRAZADERA P/TRANSFORMADOR 8" X 3" | N
VM7-25 | BANCO DE CAPACITORES 600 KVAR 24.9 KV | 1 | 13 | 1 | ABRAZADERA P/TRANSFORMADOR 9" X 3" | N
VM7-25 | BANCO DE CAPACITORES 600 KVAR 24.9 KV | 1 | 20 | 14 | ARANDELA CUAD. PLANA 2"1/4"x3/16"x11/16" | N
VM7-25 | BANCO DE CAPACITORES 600 KVAR 24.9 KV | 1 | 25 | 4 | BALANCIN METALICO PLANO 30" | N
VM7-25 | BANCO DE CAPACITORES 600 KVAR 24.9 KV | 1 | 39 | 10 | CONTRATUERCA DE SEGURIDAD 5/8" | N
VM7-25 | BANCO DE CAPACITORES 600 KVAR 24.9 KV | 1 | 60 | 2 | PERNO TOTAL ROSCADO 5/8" X 18" | N
VM7-25 | BANCO DE CAPACITORES 600 KVAR 24.9 KV | 1 | 65 | 4 | PERNO TIPO COCHE 5/8" x 2"1/2 | N
VM7-25 | BANCO DE CAPACITORES 600 KVAR 24.9 KV | 1 | 72 | 4 | PERNO TIPO MAQUINA 5/8" X 6" | N
VM7-25 | BANCO DE CAPACITORES 600 KVAR 24.9 KV | 1 | 75 | 1 | PERNO TIPO MAQUINA 5/8" X 12" | N
VM7-25 | BANCO DE CAPACITORES 600 KVAR 24.9 KV | 1 | 78 | 1 | PERNO TIPO MAQUINA 5/8" X 18" | N
VM7-25 | BANCO DE CAPACITORES 600 KVAR 24.9 KV | 1 | 277 | 14 | CABLE CU DESNUDO # 2 AWG | N
VM7-25 | BANCO DE CAPACITORES 600 KVAR 24.9 KV | 1 | 366 | 2 | CRUCETA ALMENDRILLO 3" 3/4"x 4"3/4"x 8" | N
VM7-25 | BANCO DE CAPACITORES 600 KVAR 24.9 KV | 1 | 402 | 3 | FUSIBLE CHICOTILLO TIPO K 15 AMP | N
VM7-25 | BANCO DE CAPACITORES 600 KVAR 24.9 KV | 1 | 431 | 3 | SECC FUSIBLE DE 27 KV 100 AMP BIL125 KV | N
VM7-25 | BANCO DE CAPACITORES 600 KVAR 24.9 KV | 1 | 482 | 1 | BANCO DE CAPACITOR 450 KVAR 24.9-14.4 KV | N
VM7-25 | BANCO DE CAPACITORES 600 KVAR 24.9 KV | 1 | 1031 | 2 | CONECTOR COMP CU 2 A 2 DADO "C" | N
VM7-25 | BANCO DE CAPACITORES 600 KVAR 24.9 KV | 1 | 1059 | 3 | GRAMPA LINEA VIVA DE 336 A 2 | N
VM7-25 | BANCO DE CAPACITORES 600 KVAR 24.9 KV | 1 | 4079 | 3 | PARARRAYO 21 KV 5 KA MCOV 17 KV | N
VM7-25 | BANCO DE CAPACITORES 600 KVAR 24.9 KV | 2 | 12 | 1 | ABRAZADERA P/TRANSFORMADOR 8" X 3" | N
VM7-25 | BANCO DE CAPACITORES 600 KVAR 24.9 KV | 2 | 13 | 1 | ABRAZADERA P/TRANSFORMADOR 9" X 3" | N
VM7-25 | BANCO DE CAPACITORES 600 KVAR 24.9 KV | 2 | 20 | 14 | ARANDELA CUAD. PLANA 2"1/4"x3/16"x11/16" | N
VM7-25 | BANCO DE CAPACITORES 600 KVAR 24.9 KV | 2 | 25 | 4 | BALANCIN METALICO PLANO 30" | N
VM7-25 | BANCO DE CAPACITORES 600 KVAR 24.9 KV | 2 | 39 | 10 | CONTRATUERCA DE SEGURIDAD 5/8" | N
VM7-25 | BANCO DE CAPACITORES 600 KVAR 24.9 KV | 2 | 60 | 2 | PERNO TOTAL ROSCADO 5/8" X 18" | N
VM7-25 | BANCO DE CAPACITORES 600 KVAR 24.9 KV | 2 | 65 | 4 | PERNO TIPO COCHE 5/8" x 2"1/2 | N
VM7-25 | BANCO DE CAPACITORES 600 KVAR 24.9 KV | 2 | 72 | 4 | PERNO TIPO MAQUINA 5/8" X 6" | N
VM7-25 | BANCO DE CAPACITORES 600 KVAR 24.9 KV | 2 | 75 | 1 | PERNO TIPO MAQUINA 5/8" X 12" | N
VM7-25 | BANCO DE CAPACITORES 600 KVAR 24.9 KV | 2 | 78 | 1 | PERNO TIPO MAQUINA 5/8" X 18" | N
VM7-25 | BANCO DE CAPACITORES 600 KVAR 24.9 KV | 2 | 277 | 14 | CABLE CU DESNUDO # 2 AWG | N
VM7-25 | BANCO DE CAPACITORES 600 KVAR 24.9 KV | 2 | 366 | 2 | CRUCETA ALMENDRILLO 3" 3/4"x 4"3/4"x 8" | N
VM7-25 | BANCO DE CAPACITORES 600 KVAR 24.9 KV | 2 | 402 | 3 | FUSIBLE CHICOTILLO TIPO K 15 AMP | N
VM7-25 | BANCO DE CAPACITORES 600 KVAR 24.9 KV | 2 | 431 | 3 | SECC FUSIBLE DE 27 KV 100 AMP BIL125 KV | N
VM7-25 | BANCO DE CAPACITORES 600 KVAR 24.9 KV | 2 | 1031 | 2 | CONECTOR COMP CU 2 A 2 DADO "C" | N
VM7-25 | BANCO DE CAPACITORES 600 KVAR 24.9 KV | 2 | 1059 | 3 | GRAMPA LINEA VIVA DE 336 A 2 | N
VM7-25 | BANCO DE CAPACITORES 600 KVAR 24.9 KV | 2 | 2774 | 1 | BANCO CAPACITOR 3F 600 KVAR 24.9/14.4 KV | N
VM7-25 | BANCO DE CAPACITORES 600 KVAR 24.9 KV | 2 | 4079 | 3 | PARARRAYO 21 KV 5 KA MCOV 17 KV | N
VM7-25-1 | CONTROL BANCO DE CAPACITORES 24.9 KV | 0 | 484 | 1 | CONTROL P/BANCO DE CAPACITOR 24.9 KV | N
VM7-25-1 | CONTROL BANCO DE CAPACITORES 24.9 KV | 0 | 2736 | 2 | PRECINTO PLASTICO INTEMPERIE 350 MM | N
VM7-25-1 | CONTROL BANCO DE CAPACITORES 24.9 KV | 0 | 2739 | 4 | FLEJE DE ACERO INOXIDABLE | N
VM7-25-1 | CONTROL BANCO DE CAPACITORES 24.9 KV | 0 | 2740 | 4 | HEBILLA DE ACERO INOXIDABLE | N
VM7-3 | PRIM 3F BANDERA FIN DE LINEA NEU 14.4/24 | 0 | 20 | 22 | ARANDELA CUAD. PLANA 2"1/4"x3/16"x11/16" | N
VM7-3 | PRIM 3F BANDERA FIN DE LINEA NEU 14.4/24 | 0 | 28 | 2 | BALANCIN METALICO PIE DE AMIGO 10" | N
VM7-3 | PRIM 3F BANDERA FIN DE LINEA NEU 14.4/24 | 0 | 39 | 10 | CONTRATUERCA DE SEGURIDAD 5/8" | N
VM7-3 | PRIM 3F BANDERA FIN DE LINEA NEU 14.4/24 | 0 | 40 | 1 | CORBATIN DE 5/8" | N
VM7-3 | PRIM 3F BANDERA FIN DE LINEA NEU 14.4/24 | 0 | 50 | 3 | MANILLA ZAPATILLA | N
VM7-3 | PRIM 3F BANDERA FIN DE LINEA NEU 14.4/24 | 0 | 58 | 3 | PERNO DE OJO 5/8" X 18" TOTAL ROSCADO | N
VM7-3 | PRIM 3F BANDERA FIN DE LINEA NEU 14.4/24 | 0 | 60 | 1 | PERNO TOTAL ROSCADO 5/8" X 18" | N
VM7-3 | PRIM 3F BANDERA FIN DE LINEA NEU 14.4/24 | 0 | 72 | 4 | PERNO TIPO MAQUINA 5/8" X 6" | N
VM7-3 | PRIM 3F BANDERA FIN DE LINEA NEU 14.4/24 | 0 | 75 | 1 | PERNO TIPO MAQUINA 5/8" X 12" | N
VM7-3 | PRIM 3F BANDERA FIN DE LINEA NEU 14.4/24 | 0 | 78 | 1 | PERNO TIPO MAQUINA 5/8" X 18" | N
VM7-3 | PRIM 3F BANDERA FIN DE LINEA NEU 14.4/24 | 0 | 360 | 3 | AISLADOR SUSPENSION POLIMERICO 25 KV | N
VM7-3 | PRIM 3F BANDERA FIN DE LINEA NEU 14.4/24 | 0 | 367 | 2 | CRUCETA ALMENDRILLO 3"3/4" x 4"3/4"x10" | N
VM7-3 | PRIM 3F BANDERA FIN DE LINEA NEU 14.4/24 | 0 | 703 | 3 | MALLA FIN DE LINEA # 2 6/1H | S | F
VM7-A | PRIM 3F BANDERA FIN DE LINEA 14.4/24.9KV CRUCETA FIERRO 10' | 0 | 5 | 1 | ABRAZADERA P/BALANCIN 10" | N
VM7-A | PRIM 3F BANDERA FIN DE LINEA 14.4/24.9KV CRUCETA FIERRO 10' | 0 | 20 | 11 | ARANDELA CUAD. PLANA 2"1/4"x3/16"x11/16" | N
VM7-A | PRIM 3F BANDERA FIN DE LINEA 14.4/24.9KV CRUCETA FIERRO 10' | 0 | 23 | 7 | ARANDELA REDONDA PRESION P/PERNO 5/8" | N
VM7-A | PRIM 3F BANDERA FIN DE LINEA 14.4/24.9KV CRUCETA FIERRO 10' | 0 | 28 | 2 | BALANCIN METALICO PIE DE AMIGO 10" | N
VM7-A | PRIM 3F BANDERA FIN DE LINEA 14.4/24.9KV CRUCETA FIERRO 10' | 0 | 39 | 6 | CONTRATUERCA DE SEGURIDAD 5/8" | N
VM7-A | PRIM 3F BANDERA FIN DE LINEA 14.4/24.9KV CRUCETA FIERRO 10' | 0 | 50 | 3 | MANILLA ZAPATILLA | N
VM7-A | PRIM 3F BANDERA FIN DE LINEA 14.4/24.9KV CRUCETA FIERRO 10' | 0 | 65 | 2 | PERNO TIPO COCHE 5/8" x 2"1/2 | N
VM7-A | PRIM 3F BANDERA FIN DE LINEA 14.4/24.9KV CRUCETA FIERRO 10' | 0 | 70 | 4 | PERNO TIPO MAQUINA 5/8" X 2" | N
VM7-A | PRIM 3F BANDERA FIN DE LINEA 14.4/24.9KV CRUCETA FIERRO 10' | 0 | 76 | 1 | PERNO TIPO MAQUINA 5/8" X 14" | N
VM7-A | PRIM 3F BANDERA FIN DE LINEA 14.4/24.9KV CRUCETA FIERRO 10' | 0 | 95 | 5 | TUERCA DE OJO DE 5/8" | N
VM7-A | PRIM 3F BANDERA FIN DE LINEA 14.4/24.9KV CRUCETA FIERRO 10' | 0 | 360 | 3 | AISLADOR SUSPENSION POLIMERICO 25 KV | N
VM7-A | PRIM 3F BANDERA FIN DE LINEA 14.4/24.9KV CRUCETA FIERRO 10' | 0 | 703 | 3 | MALLA FIN DE LINEA # 2 6/1H | S | F
VM7-A | PRIM 3F BANDERA FIN DE LINEA 14.4/24.9KV CRUCETA FIERRO 10' | 0 | 4675 | 5 | PERNO TOTAL ROSCADO 5/8" X 14" | N
VM7-A | PRIM 3F BANDERA FIN DE LINEA 14.4/24.9KV CRUCETA FIERRO 10' | 0 | 4677 | 2 | CRUCETA DE FIERRO ANGULAR DE 10' | N
VM7-A | PRIM 3F BANDERA FIN DE LINEA 14.4/24.9KV CRUCETA FIERRO 10' | 0 | 4733 | 1 | CUÑA PARA CRUCETA METALICA | N
VM8 | PRIM 3F BANDERA DOBLE TENSION 14.4/24.9 | 0 | 20 | 22 | ARANDELA CUAD. PLANA 2"1/4"x3/16"x11/16" | N
VM8 | PRIM 3F BANDERA DOBLE TENSION 14.4/24.9 | 0 | 28 | 2 | BALANCIN METALICO PIE DE AMIGO 10" | N
VM8 | PRIM 3F BANDERA DOBLE TENSION 14.4/24.9 | 0 | 39 | 10 | CONTRATUERCA DE SEGURIDAD 5/8" | N
VM8 | PRIM 3F BANDERA DOBLE TENSION 14.4/24.9 | 0 | 50 | 6 | MANILLA ZAPATILLA | N
VM8 | PRIM 3F BANDERA DOBLE TENSION 14.4/24.9 | 0 | 58 | 3 | PERNO DE OJO 5/8" X 18" TOTAL ROSCADO | N
VM8 | PRIM 3F BANDERA DOBLE TENSION 14.4/24.9 | 0 | 60 | 1 | PERNO TOTAL ROSCADO 5/8" X 18" | N
VM8 | PRIM 3F BANDERA DOBLE TENSION 14.4/24.9 | 0 | 72 | 4 | PERNO TIPO MAQUINA 5/8" X 6" | N
VM8 | PRIM 3F BANDERA DOBLE TENSION 14.4/24.9 | 0 | 75 | 1 | PERNO TIPO MAQUINA 5/8" X 12" | N
VM8 | PRIM 3F BANDERA DOBLE TENSION 14.4/24.9 | 0 | 78 | 1 | PERNO TIPO MAQUINA 5/8" X 18" | N
VM8 | PRIM 3F BANDERA DOBLE TENSION 14.4/24.9 | 0 | 95 | 3 | TUERCA DE OJO DE 5/8" | N
VM8 | PRIM 3F BANDERA DOBLE TENSION 14.4/24.9 | 0 | 344 | 12 | AISLADOR SUSPENSION 15 KV 10" ANSI-52-4 | N
VM8 | PRIM 3F BANDERA DOBLE TENSION 14.4/24.9 | 0 | 367 | 2 | CRUCETA ALMENDRILLO 3"3/4" x 4"3/4"x10" | N
VM8 | PRIM 3F BANDERA DOBLE TENSION 14.4/24.9 | 0 | 703 | 6 | MALLA FIN DE LINEA # 2 6/1H | S | F
VM8-1 | PRIM 3F BANDERA DOBLE TENSION 14.4/24.9 | 0 | 20 | 22 | ARANDELA CUAD. PLANA 2"1/4"x3/16"x11/16" | N
VM8-1 | PRIM 3F BANDERA DOBLE TENSION 14.4/24.9 | 0 | 28 | 2 | BALANCIN METALICO PIE DE AMIGO 10" | N
VM8-1 | PRIM 3F BANDERA DOBLE TENSION 14.4/24.9 | 0 | 39 | 10 | CONTRATUERCA DE SEGURIDAD 5/8" | N
VM8-1 | PRIM 3F BANDERA DOBLE TENSION 14.4/24.9 | 0 | 50 | 6 | MANILLA ZAPATILLA | N
VM8-1 | PRIM 3F BANDERA DOBLE TENSION 14.4/24.9 | 0 | 58 | 3 | PERNO DE OJO 5/8" X 18" TOTAL ROSCADO | N
VM8-1 | PRIM 3F BANDERA DOBLE TENSION 14.4/24.9 | 0 | 60 | 1 | PERNO TOTAL ROSCADO 5/8" X 18" | N
VM8-1 | PRIM 3F BANDERA DOBLE TENSION 14.4/24.9 | 0 | 72 | 4 | PERNO TIPO MAQUINA 5/8" X 6" | N
VM8-1 | PRIM 3F BANDERA DOBLE TENSION 14.4/24.9 | 0 | 75 | 1 | PERNO TIPO MAQUINA 5/8" X 12" | N
VM8-1 | PRIM 3F BANDERA DOBLE TENSION 14.4/24.9 | 0 | 78 | 1 | PERNO TIPO MAQUINA 5/8" X 18" | N
VM8-1 | PRIM 3F BANDERA DOBLE TENSION 14.4/24.9 | 0 | 95 | 3 | TUERCA DE OJO DE 5/8" | N
VM8-1 | PRIM 3F BANDERA DOBLE TENSION 14.4/24.9 | 0 | 360 | 6 | AISLADOR SUSPENSION POLIMERICO 25 KV | N
VM8-1 | PRIM 3F BANDERA DOBLE TENSION 14.4/24.9 | 0 | 367 | 2 | CRUCETA ALMENDRILLO 3"3/4" x 4"3/4"x10" | N
VM8-1 | PRIM 3F BANDERA DOBLE TENSION 14.4/24.9 | 0 | 704 | 6 | MALLA FIN DE LINEA # 1/0 6/1H | S | F
VM8-1A | PRIM 3F BANDERA DOBLE TENSION NEUT 24.9KV CRUCETA FIERRO 10' | 0 | 5 | 1 | ABRAZADERA P/BALANCIN 10" | N
VM8-1A | PRIM 3F BANDERA DOBLE TENSION NEUT 24.9KV CRUCETA FIERRO 10' | 0 | 20 | 9 | ARANDELA CUAD. PLANA 2"1/4"x3/16"x11/16" | N
VM8-1A | PRIM 3F BANDERA DOBLE TENSION NEUT 24.9KV CRUCETA FIERRO 10' | 0 | 23 | 7 | ARANDELA REDONDA PRESION P/PERNO 5/8" | N
VM8-1A | PRIM 3F BANDERA DOBLE TENSION NEUT 24.9KV CRUCETA FIERRO 10' | 0 | 28 | 2 | BALANCIN METALICO PIE DE AMIGO 10" | N
VM8-1A | PRIM 3F BANDERA DOBLE TENSION NEUT 24.9KV CRUCETA FIERRO 10' | 0 | 40 | 2 | CORBATIN DE 5/8" | N
VM8-1A | PRIM 3F BANDERA DOBLE TENSION NEUT 24.9KV CRUCETA FIERRO 10' | 0 | 50 | 6 | MANILLA ZAPATILLA | N
VM8-1A | PRIM 3F BANDERA DOBLE TENSION NEUT 24.9KV CRUCETA FIERRO 10' | 0 | 65 | 2 | PERNO TIPO COCHE 5/8" x 2"1/2 | N
VM8-1A | PRIM 3F BANDERA DOBLE TENSION NEUT 24.9KV CRUCETA FIERRO 10' | 0 | 70 | 4 | PERNO TIPO MAQUINA 5/8" X 2" | N
VM8-1A | PRIM 3F BANDERA DOBLE TENSION NEUT 24.9KV CRUCETA FIERRO 10' | 0 | 76 | 1 | PERNO TIPO MAQUINA 5/8" X 14" | N
VM8-1A | PRIM 3F BANDERA DOBLE TENSION NEUT 24.9KV CRUCETA FIERRO 10' | 0 | 95 | 8 | TUERCA DE OJO DE 5/8" | N
VM8-1A | PRIM 3F BANDERA DOBLE TENSION NEUT 24.9KV CRUCETA FIERRO 10' | 0 | 360 | 6 | AISLADOR SUSPENSION POLIMERICO 25 KV | N
VM8-1A | PRIM 3F BANDERA DOBLE TENSION NEUT 24.9KV CRUCETA FIERRO 10' | 0 | 702 | 2 | MALLA FIN DE LINEA # 4 6/1H | N
VM8-1A | PRIM 3F BANDERA DOBLE TENSION NEUT 24.9KV CRUCETA FIERRO 10' | 0 | 703 | 6 | MALLA FIN DE LINEA # 2 6/1H | S | F
VM8-1A | PRIM 3F BANDERA DOBLE TENSION NEUT 24.9KV CRUCETA FIERRO 10' | 0 | 4675 | 4 | PERNO TOTAL ROSCADO 5/8" X 14" | N
VM8-1A | PRIM 3F BANDERA DOBLE TENSION NEUT 24.9KV CRUCETA FIERRO 10' | 0 | 4677 | 2 | CRUCETA DE FIERRO ANGULAR DE 10' | N
VM8-1A | PRIM 3F BANDERA DOBLE TENSION NEUT 24.9KV CRUCETA FIERRO 10' | 0 | 4733 | 1 | CUÑA PARA CRUCETA METALICA | N
VM8-2 | PRIM 3F BANDERA DOBLE TENSION NEUT 24.9 | 0 | 20 | 22 | ARANDELA CUAD. PLANA 2"1/4"x3/16"x11/16" | N
VM8-2 | PRIM 3F BANDERA DOBLE TENSION NEUT 24.9 | 0 | 28 | 2 | BALANCIN METALICO PIE DE AMIGO 10" | N
VM8-2 | PRIM 3F BANDERA DOBLE TENSION NEUT 24.9 | 0 | 39 | 10 | CONTRATUERCA DE SEGURIDAD 5/8" | N
VM8-2 | PRIM 3F BANDERA DOBLE TENSION NEUT 24.9 | 0 | 50 | 6 | MANILLA ZAPATILLA | N
VM8-2 | PRIM 3F BANDERA DOBLE TENSION NEUT 24.9 | 0 | 58 | 4 | PERNO DE OJO 5/8" X 18" TOTAL ROSCADO | N
VM8-2 | PRIM 3F BANDERA DOBLE TENSION NEUT 24.9 | 0 | 72 | 4 | PERNO TIPO MAQUINA 5/8" X 6" | N
VM8-2 | PRIM 3F BANDERA DOBLE TENSION NEUT 24.9 | 0 | 75 | 1 | PERNO TIPO MAQUINA 5/8" X 12" | N
VM8-2 | PRIM 3F BANDERA DOBLE TENSION NEUT 24.9 | 0 | 78 | 1 | PERNO TIPO MAQUINA 5/8" X 18" | N
VM8-2 | PRIM 3F BANDERA DOBLE TENSION NEUT 24.9 | 0 | 95 | 4 | TUERCA DE OJO DE 5/8" | N
VM8-2 | PRIM 3F BANDERA DOBLE TENSION NEUT 24.9 | 0 | 344 | 12 | AISLADOR SUSPENSION 15 KV 10" ANSI-52-4 | N
VM8-2 | PRIM 3F BANDERA DOBLE TENSION NEUT 24.9 | 0 | 367 | 2 | CRUCETA ALMENDRILLO 3"3/4" x 4"3/4"x10" | N
VM8-2 | PRIM 3F BANDERA DOBLE TENSION NEUT 24.9 | 0 | 703 | 2 | MALLA FIN DE LINEA # 2 6/1H | S | N
VM8-2 | PRIM 3F BANDERA DOBLE TENSION NEUT 24.9 | 0 | 704 | 6 | MALLA FIN DE LINEA # 1/0 6/1H | S | F
VM8-3 | PRIM 3F BANDERA DOBLE TENSION NEUT 24.9 | 0 | 20 | 22 | ARANDELA CUAD. PLANA 2"1/4"x3/16"x11/16" | N
VM8-3 | PRIM 3F BANDERA DOBLE TENSION NEUT 24.9 | 0 | 28 | 2 | BALANCIN METALICO PIE DE AMIGO 10" | N
VM8-3 | PRIM 3F BANDERA DOBLE TENSION NEUT 24.9 | 0 | 39 | 10 | CONTRATUERCA DE SEGURIDAD 5/8" | N
VM8-3 | PRIM 3F BANDERA DOBLE TENSION NEUT 24.9 | 0 | 50 | 6 | MANILLA ZAPATILLA | N
VM8-3 | PRIM 3F BANDERA DOBLE TENSION NEUT 24.9 | 0 | 58 | 4 | PERNO DE OJO 5/8" X 18" TOTAL ROSCADO | N
VM8-3 | PRIM 3F BANDERA DOBLE TENSION NEUT 24.9 | 0 | 72 | 4 | PERNO TIPO MAQUINA 5/8" X 6" | N
VM8-3 | PRIM 3F BANDERA DOBLE TENSION NEUT 24.9 | 0 | 75 | 1 | PERNO TIPO MAQUINA 5/8" X 12" | N
VM8-3 | PRIM 3F BANDERA DOBLE TENSION NEUT 24.9 | 0 | 78 | 1 | PERNO TIPO MAQUINA 5/8" X 18" | N
VM8-3 | PRIM 3F BANDERA DOBLE TENSION NEUT 24.9 | 0 | 95 | 4 | TUERCA DE OJO DE 5/8" | N
VM8-3 | PRIM 3F BANDERA DOBLE TENSION NEUT 24.9 | 0 | 360 | 6 | AISLADOR SUSPENSION POLIMERICO 25 KV | N
VM8-3 | PRIM 3F BANDERA DOBLE TENSION NEUT 24.9 | 0 | 367 | 2 | CRUCETA ALMENDRILLO 3"3/4" x 4"3/4"x10" | N
VM8-3 | PRIM 3F BANDERA DOBLE TENSION NEUT 24.9 | 0 | 703 | 2 | MALLA FIN DE LINEA # 2 6/1H | S | N
VM8-3 | PRIM 3F BANDERA DOBLE TENSION NEUT 24.9 | 0 | 704 | 6 | MALLA FIN DE LINEA # 1/0 6/1H | S | F
VM8-A | PRIM 3F BANDERA DOBLE TENSION 14.4/24.9 CRUCETA FIERRO 10' | 0 | 5 | 1 | ABRAZADERA P/BALANCIN 10" | N
VM8-A | PRIM 3F BANDERA DOBLE TENSION 14.4/24.9 CRUCETA FIERRO 10' | 0 | 20 | 9 | ARANDELA CUAD. PLANA 2"1/4"x3/16"x11/16" | N
VM8-A | PRIM 3F BANDERA DOBLE TENSION 14.4/24.9 CRUCETA FIERRO 10' | 0 | 23 | 7 | ARANDELA REDONDA PRESION P/PERNO 5/8" | N
VM8-A | PRIM 3F BANDERA DOBLE TENSION 14.4/24.9 CRUCETA FIERRO 10' | 0 | 28 | 2 | BALANCIN METALICO PIE DE AMIGO 10" | N
VM8-A | PRIM 3F BANDERA DOBLE TENSION 14.4/24.9 CRUCETA FIERRO 10' | 0 | 39 | 2 | CONTRATUERCA DE SEGURIDAD 5/8" | N
VM8-A | PRIM 3F BANDERA DOBLE TENSION 14.4/24.9 CRUCETA FIERRO 10' | 0 | 50 | 6 | MANILLA ZAPATILLA | N
VM8-A | PRIM 3F BANDERA DOBLE TENSION 14.4/24.9 CRUCETA FIERRO 10' | 0 | 65 | 2 | PERNO TIPO COCHE 5/8" x 2"1/2 | N
VM8-A | PRIM 3F BANDERA DOBLE TENSION 14.4/24.9 CRUCETA FIERRO 10' | 0 | 70 | 4 | PERNO TIPO MAQUINA 5/8" X 2" | N
VM8-A | PRIM 3F BANDERA DOBLE TENSION 14.4/24.9 CRUCETA FIERRO 10' | 0 | 76 | 1 | PERNO TIPO MAQUINA 5/8" X 14" | N
VM8-A | PRIM 3F BANDERA DOBLE TENSION 14.4/24.9 CRUCETA FIERRO 10' | 0 | 95 | 6 | TUERCA DE OJO DE 5/8" | N
VM8-A | PRIM 3F BANDERA DOBLE TENSION 14.4/24.9 CRUCETA FIERRO 10' | 0 | 360 | 6 | AISLADOR SUSPENSION POLIMERICO 25 KV | N
VM8-A | PRIM 3F BANDERA DOBLE TENSION 14.4/24.9 CRUCETA FIERRO 10' | 0 | 703 | 6 | MALLA FIN DE LINEA # 2 6/1H | N
VM8-A | PRIM 3F BANDERA DOBLE TENSION 14.4/24.9 CRUCETA FIERRO 10' | 0 | 4675 | 4 | PERNO TOTAL ROSCADO 5/8" X 14" | N
VM8-A | PRIM 3F BANDERA DOBLE TENSION 14.4/24.9 CRUCETA FIERRO 10' | 0 | 4677 | 2 | CRUCETA DE FIERRO ANGULAR DE 10' | N
VM8-A | PRIM 3F BANDERA DOBLE TENSION 14.4/24.9 CRUCETA FIERRO 10' | 0 | 4733 | 1 | CUÑA PARA CRUCETA METALICA | N
VMAT | EQUIPO AUTOTRANSFORMADOR 24.9 KV PLATAFORMA | 0 | 2488 | 1 | AUTOTRANSFORMADOR 25 MVA 24.9 KV | N
VMRT | REGULADORES TENSION 24.9 KV | 0 | 3 | 8 | ABRAZADERA P/BALANCIN 8" | N
VMRT | REGULADORES TENSION 24.9 KV | 0 | 20 | 18 | ARANDELA CUAD. PLANA 2"1/4"x3/16"x11/16" | N
VMRT | REGULADORES TENSION 24.9 KV | 0 | 30 | 6 | BALANCIN METALICO TIPO "V" DE 60" | N
VMRT | REGULADORES TENSION 24.9 KV | 0 | 39 | 40 | CONTRATUERCA DE SEGURIDAD 5/8" | N
VMRT | REGULADORES TENSION 24.9 KV | 0 | 50 | 6 | MANILLA ZAPATILLA | N
VMRT | REGULADORES TENSION 24.9 KV | 0 | 58 | 3 | PERNO DE OJO 5/8" X 18" TOTAL ROSCADO | N
VMRT | REGULADORES TENSION 24.9 KV | 0 | 65 | 50 | PERNO TIPO COCHE 5/8" x 2"1/2 | N
VMRT | REGULADORES TENSION 24.9 KV | 0 | 78 | 2 | PERNO TIPO MAQUINA 5/8" X 18" | N
VMRT | REGULADORES TENSION 24.9 KV | 0 | 95 | 3 | TUERCA DE OJO DE 5/8" | N
VMRT | REGULADORES TENSION 24.9 KV | 0 | 147 | 6 | CRUCETA ANGULAR DE 1.70 M P/PUESTO "H" | N
VMRT | REGULADORES TENSION 24.9 KV | 0 | 277 | 20 | CABLE CU DESNUDO # 2 AWG | N
VMRT | REGULADORES TENSION 24.9 KV | 0 | 360 | 6 | AISLADOR SUSPENSION POLIMERICO 25 KV | N
VMRT | REGULADORES TENSION 24.9 KV | 0 | 367 | 2 | CRUCETA ALMENDRILLO 3"3/4" x 4"3/4"x10" | N
VMRT | REGULADORES TENSION 24.9 KV | 0 | 372 | 6 | TABLON DE ALMENDRILLO 5 x 30 x 110 CMS | N
VMRT | REGULADORES TENSION 24.9 KV | 0 | 418 | 3 | PARARRAYO 18 KV 5 KA MCOV 15.30 KV MOV | N
VMRT | REGULADORES TENSION 24.9 KV | 0 | 703 | 6 | MALLA FIN DE LINEA # 2 6/1H | S | F
VMRT | REGULADORES TENSION 24.9 KV | 0 | 837 | 3 | REGULADOR DE TENSION MONO.14.4 KV 144KVA | N
VMRT | REGULADORES TENSION 24.9 KV | 0 | 876 | 6 | CONECTOR AMPACT AZUL 2/0 A 2/0, 4/0 A 2 | S | F
VMRT | REGULADORES TENSION 24.9 KV | 0 | 1031 | 3 | CONECTOR COMP CU 2 A 2 DADO "C" | N
VMRT | REGULADORES TENSION 24.9 KV | 1 | 3 | 8 | ABRAZADERA P/BALANCIN 8" | N
VMRT | REGULADORES TENSION 24.9 KV | 1 | 20 | 18 | ARANDELA CUAD. PLANA 2"1/4"x3/16"x11/16" | N
VMRT | REGULADORES TENSION 24.9 KV | 1 | 30 | 6 | BALANCIN METALICO TIPO "V" DE 60" | N
VMRT | REGULADORES TENSION 24.9 KV | 1 | 39 | 40 | CONTRATUERCA DE SEGURIDAD 5/8" | N
VMRT | REGULADORES TENSION 24.9 KV | 1 | 50 | 6 | MANILLA ZAPATILLA | N
VMRT | REGULADORES TENSION 24.9 KV | 1 | 58 | 3 | PERNO DE OJO 5/8" X 18" TOTAL ROSCADO | N
VMRT | REGULADORES TENSION 24.9 KV | 1 | 65 | 50 | PERNO TIPO COCHE 5/8" x 2"1/2 | N
VMRT | REGULADORES TENSION 24.9 KV | 1 | 78 | 2 | PERNO TIPO MAQUINA 5/8" X 18" | N
VMRT | REGULADORES TENSION 24.9 KV | 1 | 95 | 3 | TUERCA DE OJO DE 5/8" | N
VMRT | REGULADORES TENSION 24.9 KV | 1 | 147 | 6 | CRUCETA ANGULAR DE 1.70 M P/PUESTO "H" | N
VMRT | REGULADORES TENSION 24.9 KV | 1 | 277 | 20 | CABLE CU DESNUDO # 2 AWG | N
VMRT | REGULADORES TENSION 24.9 KV | 1 | 360 | 6 | AISLADOR SUSPENSION POLIMERICO 25 KV | N
VMRT | REGULADORES TENSION 24.9 KV | 1 | 367 | 2 | CRUCETA ALMENDRILLO 3"3/4" x 4"3/4"x10" | N
VMRT | REGULADORES TENSION 24.9 KV | 1 | 372 | 6 | TABLON DE ALMENDRILLO 5 x 30 x 110 CMS | N
VMRT | REGULADORES TENSION 24.9 KV | 1 | 418 | 3 | PARARRAYO 18 KV 5 KA MCOV 15.30 KV MOV | N
VMRT | REGULADORES TENSION 24.9 KV | 1 | 703 | 6 | MALLA FIN DE LINEA # 2 6/1H | S | F
VMRT | REGULADORES TENSION 24.9 KV | 1 | 876 | 6 | CONECTOR AMPACT AZUL 2/0 A 2/0, 4/0 A 2 | S | F
VMRT | REGULADORES TENSION 24.9 KV | 1 | 1031 | 3 | CONECTOR COMP CU 2 A 2 DADO "C" | N
VMRT | REGULADORES TENSION 24.9 KV | 1 | 2727 | 3 | REGULADOR TENSION 1F 230 KVA 14.4 KV | N
VMRT | REGULADORES TENSION 24.9 KV | 2 | 3 | 8 | ABRAZADERA P/BALANCIN 8" | N
VMRT | REGULADORES TENSION 24.9 KV | 2 | 20 | 18 | ARANDELA CUAD. PLANA 2"1/4"x3/16"x11/16" | N
VMRT | REGULADORES TENSION 24.9 KV | 2 | 30 | 6 | BALANCIN METALICO TIPO "V" DE 60" | N
VMRT | REGULADORES TENSION 24.9 KV | 2 | 39 | 40 | CONTRATUERCA DE SEGURIDAD 5/8" | N
VMRT | REGULADORES TENSION 24.9 KV | 2 | 50 | 6 | MANILLA ZAPATILLA | N
VMRT | REGULADORES TENSION 24.9 KV | 2 | 58 | 3 | PERNO DE OJO 5/8" X 18" TOTAL ROSCADO | N
VMRT | REGULADORES TENSION 24.9 KV | 2 | 65 | 50 | PERNO TIPO COCHE 5/8" x 2"1/2 | N
VMRT | REGULADORES TENSION 24.9 KV | 2 | 78 | 2 | PERNO TIPO MAQUINA 5/8" X 18" | N
VMRT | REGULADORES TENSION 24.9 KV | 2 | 95 | 3 | TUERCA DE OJO DE 5/8" | N
VMRT | REGULADORES TENSION 24.9 KV | 2 | 147 | 6 | CRUCETA ANGULAR DE 1.70 M P/PUESTO "H" | N
VMRT | REGULADORES TENSION 24.9 KV | 2 | 277 | 20 | CABLE CU DESNUDO # 2 AWG | N
VMRT | REGULADORES TENSION 24.9 KV | 2 | 360 | 6 | AISLADOR SUSPENSION POLIMERICO 25 KV | N
VMRT | REGULADORES TENSION 24.9 KV | 2 | 367 | 2 | CRUCETA ALMENDRILLO 3"3/4" x 4"3/4"x10" | N
VMRT | REGULADORES TENSION 24.9 KV | 2 | 703 | 6 | MALLA FIN DE LINEA # 2 6/1H | S | F
VMRT | REGULADORES TENSION 24.9 KV | 2 | 876 | 6 | CONECTOR AMPACT AZUL 2/0 A 2/0, 4/0 A 2 | S | F
VMRT | REGULADORES TENSION 24.9 KV | 2 | 1031 | 3 | CONECTOR COMP CU 2 A 2 DADO "C" | N
VMRT | REGULADORES TENSION 24.9 KV | 2 | 2659 | 24 | CABLE AL 1X150MM2 25KV PROTEGIDO BLOQUEDO | N
VMRT | REGULADORES TENSION 24.9 KV | 2 | 2727 | 3 | REGULADOR TENSION 1F 230 KVA 14.4 KV | N
VMRT | REGULADORES TENSION 24.9 KV | 2 | 4775 | 6 | TABLON ALMENDRILLO 5 X 30 X 180 CM | N
VMRT | REGULADORES TENSION 24.9 KV | 2 | 4995 | 3 | PARARRAYO 18 KV 10KA MCOV 15.30 KV MOV | N
VMRT-1 | REGULADOR MONOFASICO TENSION 14.4 KV | 0 | 3 | 4 | ABRAZADERA P/BALANCIN 8" | N
VMRT-1 | REGULADOR MONOFASICO TENSION 14.4 KV | 0 | 20 | 10 | ARANDELA CUAD. PLANA 2"1/4"x3/16"x11/16" | N
VMRT-1 | REGULADOR MONOFASICO TENSION 14.4 KV | 0 | 30 | 2 | BALANCIN METALICO TIPO "V" DE 60" | N
VMRT-1 | REGULADOR MONOFASICO TENSION 14.4 KV | 0 | 39 | 15 | CONTRATUERCA DE SEGURIDAD 5/8" | N
VMRT-1 | REGULADOR MONOFASICO TENSION 14.4 KV | 0 | 50 | 2 | MANILLA ZAPATILLA | N
VMRT-1 | REGULADOR MONOFASICO TENSION 14.4 KV | 0 | 58 | 1 | PERNO DE OJO 5/8" X 18" TOTAL ROSCADO | N
VMRT-1 | REGULADOR MONOFASICO TENSION 14.4 KV | 0 | 65 | 20 | PERNO TIPO COCHE 5/8" x 2"1/2 | N
VMRT-1 | REGULADOR MONOFASICO TENSION 14.4 KV | 0 | 78 | 1 | PERNO TIPO MAQUINA 5/8" X 18" | N
VMRT-1 | REGULADOR MONOFASICO TENSION 14.4 KV | 0 | 95 | 1 | TUERCA DE OJO DE 5/8" | N
VMRT-1 | REGULADOR MONOFASICO TENSION 14.4 KV | 0 | 147 | 2 | CRUCETA ANGULAR DE 1.70 M P/PUESTO "H" | N
VMRT-1 | REGULADOR MONOFASICO TENSION 14.4 KV | 0 | 277 | 20 | CABLE CU DESNUDO # 2 AWG | N
VMRT-1 | REGULADOR MONOFASICO TENSION 14.4 KV | 0 | 360 | 2 | AISLADOR SUSPENSION POLIMERICO 25 KV | N
VMRT-1 | REGULADOR MONOFASICO TENSION 14.4 KV | 0 | 366 | 2 | CRUCETA ALMENDRILLO 3" 3/4"x 4"3/4"x 8" | N
VMRT-1 | REGULADOR MONOFASICO TENSION 14.4 KV | 0 | 372 | 2 | TABLON DE ALMENDRILLO 5 x 30 x 110 CMS | N
VMRT-1 | REGULADOR MONOFASICO TENSION 14.4 KV | 0 | 418 | 1 | PARARRAYO 18 KV 5 KA MCOV 15.30 KV MOV | N
VMRT-1 | REGULADOR MONOFASICO TENSION 14.4 KV | 0 | 703 | 2 | MALLA FIN DE LINEA # 2 6/1H | S | F
VMRT-1 | REGULADOR MONOFASICO TENSION 14.4 KV | 0 | 837 | 1 | REGULADOR DE TENSION MONO.14.4 KV 144KVA | N
VMRT-1 | REGULADOR MONOFASICO TENSION 14.4 KV | 0 | 876 | 2 | CONECTOR AMPACT AZUL 2/0 A 2/0, 4/0 A 2 | S | F
VMRT-1 | REGULADOR MONOFASICO TENSION 14.4 KV | 0 | 1031 | 1 | CONECTOR COMP CU 2 A 2 DADO "C" | N
VMT-1 | ESTRUCTURA PARA MEDICION MT | 0 | 20 | 30 | ARANDELA CUAD. PLANA 2"1/4"x3/16"x11/16" | N
VMT-1 | ESTRUCTURA PARA MEDICION MT | 0 | 39 | 8 | CONTRATUERCA DE SEGURIDAD 5/8" | N
VMT-1 | ESTRUCTURA PARA MEDICION MT | 0 | 40 | 2 | CORBATIN DE 5/8" | N
VMT-1 | ESTRUCTURA PARA MEDICION MT | 0 | 46 | 2 | GRILLETE DE TENSION DE 5/8" | N
VMT-1 | ESTRUCTURA PARA MEDICION MT | 0 | 47 | 8 | GRAMPAS DE ACERO DE ALAMBRAR PEQUENAS | N
VMT-1 | ESTRUCTURA PARA MEDICION MT | 0 | 50 | 6 | MANILLA ZAPATILLA | N
VMT-1 | ESTRUCTURA PARA MEDICION MT | 0 | 54 | 2 | PERNO DE OJO 5/8" X 10" | N
VMT-1 | ESTRUCTURA PARA MEDICION MT | 0 | 74 | 1 | PERNO TIPO MAQUINA 5/8" X 10" | N
VMT-1 | ESTRUCTURA PARA MEDICION MT | 0 | 78 | 8 | PERNO TIPO MAQUINA 5/8" X 18" | N
VMT-1 | ESTRUCTURA PARA MEDICION MT | 0 | 95 | 6 | TUERCA DE OJO DE 5/8" | N
VMT-1 | ESTRUCTURA PARA MEDICION MT | 0 | 100 | 1 | VARILLA ATERRAMIENTO COPERWELD 3/4"X 8' | N
VMT-1 | ESTRUCTURA PARA MEDICION MT | 0 | 230 | 4 | ALAMBRE ALUMINIO DESNUDO BLANDO # 4 | N
VMT-1 | ESTRUCTURA PARA MEDICION MT | 0 | 277 | 14 | CABLE CU DESNUDO # 2 AWG | N
VMT-1 | ESTRUCTURA PARA MEDICION MT | 0 | 325 | 3 | AISLADOR CAMPANA 25 KV ANSI-56-2 | N
VMT-1 | ESTRUCTURA PARA MEDICION MT | 0 | 344 | 12 | AISLADOR SUSPENSION 15 KV 10" ANSI-52-4 | N
VMT-1 | ESTRUCTURA PARA MEDICION MT | 0 | 367 | 2 | CRUCETA ALMENDRILLO 3"3/4" x 4"3/4"x10" | N
VMT-1 | ESTRUCTURA PARA MEDICION MT | 0 | 704 | 6 | MALLA FIN DE LINEA # 1/0 6/1H | S | F
VMT-1 | ESTRUCTURA PARA MEDICION MT | 0 | 900 | 1 | CONECTOR P/VARILLA ATERR CU 3/4" PERNO | N
YC1 | EST. PRIM. PREENS. 3F PASO SIMPLE 10.5 KV 0? A 5? | 0 | 1 | 1 | ABRAZADERA P/BALANCIN 6" | N
YC1 | EST. PRIM. PREENS. 3F PASO SIMPLE 10.5 KV 0? A 5? | 0 | 2 | 2 | ABRAZADERA P/BALANCIN 7" | N
YC1 | EST. PRIM. PREENS. 3F PASO SIMPLE 10.5 KV 0? A 5? | 0 | 20 | 8 | ARANDELA CUAD. PLANA 2"1/4"x3/16"x11/16" | N
YC1 | EST. PRIM. PREENS. 3F PASO SIMPLE 10.5 KV 0? A 5? | 0 | 66 | 3 | PERNO TIPO COCHE 5/8" x 3" | N
YC1 | EST. PRIM. PREENS. 3F PASO SIMPLE 10.5 KV 0? A 5? | 0 | 2711 | 1 | ESTRIBO P/BRAZO TIPO L | N
YC1 | EST. PRIM. PREENS. 3F PASO SIMPLE 10.5 KV 0? A 5? | 0 | 4123 | 1 | ESPACIADOR TRIANGULAR 15 KV | N
YC1 | EST. PRIM. PREENS. 3F PASO SIMPLE 10.5 KV 0? A 5? | 0 | 4125 | 3 | ANILLO PLASTICO 15 KV | N
YC1 | EST. PRIM. PREENS. 3F PASO SIMPLE 10.5 KV 0? A 5? | 0 | 4127 | 1 | BRAZO SOPORTE TIPO L 15 KV | N
YC1 | EST. PRIM. PREENS. 3F PASO SIMPLE 10.5 KV 0? A 5? | 0 | 4130 | 1 | BRAZO ANTIBALANCE0 15 KV | N
YC10 | EST. PRIM. PREEN. 3F ESPACIADOR TRIANGULAR 10.5 KV | 0 | 4123 | 1 | ESPACIADOR TRIANGULAR 15 KV | N
YC10 | EST. PRIM. PREEN. 3F ESPACIADOR TRIANGULAR 10.5 KV | 0 | 4125 | 4 | ANILLO PLASTICO 15 KV | N
YC2 | EST. PRIM. PREENS. 3F PASO Y ANGULO 10.5 KV 0? A 5? | 0 | 1 | 1 | ABRAZADERA P/BALANCIN 6" | N
YC2 | EST. PRIM. PREENS. 3F PASO Y ANGULO 10.5 KV 0? A 5? | 0 | 2 | 2 | ABRAZADERA P/BALANCIN 7" | N
YC2 | EST. PRIM. PREENS. 3F PASO Y ANGULO 10.5 KV 0? A 5? | 0 | 40 | 2 | CORBATIN DE 5/8" | N
YC2 | EST. PRIM. PREENS. 3F PASO Y ANGULO 10.5 KV 0? A 5? | 0 | 65 | 3 | PERNO TIPO COCHE 5/8" x 2"1/2 | N
YC2 | EST. PRIM. PREENS. 3F PASO Y ANGULO 10.5 KV 0? A 5? | 0 | 95 | 2 | TUERCA DE OJO DE 5/8" | N
YC2 | EST. PRIM. PREENS. 3F PASO Y ANGULO 10.5 KV 0? A 5? | 0 | 108 | 3 | ESPIGA 24.9 KV P/CRUCETA DE FIERRO | N
YC2 | EST. PRIM. PREENS. 3F PASO Y ANGULO 10.5 KV 0? A 5? | 0 | 2703 | 2 | MALLA PREFORMADA DE RIENDA CABLE 9.5MM | N
YC2 | EST. PRIM. PREENS. 3F PASO Y ANGULO 10.5 KV 0? A 5? | 0 | 4124 | 3 | AISLADOR CAMPANA POLIMERICO 15 KV | N
YC2 | EST. PRIM. PREENS. 3F PASO Y ANGULO 10.5 KV 0? A 5? | 0 | 4126 | 1 | BRAZO SOPORTE TIPO C 15 KV | N
YC2 | EST. PRIM. PREENS. 3F PASO Y ANGULO 10.5 KV 0? A 5? | 1 | 1 | 1 | ABRAZADERA P/BALANCIN 6" | N
YC2 | EST. PRIM. PREENS. 3F PASO Y ANGULO 10.5 KV 0? A 5? | 1 | 2 | 2 | ABRAZADERA P/BALANCIN 7" | N
YC2 | EST. PRIM. PREENS. 3F PASO Y ANGULO 10.5 KV 0? A 5? | 1 | 40 | 2 | CORBATIN DE 5/8" | N
YC2 | EST. PRIM. PREENS. 3F PASO Y ANGULO 10.5 KV 0? A 5? | 1 | 65 | 3 | PERNO TIPO COCHE 5/8" x 2"1/2 | N
YC2 | EST. PRIM. PREENS. 3F PASO Y ANGULO 10.5 KV 0? A 5? | 1 | 95 | 2 | TUERCA DE OJO DE 5/8" | N
YC2 | EST. PRIM. PREENS. 3F PASO Y ANGULO 10.5 KV 0? A 5? | 1 | 121 | 3 | ESPIGA 10 KV CRUCETA DE FIERRO | N
YC2 | EST. PRIM. PREENS. 3F PASO Y ANGULO 10.5 KV 0? A 5? | 1 | 2703 | 2 | MALLA PREFORMADA DE RIENDA CABLE 9.5MM | N
YC2 | EST. PRIM. PREENS. 3F PASO Y ANGULO 10.5 KV 0? A 5? | 1 | 4124 | 3 | AISLADOR CAMPANA POLIMERICO 15 KV | N
YC2 | EST. PRIM. PREENS. 3F PASO Y ANGULO 10.5 KV 0? A 5? | 1 | 4126 | 1 | BRAZO SOPORTE TIPO C 15 KV | N
YC2 | EST. PRIM. PREENS. 3F PASO Y ANGULO 10.5 KV 0? A 5? | 2 | 1 | 1 | ABRAZADERA P/BALANCIN 6" | N
YC2 | EST. PRIM. PREENS. 3F PASO Y ANGULO 10.5 KV 0? A 5? | 2 | 2 | 2 | ABRAZADERA P/BALANCIN 7" | N
YC2 | EST. PRIM. PREENS. 3F PASO Y ANGULO 10.5 KV 0? A 5? | 2 | 40 | 2 | CORBATIN DE 5/8" | N
YC2 | EST. PRIM. PREENS. 3F PASO Y ANGULO 10.5 KV 0? A 5? | 2 | 65 | 3 | PERNO TIPO COCHE 5/8" x 2"1/2 | N
YC2 | EST. PRIM. PREENS. 3F PASO Y ANGULO 10.5 KV 0? A 5? | 2 | 95 | 2 | TUERCA DE OJO DE 5/8" | N
YC2 | EST. PRIM. PREENS. 3F PASO Y ANGULO 10.5 KV 0? A 5? | 2 | 2692 | 3 | ESPIGA PARA AISLADOR BRAZO C | N
YC2 | EST. PRIM. PREENS. 3F PASO Y ANGULO 10.5 KV 0? A 5? | 2 | 2703 | 2 | MALLA PREFORMADA DE RIENDA CABLE 9.5MM | N
YC2 | EST. PRIM. PREENS. 3F PASO Y ANGULO 10.5 KV 0? A 5? | 2 | 4124 | 3 | AISLADOR CAMPANA POLIMERICO 15 KV | N
YC2 | EST. PRIM. PREENS. 3F PASO Y ANGULO 10.5 KV 0? A 5? | 2 | 4126 | 1 | BRAZO SOPORTE TIPO C 15 KV | N
YC7 | EST. PRIM. PREENS. 3F FIN DE LINEA 10.5 KV 0? A 5? | 0 | 1 | 1 | ABRAZADERA P/BALANCIN 6" | N
YC7 | EST. PRIM. PREENS. 3F FIN DE LINEA 10.5 KV 0? A 5? | 0 | 2 | 2 | ABRAZADERA P/BALANCIN 7" | N
YC7 | EST. PRIM. PREENS. 3F FIN DE LINEA 10.5 KV 0? A 5? | 0 | 40 | 1 | CORBATIN DE 5/8" | N
YC7 | EST. PRIM. PREENS. 3F FIN DE LINEA 10.5 KV 0? A 5? | 0 | 46 | 2 | GRILLETE DE TENSION DE 5/8" | N
YC7 | EST. PRIM. PREENS. 3F FIN DE LINEA 10.5 KV 0? A 5? | 0 | 50 | 3 | MANILLA ZAPATILLA | N
YC7 | EST. PRIM. PREENS. 3F FIN DE LINEA 10.5 KV 0? A 5? | 0 | 66 | 3 | PERNO TIPO COCHE 5/8" x 3" | N
YC7 | EST. PRIM. PREENS. 3F FIN DE LINEA 10.5 KV 0? A 5? | 0 | 95 | 1 | TUERCA DE OJO DE 5/8" | N
YC7 | EST. PRIM. PREENS. 3F FIN DE LINEA 10.5 KV 0? A 5? | 0 | 363 | 3 | AISLADOR SUSPENSION POLIMERICO 15 KV | N
YC7 | EST. PRIM. PREENS. 3F FIN DE LINEA 10.5 KV 0? A 5? | 0 | 417 | 3 | PARARRAYO 10 KV 5 KA MCOV 8.40 KV MOV | N
YC7 | EST. PRIM. PREENS. 3F FIN DE LINEA 10.5 KV 0? A 5? | 0 | 909 | 1 | CONECTOR COMP 2-6 A 2-6 TIPO H DADO "O" | N
YC7 | EST. PRIM. PREENS. 3F FIN DE LINEA 10.5 KV 0? A 5? | 0 | 1059 | 3 | GRAMPA LINEA VIVA DE 336 A 2 | N
YC7 | EST. PRIM. PREENS. 3F FIN DE LINEA 10.5 KV 0? A 5? | 0 | 2673 | 1 | CANTONERA PARA BRAZO C | N
YC7 | EST. PRIM. PREENS. 3F FIN DE LINEA 10.5 KV 0? A 5? | 0 | 2703 | 1 | MALLA PREFORMADA DE RIENDA CABLE 9.5MM | N
YC7 | EST. PRIM. PREENS. 3F FIN DE LINEA 10.5 KV 0? A 5? | 0 | 2713 | 3 | COBERTURA PROTECTORA CONECTOR RDP 25 KV | N
YC7 | EST. PRIM. PREENS. 3F FIN DE LINEA 10.5 KV 0? A 5? | 0 | 4126 | 1 | BRAZO SOPORTE TIPO C 15 KV | N
YC7 | EST. PRIM. PREENS. 3F FIN DE LINEA 10.5 KV 0? A 5? | 0 | 4128 | 3 | GRAMPA TENSION (ANCORAGE) 240 MM2 15KV | N
YC7 | EST. PRIM. PREENS. 3F FIN DE LINEA 10.5 KV 0? A 5? | 1 | 1 | 1 | ABRAZADERA P/BALANCIN 6" | N
YC7 | EST. PRIM. PREENS. 3F FIN DE LINEA 10.5 KV 0? A 5? | 1 | 2 | 2 | ABRAZADERA P/BALANCIN 7" | N
YC7 | EST. PRIM. PREENS. 3F FIN DE LINEA 10.5 KV 0? A 5? | 1 | 40 | 1 | CORBATIN DE 5/8" | N
YC7 | EST. PRIM. PREENS. 3F FIN DE LINEA 10.5 KV 0? A 5? | 1 | 46 | 2 | GRILLETE DE TENSION DE 5/8" | N
YC7 | EST. PRIM. PREENS. 3F FIN DE LINEA 10.5 KV 0? A 5? | 1 | 50 | 3 | MANILLA ZAPATILLA | N
YC7 | EST. PRIM. PREENS. 3F FIN DE LINEA 10.5 KV 0? A 5? | 1 | 66 | 3 | PERNO TIPO COCHE 5/8" x 3" | N
YC7 | EST. PRIM. PREENS. 3F FIN DE LINEA 10.5 KV 0? A 5? | 1 | 95 | 1 | TUERCA DE OJO DE 5/8" | N
YC7 | EST. PRIM. PREENS. 3F FIN DE LINEA 10.5 KV 0? A 5? | 1 | 363 | 3 | AISLADOR SUSPENSION POLIMERICO 15 KV | N
YC7 | EST. PRIM. PREENS. 3F FIN DE LINEA 10.5 KV 0? A 5? | 1 | 909 | 1 | CONECTOR COMP 2-6 A 2-6 TIPO H DADO "O" | N
YC7 | EST. PRIM. PREENS. 3F FIN DE LINEA 10.5 KV 0? A 5? | 1 | 1059 | 3 | GRAMPA LINEA VIVA DE 336 A 2 | N
YC7 | EST. PRIM. PREENS. 3F FIN DE LINEA 10.5 KV 0? A 5? | 1 | 2673 | 1 | CANTONERA PARA BRAZO C | N
YC7 | EST. PRIM. PREENS. 3F FIN DE LINEA 10.5 KV 0? A 5? | 1 | 2703 | 1 | MALLA PREFORMADA DE RIENDA CABLE 9.5MM | N
YC7 | EST. PRIM. PREENS. 3F FIN DE LINEA 10.5 KV 0? A 5? | 1 | 2713 | 3 | COBERTURA PROTECTORA CONECTOR RDP 25 KV | N
YC7 | EST. PRIM. PREENS. 3F FIN DE LINEA 10.5 KV 0? A 5? | 1 | 4126 | 1 | BRAZO SOPORTE TIPO C 15 KV | N
YC7 | EST. PRIM. PREENS. 3F FIN DE LINEA 10.5 KV 0? A 5? | 1 | 4128 | 3 | GRAMPA TENSION (ANCORAGE) 240 MM2 15KV | N
YC7 | EST. PRIM. PREENS. 3F FIN DE LINEA 10.5 KV 0? A 5? | 1 | 4994 | 3 | PARARRAYO 10 KV 10KA MCOV 8.40 KV MOV | N
YC7 | EST. PRIM. PREENS. 3F FIN DE LINEA 10.5 KV 0? A 5? | 2 | 1 | 1 | ABRAZADERA P/BALANCIN 6" | N
YC7 | EST. PRIM. PREENS. 3F FIN DE LINEA 10.5 KV 0? A 5? | 2 | 2 | 2 | ABRAZADERA P/BALANCIN 7" | N
YC7 | EST. PRIM. PREENS. 3F FIN DE LINEA 10.5 KV 0? A 5? | 2 | 40 | 1 | CORBATIN DE 5/8" | N
YC7 | EST. PRIM. PREENS. 3F FIN DE LINEA 10.5 KV 0? A 5? | 2 | 46 | 2 | GRILLETE DE TENSION DE 5/8" | N
YC7 | EST. PRIM. PREENS. 3F FIN DE LINEA 10.5 KV 0? A 5? | 2 | 50 | 3 | MANILLA ZAPATILLA | N
YC7 | EST. PRIM. PREENS. 3F FIN DE LINEA 10.5 KV 0? A 5? | 2 | 66 | 3 | PERNO TIPO COCHE 5/8" x 3" | N
YC7 | EST. PRIM. PREENS. 3F FIN DE LINEA 10.5 KV 0? A 5? | 2 | 95 | 1 | TUERCA DE OJO DE 5/8" | N
YC7 | EST. PRIM. PREENS. 3F FIN DE LINEA 10.5 KV 0? A 5? | 2 | 363 | 3 | AISLADOR SUSPENSION POLIMERICO 15 KV | N
YC7 | EST. PRIM. PREENS. 3F FIN DE LINEA 10.5 KV 0? A 5? | 2 | 909 | 1 | CONECTOR COMP 2-6 A 2-6 TIPO H DADO "O" | N
YC7 | EST. PRIM. PREENS. 3F FIN DE LINEA 10.5 KV 0? A 5? | 2 | 2673 | 1 | CANTONERA PARA BRAZO C | N
YC7 | EST. PRIM. PREENS. 3F FIN DE LINEA 10.5 KV 0? A 5? | 2 | 2703 | 1 | MALLA PREFORMADA DE RIENDA CABLE 9.5MM | N
YC7 | EST. PRIM. PREENS. 3F FIN DE LINEA 10.5 KV 0? A 5? | 2 | 4126 | 1 | BRAZO SOPORTE TIPO C 15 KV | N
YC7 | EST. PRIM. PREENS. 3F FIN DE LINEA 10.5 KV 0? A 5? | 2 | 4128 | 3 | GRAMPA TENSION (ANCORAGE) 240 MM2 15KV | N
YC8 | EST. PRIM 3F DOBLE TENSIÓN 10.5 KV 0? A 5? | 0 | 1 | 1 | ABRAZADERA P/BALANCIN 6" | N
YC8 | EST. PRIM 3F DOBLE TENSIÓN 10.5 KV 0? A 5? | 0 | 2 | 2 | ABRAZADERA P/BALANCIN 7" | N
YC8 | EST. PRIM 3F DOBLE TENSIÓN 10.5 KV 0? A 5? | 0 | 40 | 2 | CORBATIN DE 5/8" | N
YC8 | EST. PRIM 3F DOBLE TENSIÓN 10.5 KV 0? A 5? | 0 | 50 | 6 | MANILLA ZAPATILLA | N
YC8 | EST. PRIM 3F DOBLE TENSIÓN 10.5 KV 0? A 5? | 0 | 54 | 3 | PERNO DE OJO 5/8" X 10" | N
YC8 | EST. PRIM 3F DOBLE TENSIÓN 10.5 KV 0? A 5? | 0 | 66 | 6 | PERNO TIPO COCHE 5/8" x 3" | N
YC8 | EST. PRIM 3F DOBLE TENSIÓN 10.5 KV 0? A 5? | 0 | 95 | 4 | TUERCA DE OJO DE 5/8" | N
YC8 | EST. PRIM 3F DOBLE TENSIÓN 10.5 KV 0? A 5? | 0 | 363 | 6 | AISLADOR SUSPENSION POLIMERICO 15 KV | N
YC8 | EST. PRIM 3F DOBLE TENSIÓN 10.5 KV 0? A 5? | 0 | 909 | 1 | CONECTOR COMP 2-6 A 2-6 TIPO H DADO "O" | N
YC8 | EST. PRIM 3F DOBLE TENSIÓN 10.5 KV 0? A 5? | 0 | 2703 | 2 | MALLA PREFORMADA DE RIENDA CABLE 9.5MM | N
YC8 | EST. PRIM 3F DOBLE TENSIÓN 10.5 KV 0? A 5? | 0 | 4126 | 1 | BRAZO SOPORTE TIPO C 15 KV | N
YC8 | EST. PRIM 3F DOBLE TENSIÓN 10.5 KV 0? A 5? | 0 | 4128 | 6 | GRAMPA TENSION (ANCORAGE) 240 MM2 15KV | N
YM5-5 | ENSAMBLE PRIMARIO MISCELANEO | 0 | 2692 | 1 | ESPIGA PARA AISLADOR BRAZO C | N
YM5-5 | ENSAMBLE PRIMARIO MISCELANEO | 0 | 2714 | 1 | AISLADOR POLIMERICO DE PASO 25 KV | N
YM5-5 | ENSAMBLE PRIMARIO MISCELANEO | 0 | 2717 | 1 | ANILLO ELASTOMERICO AMARRE AISLADOR PASO 25KV | N
YV1 | EST. PRIM. PREENS. 3F PASO SIMPLE 14.4/24.9 KV 0° A 5° | 0 | 1 | 1 | ABRAZADERA P/BALANCIN 6" | N
YV1 | EST. PRIM. PREENS. 3F PASO SIMPLE 14.4/24.9 KV 0° A 5° | 0 | 2 | 2 | ABRAZADERA P/BALANCIN 7" | N
YV1 | EST. PRIM. PREENS. 3F PASO SIMPLE 14.4/24.9 KV 0° A 5° | 0 | 66 | 3 | PERNO TIPO COCHE 5/8" x 3" | N
YV1 | EST. PRIM. PREENS. 3F PASO SIMPLE 14.4/24.9 KV 0° A 5° | 0 | 2669 | 1 | BRAZO SOPORTE TIPO L 25KV | N
YV1 | EST. PRIM. PREENS. 3F PASO SIMPLE 14.4/24.9 KV 0° A 5° | 0 | 2711 | 1 | ESTRIBO P/BRAZO TIPO L | N
YV1 | EST. PRIM. PREENS. 3F PASO SIMPLE 14.4/24.9 KV 0° A 5° | 0 | 2716 | 1 | ESPACIADOR LOSANGULAR 150MM2 25KV | N
YV1 | EST. PRIM. PREENS. 3F PASO SIMPLE 14.4/24.9 KV 0° A 5° | 0 | 2717 | 3 | ANILLO ELASTOMERICO AMARRE AISLADOR PASO 25KV | N
YV1 | EST. PRIM. PREENS. 3F PASO SIMPLE 14.4/24.9 KV 0° A 5° | 0 | 2718 | 1 | BRAZO ANTIBALANCEO 25KV | N
YV10 | EST. PRIM. PREEN. 3F ESPACIADOR TRIANGULAR 14.4/24.9 KV | 0 | 2716 | 1 | ESPACIADOR LOSANGULAR 150MM2 25KV | N
YV10 | EST. PRIM. PREEN. 3F ESPACIADOR TRIANGULAR 14.4/24.9 KV | 0 | 2717 | 4 | ANILLO ELASTOMERICO AMARRE AISLADOR PASO 25KV | N
YV2 | EST. PRIM 3FDE PASO Y ANGULO SIMPLE 14.4/24.9 KV 5° A 30° | 0 | 1 | 1 | ABRAZADERA P/BALANCIN 6" | N
YV2 | EST. PRIM 3FDE PASO Y ANGULO SIMPLE 14.4/24.9 KV 5° A 30° | 0 | 2 | 2 | ABRAZADERA P/BALANCIN 7" | N
YV2 | EST. PRIM 3FDE PASO Y ANGULO SIMPLE 14.4/24.9 KV 5° A 30° | 0 | 40 | 2 | CORBATIN DE 5/8" | N
YV2 | EST. PRIM 3FDE PASO Y ANGULO SIMPLE 14.4/24.9 KV 5° A 30° | 0 | 65 | 3 | PERNO TIPO COCHE 5/8" x 2"1/2 | N
YV2 | EST. PRIM 3FDE PASO Y ANGULO SIMPLE 14.4/24.9 KV 5° A 30° | 0 | 95 | 2 | TUERCA DE OJO DE 5/8" | N
YV2 | EST. PRIM 3FDE PASO Y ANGULO SIMPLE 14.4/24.9 KV 5° A 30° | 0 | 2670 | 1 | BRAZO SOPORTE TIPO C 25KV | N
YV2 | EST. PRIM 3FDE PASO Y ANGULO SIMPLE 14.4/24.9 KV 5° A 30° | 0 | 2692 | 3 | ESPIGA PARA AISLADOR BRAZO C | N
YV2 | EST. PRIM 3FDE PASO Y ANGULO SIMPLE 14.4/24.9 KV 5° A 30° | 0 | 2703 | 2 | MALLA PREFORMADA DE RIENDA CABLE 9.5MM | N
YV2 | EST. PRIM 3FDE PASO Y ANGULO SIMPLE 14.4/24.9 KV 5° A 30° | 0 | 2714 | 3 | AISLADOR POLIMERICO DE PASO 25 KV | N
YV2 | EST. PRIM 3FDE PASO Y ANGULO SIMPLE 14.4/24.9 KV 5° A 30° | 0 | 2717 | 3 | ANILLO ELASTOMERICO AMARRE AISLADOR PASO 25KV | N
YV7 | EST. PRIM. PREENS. 3F FIN DE LINEA 14.4/24.9 KV | 0 | 1 | 1 | ABRAZADERA P/BALANCIN 6" | N
YV7 | EST. PRIM. PREENS. 3F FIN DE LINEA 14.4/24.9 KV | 0 | 2 | 2 | ABRAZADERA P/BALANCIN 7" | N
YV7 | EST. PRIM. PREENS. 3F FIN DE LINEA 14.4/24.9 KV | 0 | 40 | 1 | CORBATIN DE 5/8" | N
YV7 | EST. PRIM. PREENS. 3F FIN DE LINEA 14.4/24.9 KV | 0 | 50 | 3 | MANILLA ZAPATILLA | N
YV7 | EST. PRIM. PREENS. 3F FIN DE LINEA 14.4/24.9 KV | 0 | 66 | 3 | PERNO TIPO COCHE 5/8" x 3" | N
YV7 | EST. PRIM. PREENS. 3F FIN DE LINEA 14.4/24.9 KV | 0 | 95 | 1 | TUERCA DE OJO DE 5/8" | N
YV7 | EST. PRIM. PREENS. 3F FIN DE LINEA 14.4/24.9 KV | 0 | 360 | 3 | AISLADOR SUSPENSION POLIMERICO 25 KV | N
YV7 | EST. PRIM. PREENS. 3F FIN DE LINEA 14.4/24.9 KV | 0 | 418 | 3 | PARARRAYO 18 KV 5 KA MCOV 15.30 KV MOV | N
YV7 | EST. PRIM. PREENS. 3F FIN DE LINEA 14.4/24.9 KV | 0 | 1059 | 3 | GRAMPA LINEA VIVA DE 336 A 2 | N
YV7 | EST. PRIM. PREENS. 3F FIN DE LINEA 14.4/24.9 KV | 0 | 2670 | 1 | BRAZO SOPORTE TIPO C 25KV | N
YV7 | EST. PRIM. PREENS. 3F FIN DE LINEA 14.4/24.9 KV | 0 | 2673 | 1 | CANTONERA PARA BRAZO C | N
YV7 | EST. PRIM. PREENS. 3F FIN DE LINEA 14.4/24.9 KV | 0 | 2675 | 3 | GRAMPA DE TENSIÓN (ANCORAGE) 150MM2 25KV | N
YV7 | EST. PRIM. PREENS. 3F FIN DE LINEA 14.4/24.9 KV | 0 | 2678 | 1 | CONECTOR COMPRESIÓN H TIPO 1-16-35/16 | N
YV7 | EST. PRIM. PREENS. 3F FIN DE LINEA 14.4/24.9 KV | 0 | 2703 | 1 | MALLA PREFORMADA DE RIENDA CABLE 9.5MM | N
YV7 | EST. PRIM. PREENS. 3F FIN DE LINEA 14.4/24.9 KV | 0 | 2713 | 3 | COBERTURA PROTECTORA CONECTOR RDP 25 KV | N
YV7 | EST. PRIM. PREENS. 3F FIN DE LINEA 14.4/24.9 KV | 1 | 1 | 1 | ABRAZADERA P/BALANCIN 6" | N
YV7 | EST. PRIM. PREENS. 3F FIN DE LINEA 14.4/24.9 KV | 1 | 2 | 2 | ABRAZADERA P/BALANCIN 7" | N
YV7 | EST. PRIM. PREENS. 3F FIN DE LINEA 14.4/24.9 KV | 1 | 40 | 1 | CORBATIN DE 5/8" | N
YV7 | EST. PRIM. PREENS. 3F FIN DE LINEA 14.4/24.9 KV | 1 | 50 | 3 | MANILLA ZAPATILLA | N
YV7 | EST. PRIM. PREENS. 3F FIN DE LINEA 14.4/24.9 KV | 1 | 66 | 3 | PERNO TIPO COCHE 5/8" x 3" | N
YV7 | EST. PRIM. PREENS. 3F FIN DE LINEA 14.4/24.9 KV | 1 | 95 | 1 | TUERCA DE OJO DE 5/8" | N
YV7 | EST. PRIM. PREENS. 3F FIN DE LINEA 14.4/24.9 KV | 1 | 360 | 3 | AISLADOR SUSPENSION POLIMERICO 25 KV | N
YV7 | EST. PRIM. PREENS. 3F FIN DE LINEA 14.4/24.9 KV | 1 | 1059 | 3 | GRAMPA LINEA VIVA DE 336 A 2 | N
YV7 | EST. PRIM. PREENS. 3F FIN DE LINEA 14.4/24.9 KV | 1 | 2670 | 1 | BRAZO SOPORTE TIPO C 25KV | N
YV7 | EST. PRIM. PREENS. 3F FIN DE LINEA 14.4/24.9 KV | 1 | 2673 | 1 | CANTONERA PARA BRAZO C | N
YV7 | EST. PRIM. PREENS. 3F FIN DE LINEA 14.4/24.9 KV | 1 | 2675 | 3 | GRAMPA DE TENSIÓN (ANCORAGE) 150MM2 25KV | N
YV7 | EST. PRIM. PREENS. 3F FIN DE LINEA 14.4/24.9 KV | 1 | 2703 | 1 | MALLA PREFORMADA DE RIENDA CABLE 9.5MM | N
YV7 | EST. PRIM. PREENS. 3F FIN DE LINEA 14.4/24.9 KV | 1 | 2713 | 3 | COBERTURA PROTECTORA CONECTOR RDP 25 KV | N
YV7 | EST. PRIM. PREENS. 3F FIN DE LINEA 14.4/24.9 KV | 1 | 4995 | 3 | PARARRAYO 18 KV 10KA MCOV 15.30 KV MOV | N
YV7 | EST. PRIM. PREENS. 3F FIN DE LINEA 14.4/24.9 KV | 2 | 1 | 1 | ABRAZADERA P/BALANCIN 6" | N
YV7 | EST. PRIM. PREENS. 3F FIN DE LINEA 14.4/24.9 KV | 2 | 2 | 2 | ABRAZADERA P/BALANCIN 7" | N
YV7 | EST. PRIM. PREENS. 3F FIN DE LINEA 14.4/24.9 KV | 2 | 40 | 1 | CORBATIN DE 5/8" | N
YV7 | EST. PRIM. PREENS. 3F FIN DE LINEA 14.4/24.9 KV | 2 | 50 | 3 | MANILLA ZAPATILLA | N
YV7 | EST. PRIM. PREENS. 3F FIN DE LINEA 14.4/24.9 KV | 2 | 66 | 3 | PERNO TIPO COCHE 5/8" x 3" | N
YV7 | EST. PRIM. PREENS. 3F FIN DE LINEA 14.4/24.9 KV | 2 | 95 | 1 | TUERCA DE OJO DE 5/8" | N
YV7 | EST. PRIM. PREENS. 3F FIN DE LINEA 14.4/24.9 KV | 2 | 360 | 3 | AISLADOR SUSPENSION POLIMERICO 25 KV | N
YV7 | EST. PRIM. PREENS. 3F FIN DE LINEA 14.4/24.9 KV | 2 | 2670 | 1 | BRAZO SOPORTE TIPO C 25KV | N
YV7 | EST. PRIM. PREENS. 3F FIN DE LINEA 14.4/24.9 KV | 2 | 2673 | 1 | CANTONERA PARA BRAZO C | N
YV7 | EST. PRIM. PREENS. 3F FIN DE LINEA 14.4/24.9 KV | 2 | 2675 | 3 | GRAMPA DE TENSIÓN (ANCORAGE) 150MM2 25KV | N
YV7 | EST. PRIM. PREENS. 3F FIN DE LINEA 14.4/24.9 KV | 2 | 2703 | 1 | MALLA PREFORMADA DE RIENDA CABLE 9.5MM | N
YV8 | EST. PRIM. PREENS. 3F DOBLE TENSIÓN 14.4/24.9 KV | 0 | 1 | 1 | ABRAZADERA P/BALANCIN 6" | N
YV8 | EST. PRIM. PREENS. 3F DOBLE TENSIÓN 14.4/24.9 KV | 0 | 2 | 2 | ABRAZADERA P/BALANCIN 7" | N
YV8 | EST. PRIM. PREENS. 3F DOBLE TENSIÓN 14.4/24.9 KV | 0 | 40 | 2 | CORBATIN DE 5/8" | N
YV8 | EST. PRIM. PREENS. 3F DOBLE TENSIÓN 14.4/24.9 KV | 0 | 50 | 6 | MANILLA ZAPATILLA | N
YV8 | EST. PRIM. PREENS. 3F DOBLE TENSIÓN 14.4/24.9 KV | 0 | 54 | 3 | PERNO DE OJO 5/8" X 10" | N
YV8 | EST. PRIM. PREENS. 3F DOBLE TENSIÓN 14.4/24.9 KV | 0 | 66 | 6 | PERNO TIPO COCHE 5/8" x 3" | N
YV8 | EST. PRIM. PREENS. 3F DOBLE TENSIÓN 14.4/24.9 KV | 0 | 95 | 4 | TUERCA DE OJO DE 5/8" | N
YV8 | EST. PRIM. PREENS. 3F DOBLE TENSIÓN 14.4/24.9 KV | 0 | 360 | 6 | AISLADOR SUSPENSION POLIMERICO 25 KV | N
YV8 | EST. PRIM. PREENS. 3F DOBLE TENSIÓN 14.4/24.9 KV | 0 | 1059 | 3 | GRAMPA LINEA VIVA DE 336 A 2 | N
YV8 | EST. PRIM. PREENS. 3F DOBLE TENSIÓN 14.4/24.9 KV | 0 | 2670 | 1 | BRAZO SOPORTE TIPO C 25KV | N
YV8 | EST. PRIM. PREENS. 3F DOBLE TENSIÓN 14.4/24.9 KV | 0 | 2675 | 6 | GRAMPA DE TENSIÓN (ANCORAGE) 150MM2 25KV | N
YV8 | EST. PRIM. PREENS. 3F DOBLE TENSIÓN 14.4/24.9 KV | 0 | 2692 | 3 | ESPIGA PARA AISLADOR BRAZO C | N
YV8 | EST. PRIM. PREENS. 3F DOBLE TENSIÓN 14.4/24.9 KV | 0 | 2703 | 2 | MALLA PREFORMADA DE RIENDA CABLE 9.5MM | N
YV8 | EST. PRIM. PREENS. 3F DOBLE TENSIÓN 14.4/24.9 KV | 0 | 2713 | 3 | COBERTURA PROTECTORA CONECTOR RDP 25 KV | N
YV8 | EST. PRIM. PREENS. 3F DOBLE TENSIÓN 14.4/24.9 KV | 0 | 2714 | 3 | AISLADOR POLIMERICO DE PASO 25 KV | N
YV8 | EST. PRIM. PREENS. 3F DOBLE TENSIÓN 14.4/24.9 KV | 1 | 1 | 1 | ABRAZADERA P/BALANCIN 6" | N
YV8 | EST. PRIM. PREENS. 3F DOBLE TENSIÓN 14.4/24.9 KV | 1 | 2 | 2 | ABRAZADERA P/BALANCIN 7" | N
YV8 | EST. PRIM. PREENS. 3F DOBLE TENSIÓN 14.4/24.9 KV | 1 | 40 | 2 | CORBATIN DE 5/8" | N
YV8 | EST. PRIM. PREENS. 3F DOBLE TENSIÓN 14.4/24.9 KV | 1 | 50 | 6 | MANILLA ZAPATILLA | N
YV8 | EST. PRIM. PREENS. 3F DOBLE TENSIÓN 14.4/24.9 KV | 1 | 54 | 3 | PERNO DE OJO 5/8" X 10" | N
YV8 | EST. PRIM. PREENS. 3F DOBLE TENSIÓN 14.4/24.9 KV | 1 | 66 | 6 | PERNO TIPO COCHE 5/8" x 3" | N
YV8 | EST. PRIM. PREENS. 3F DOBLE TENSIÓN 14.4/24.9 KV | 1 | 95 | 4 | TUERCA DE OJO DE 5/8" | N
YV8 | EST. PRIM. PREENS. 3F DOBLE TENSIÓN 14.4/24.9 KV | 1 | 360 | 6 | AISLADOR SUSPENSION POLIMERICO 25 KV | N
YV8 | EST. PRIM. PREENS. 3F DOBLE TENSIÓN 14.4/24.9 KV | 1 | 2670 | 1 | BRAZO SOPORTE TIPO C 25KV | N
YV8 | EST. PRIM. PREENS. 3F DOBLE TENSIÓN 14.4/24.9 KV | 1 | 2675 | 6 | GRAMPA DE TENSIÓN (ANCORAGE) 150MM2 25KV | N
YV8 | EST. PRIM. PREENS. 3F DOBLE TENSIÓN 14.4/24.9 KV | 1 | 2692 | 3 | ESPIGA PARA AISLADOR BRAZO C | N
YV8 | EST. PRIM. PREENS. 3F DOBLE TENSIÓN 14.4/24.9 KV | 1 | 2703 | 2 | MALLA PREFORMADA DE RIENDA CABLE 9.5MM | N
YV8 | EST. PRIM. PREENS. 3F DOBLE TENSIÓN 14.4/24.9 KV | 1 | 2713 | 3 | COBERTURA PROTECTORA CONECTOR RDP 25 KV | N
YV8 | EST. PRIM. PREENS. 3F DOBLE TENSIÓN 14.4/24.9 KV | 1 | 2714 | 3 | AISLADOR POLIMERICO DE PASO 25 KV | N
YV8 | EST. PRIM. PREENS. 3F DOBLE TENSIÓN 14.4/24.9 KV | 2 | 1 | 1 | ABRAZADERA P/BALANCIN 6" | N
YV8 | EST. PRIM. PREENS. 3F DOBLE TENSIÓN 14.4/24.9 KV | 2 | 2 | 2 | ABRAZADERA P/BALANCIN 7" | N
YV8 | EST. PRIM. PREENS. 3F DOBLE TENSIÓN 14.4/24.9 KV | 2 | 40 | 2 | CORBATIN DE 5/8" | N
YV8 | EST. PRIM. PREENS. 3F DOBLE TENSIÓN 14.4/24.9 KV | 2 | 50 | 6 | MANILLA ZAPATILLA | N
YV8 | EST. PRIM. PREENS. 3F DOBLE TENSIÓN 14.4/24.9 KV | 2 | 54 | 3 | PERNO DE OJO 5/8" X 10" | N
YV8 | EST. PRIM. PREENS. 3F DOBLE TENSIÓN 14.4/24.9 KV | 2 | 66 | 6 | PERNO TIPO COCHE 5/8" x 3" | N
YV8 | EST. PRIM. PREENS. 3F DOBLE TENSIÓN 14.4/24.9 KV | 2 | 95 | 4 | TUERCA DE OJO DE 5/8" | N
YV8 | EST. PRIM. PREENS. 3F DOBLE TENSIÓN 14.4/24.9 KV | 2 | 360 | 6 | AISLADOR SUSPENSION POLIMERICO 25 KV | N
YV8 | EST. PRIM. PREENS. 3F DOBLE TENSIÓN 14.4/24.9 KV | 2 | 2670 | 1 | BRAZO SOPORTE TIPO C 25KV | N
YV8 | EST. PRIM. PREENS. 3F DOBLE TENSIÓN 14.4/24.9 KV | 2 | 2675 | 6 | GRAMPA DE TENSIÓN (ANCORAGE) 150MM2 25KV | N
YV8 | EST. PRIM. PREENS. 3F DOBLE TENSIÓN 14.4/24.9 KV | 2 | 2692 | 3 | ESPIGA PARA AISLADOR BRAZO C | N
YV8 | EST. PRIM. PREENS. 3F DOBLE TENSIÓN 14.4/24.9 KV | 2 | 2703 | 2 | MALLA PREFORMADA DE RIENDA CABLE 9.5MM | N
YV8 | EST. PRIM. PREENS. 3F DOBLE TENSIÓN 14.4/24.9 KV | 2 | 2714 | 3 | AISLADOR POLIMERICO DE PASO 25 KV | N
ZA1 | PRIM 1F PASO SIMPLE 19.9 KV 0? A 5? | 0 | 20 | 3 | ARANDELA CUAD. PLANA 2"1/4"x3/16"x11/16" | N
ZA1 | PRIM 1F PASO SIMPLE 19.9 KV 0? A 5? | 0 | 39 | 3 | CONTRATUERCA DE SEGURIDAD 5/8" | N
ZA1 | PRIM 1F PASO SIMPLE 19.9 KV 0? A 5? | 0 | 45 | 1 | ESPIGA 24.9 KV P/PUNTA POSTE 20" | N
ZA1 | PRIM 1F PASO SIMPLE 19.9 KV 0? A 5? | 0 | 74 | 2 | PERNO TIPO MAQUINA 5/8" X 10" | N
ZA1 | PRIM 1F PASO SIMPLE 19.9 KV 0? A 5? | 0 | 80 | 1 | PERNO TIPO NEUTRO 5/8" X 12" | N
ZA1 | PRIM 1F PASO SIMPLE 19.9 KV 0? A 5? | 0 | 230 | 3 | ALAMBRE ALUMINIO DESNUDO BLANDO # 4 | N
ZA1 | PRIM 1F PASO SIMPLE 19.9 KV 0? A 5? | 0 | 342 | 1 | AISLADOR RODILLO 1.3 KV 1 VIA ANSI-53-2 | N
ZA1 | PRIM 1F PASO SIMPLE 19.9 KV 0? A 5? | 0 | 355 | 1 | AISLADOR CAMPANA 35 KV ANSI 56-3 | N
ZA1 | PRIM 1F PASO SIMPLE 19.9 KV 0? A 5? | 0 | 727 | 1 | MALLA PROTECCION TOTAL # 4 6/1H | S | N
ZA1 | PRIM 1F PASO SIMPLE 19.9 KV 0? A 5? | 0 | 728 | 1 | MALLA PROTECCION TOTAL # 2 | S | F
ZA1-1 | PRIM 1F PASO SIMPLE 19.9 KV 0? A 5? | 0 | 20 | 3 | ARANDELA CUAD. PLANA 2"1/4"x3/16"x11/16" | N
ZA1-1 | PRIM 1F PASO SIMPLE 19.9 KV 0? A 5? | 0 | 39 | 3 | CONTRATUERCA DE SEGURIDAD 5/8" | N
ZA1-1 | PRIM 1F PASO SIMPLE 19.9 KV 0? A 5? | 0 | 45 | 1 | ESPIGA 24.9 KV P/PUNTA POSTE 20" | N
ZA1-1 | PRIM 1F PASO SIMPLE 19.9 KV 0? A 5? | 0 | 74 | 2 | PERNO TIPO MAQUINA 5/8" X 10" | N
ZA1-1 | PRIM 1F PASO SIMPLE 19.9 KV 0? A 5? | 0 | 80 | 1 | PERNO TIPO NEUTRO 5/8" X 12" | N
ZA1-1 | PRIM 1F PASO SIMPLE 19.9 KV 0? A 5? | 0 | 342 | 1 | AISLADOR RODILLO 1.3 KV 1 VIA ANSI-53-2 | N
ZA1-1 | PRIM 1F PASO SIMPLE 19.9 KV 0? A 5? | 0 | 355 | 1 | AISLADOR CAMPANA 35 KV ANSI 56-3 | N
ZA1-1 | PRIM 1F PASO SIMPLE 19.9 KV 0? A 5? | 0 | 784 | 1 | MALLA CIMA SIMPLE # 2 25 KV | S | F
ZA1-1 | PRIM 1F PASO SIMPLE 19.9 KV 0? A 5? | 0 | 2513 | 1 | MALLA AMARRE RODILLO # 4 | S | N
ZA1-1U | PRIM 1F PASO SIMPLE 19.9 KV 0? A 5? | 0 | 20 | 2 | ARANDELA CUAD. PLANA 2"1/4"x3/16"x11/16" | N
ZA1-1U | PRIM 1F PASO SIMPLE 19.9 KV 0? A 5? | 0 | 39 | 2 | CONTRATUERCA DE SEGURIDAD 5/8" | N
ZA1-1U | PRIM 1F PASO SIMPLE 19.9 KV 0? A 5? | 0 | 45 | 1 | ESPIGA 24.9 KV P/PUNTA POSTE 20" | N
ZA1-1U | PRIM 1F PASO SIMPLE 19.9 KV 0? A 5? | 0 | 74 | 2 | PERNO TIPO MAQUINA 5/8" X 10" | N
ZA1-1U | PRIM 1F PASO SIMPLE 19.9 KV 0? A 5? | 0 | 355 | 1 | AISLADOR CAMPANA 35 KV ANSI 56-3 | N
ZA1-1U | PRIM 1F PASO SIMPLE 19.9 KV 0? A 5? | 0 | 784 | 1 | MALLA CIMA SIMPLE # 2 25 KV | S | F
ZA10 | PRIM 1F DOBLE PASO CRUCETA 19.9 KV | 0 | 20 | 14 | ARANDELA CUAD. PLANA 2"1/4"x3/16"x11/16" | N
ZA10 | PRIM 1F DOBLE PASO CRUCETA 19.9 KV | 0 | 25 | 4 | BALANCIN METALICO PLANO 30" | N
ZA10 | PRIM 1F DOBLE PASO CRUCETA 19.9 KV | 0 | 39 | 10 | CONTRATUERCA DE SEGURIDAD 5/8" | N
ZA10 | PRIM 1F DOBLE PASO CRUCETA 19.9 KV | 0 | 42 | 2 | ESPIGA 10 KV P/CRUCETA DE MADERA | N
ZA10 | PRIM 1F DOBLE PASO CRUCETA 19.9 KV | 0 | 43 | 2 | ESPIGA 24.9 KV P/CRUCETA DE MADERA | N
ZA10 | PRIM 1F DOBLE PASO CRUCETA 19.9 KV | 0 | 60 | 2 | PERNO TOTAL ROSCADO 5/8" X 18" | N
ZA10 | PRIM 1F DOBLE PASO CRUCETA 19.9 KV | 0 | 72 | 4 | PERNO TIPO MAQUINA 5/8" X 6" | N
ZA10 | PRIM 1F DOBLE PASO CRUCETA 19.9 KV | 0 | 74 | 1 | PERNO TIPO MAQUINA 5/8" X 10" | N
ZA10 | PRIM 1F DOBLE PASO CRUCETA 19.9 KV | 0 | 78 | 1 | PERNO TIPO MAQUINA 5/8" X 18" | N
ZA10 | PRIM 1F DOBLE PASO CRUCETA 19.9 KV | 0 | 230 | 6 | ALAMBRE ALUMINIO DESNUDO BLANDO # 4 | N
ZA10 | PRIM 1F DOBLE PASO CRUCETA 19.9 KV | 0 | 324 | 2 | AISLADOR CAMPANA 10 KV ANSI-55-3 | N
ZA10 | PRIM 1F DOBLE PASO CRUCETA 19.9 KV | 0 | 355 | 2 | AISLADOR CAMPANA 35 KV ANSI 56-3 | N
ZA10 | PRIM 1F DOBLE PASO CRUCETA 19.9 KV | 0 | 366 | 2 | CRUCETA ALMENDRILLO 3" 3/4"x 4"3/4"x 8" | N
ZA10 | PRIM 1F DOBLE PASO CRUCETA 19.9 KV | 0 | 727 | 1 | MALLA PROTECCION TOTAL # 4 6/1H | S | N
ZA10 | PRIM 1F DOBLE PASO CRUCETA 19.9 KV | 0 | 728 | 1 | MALLA PROTECCION TOTAL # 2 | S | F
ZA10-1 | PRIM 1F DOBLE PASO CRUCETA 19.9 KV | 0 | 25 | 4 | BALANCIN METALICO PLANO 30" | N
ZA10-1 | PRIM 1F DOBLE PASO CRUCETA 19.9 KV | 0 | 39 | 10 | CONTRATUERCA DE SEGURIDAD 5/8" | N
ZA10-1 | PRIM 1F DOBLE PASO CRUCETA 19.9 KV | 0 | 42 | 2 | ESPIGA 10 KV P/CRUCETA DE MADERA | N
ZA10-1 | PRIM 1F DOBLE PASO CRUCETA 19.9 KV | 0 | 43 | 2 | ESPIGA 24.9 KV P/CRUCETA DE MADERA | N
ZA10-1 | PRIM 1F DOBLE PASO CRUCETA 19.9 KV | 0 | 60 | 2 | PERNO TOTAL ROSCADO 5/8" X 18" | N
ZA10-1 | PRIM 1F DOBLE PASO CRUCETA 19.9 KV | 0 | 72 | 4 | PERNO TIPO MAQUINA 5/8" X 6" | N
ZA10-1 | PRIM 1F DOBLE PASO CRUCETA 19.9 KV | 0 | 74 | 1 | PERNO TIPO MAQUINA 5/8" X 10" | N
ZA10-1 | PRIM 1F DOBLE PASO CRUCETA 19.9 KV | 0 | 78 | 1 | PERNO TIPO MAQUINA 5/8" X 18" | N
ZA10-1 | PRIM 1F DOBLE PASO CRUCETA 19.9 KV | 0 | 324 | 2 | AISLADOR CAMPANA 10 KV ANSI-55-3 | N
ZA10-1 | PRIM 1F DOBLE PASO CRUCETA 19.9 KV | 0 | 355 | 2 | AISLADOR CAMPANA 35 KV ANSI 56-3 | N
ZA10-1 | PRIM 1F DOBLE PASO CRUCETA 19.9 KV | 0 | 366 | 2 | CRUCETA ALMENDRILLO 3" 3/4"x 4"3/4"x 8" | N
ZA10-1 | PRIM 1F DOBLE PASO CRUCETA 19.9 KV | 0 | 762 | 2 | MALLA CIMA SIMPLE # 2 10 KV | S | F
ZA10-1 | PRIM 1F DOBLE PASO CRUCETA 19.9 KV | 0 | 789 | 2 | MALLA DOBLE CIMA SIMPLE # 2 25 KV | S | F
ZA10-2 | PRIM 1F DOBLE PASO CRUCETA 19.9 KV | 0 | 20 | 14 | ARANDELA CUAD. PLANA 2"1/4"x3/16"x11/16" | N
ZA10-2 | PRIM 1F DOBLE PASO CRUCETA 19.9 KV | 0 | 25 | 4 | BALANCIN METALICO PLANO 30" | N
ZA10-2 | PRIM 1F DOBLE PASO CRUCETA 19.9 KV | 0 | 39 | 10 | CONTRATUERCA DE SEGURIDAD 5/8" | N
ZA10-2 | PRIM 1F DOBLE PASO CRUCETA 19.9 KV | 0 | 42 | 2 | ESPIGA 10 KV P/CRUCETA DE MADERA | N
ZA10-2 | PRIM 1F DOBLE PASO CRUCETA 19.9 KV | 0 | 43 | 2 | ESPIGA 24.9 KV P/CRUCETA DE MADERA | N
ZA10-2 | PRIM 1F DOBLE PASO CRUCETA 19.9 KV | 0 | 60 | 2 | PERNO TOTAL ROSCADO 5/8" X 18" | N
ZA10-2 | PRIM 1F DOBLE PASO CRUCETA 19.9 KV | 0 | 72 | 4 | PERNO TIPO MAQUINA 5/8" X 6" | N
ZA10-2 | PRIM 1F DOBLE PASO CRUCETA 19.9 KV | 0 | 74 | 1 | PERNO TIPO MAQUINA 5/8" X 10" | N
ZA10-2 | PRIM 1F DOBLE PASO CRUCETA 19.9 KV | 0 | 76 | 1 | PERNO TIPO MAQUINA 5/8" X 14" | N
ZA10-2 | PRIM 1F DOBLE PASO CRUCETA 19.9 KV | 0 | 324 | 2 | AISLADOR CAMPANA 10 KV ANSI-55-3 | N
ZA10-2 | PRIM 1F DOBLE PASO CRUCETA 19.9 KV | 0 | 355 | 2 | AISLADOR CAMPANA 35 KV ANSI 56-3 | N
ZA10-2 | PRIM 1F DOBLE PASO CRUCETA 19.9 KV | 0 | 366 | 2 | CRUCETA ALMENDRILLO 3" 3/4"x 4"3/4"x 8" | N
ZA10-2 | PRIM 1F DOBLE PASO CRUCETA 19.9 KV | 0 | 2506 | 2 | MALLA DOBLE LATERAL #2 25 KV | S | F
ZA10-2 | PRIM 1F DOBLE PASO CRUCETA 19.9 KV | 0 | 2515 | 2 | MALLA DOBLE LATERAL # 2 10 KV | S | F
ZA10-A | PRIM 1F DOBLE PASO 19.9 KV CRUCETA DE FIERRO | 0 | 20 | 4 | ARANDELA CUAD. PLANA 2"1/4"x3/16"x11/16" | N
ZA10-A | PRIM 1F DOBLE PASO 19.9 KV CRUCETA DE FIERRO | 0 | 23 | 6 | ARANDELA REDONDA PRESION P/PERNO 5/8" | N
ZA10-A | PRIM 1F DOBLE PASO 19.9 KV CRUCETA DE FIERRO | 0 | 25 | 4 | BALANCIN METALICO PLANO 30" | N
ZA10-A | PRIM 1F DOBLE PASO 19.9 KV CRUCETA DE FIERRO | 0 | 39 | 4 | CONTRATUERCA DE SEGURIDAD 5/8" | N
ZA10-A | PRIM 1F DOBLE PASO 19.9 KV CRUCETA DE FIERRO | 0 | 70 | 4 | PERNO TIPO MAQUINA 5/8" X 2" | N
ZA10-A | PRIM 1F DOBLE PASO 19.9 KV CRUCETA DE FIERRO | 0 | 74 | 1 | PERNO TIPO MAQUINA 5/8" X 10" | N
ZA10-A | PRIM 1F DOBLE PASO 19.9 KV CRUCETA DE FIERRO | 0 | 76 | 1 | PERNO TIPO MAQUINA 5/8" X 14" | N
ZA10-A | PRIM 1F DOBLE PASO 19.9 KV CRUCETA DE FIERRO | 0 | 108 | 2 | ESPIGA 24.9 KV P/CRUCETA DE FIERRO | N
ZA10-A | PRIM 1F DOBLE PASO 19.9 KV CRUCETA DE FIERRO | 0 | 121 | 2 | ESPIGA 10 KV CRUCETA DE FIERRO | N
ZA10-A | PRIM 1F DOBLE PASO 19.9 KV CRUCETA DE FIERRO | 0 | 324 | 2 | AISLADOR CAMPANA 10 KV ANSI-55-3 | N
ZA10-A | PRIM 1F DOBLE PASO 19.9 KV CRUCETA DE FIERRO | 0 | 365 | 2 | AISLADOR SUSPENSION POLIMERICO 35 KV | N
ZA10-A | PRIM 1F DOBLE PASO 19.9 KV CRUCETA DE FIERRO | 0 | 2506 | 1 | MALLA DOBLE LATERAL #2 25 KV | S | F
ZA10-A | PRIM 1F DOBLE PASO 19.9 KV CRUCETA DE FIERRO | 0 | 2511 | 1 | MALLA DOBLE LATERAL # 4 10 KV | N
ZA10-A | PRIM 1F DOBLE PASO 19.9 KV CRUCETA DE FIERRO | 0 | 2929 | 2 | CRUCETA DE FIERRO ANGULAR DE 8' | N
ZA10-A | PRIM 1F DOBLE PASO 19.9 KV CRUCETA DE FIERRO | 0 | 4675 | 2 | PERNO TOTAL ROSCADO 5/8" X 14" | N
ZA1U | PRIM 1F PASO SIMPLE 19.9 KV 0? A 5? | 0 | 20 | 2 | ARANDELA CUAD. PLANA 2"1/4"x3/16"x11/16" | N
ZA1U | PRIM 1F PASO SIMPLE 19.9 KV 0? A 5? | 0 | 39 | 2 | CONTRATUERCA DE SEGURIDAD 5/8" | N
ZA1U | PRIM 1F PASO SIMPLE 19.9 KV 0? A 5? | 0 | 45 | 1 | ESPIGA 24.9 KV P/PUNTA POSTE 20" | N
ZA1U | PRIM 1F PASO SIMPLE 19.9 KV 0? A 5? | 0 | 74 | 2 | PERNO TIPO MAQUINA 5/8" X 10" | N
ZA1U | PRIM 1F PASO SIMPLE 19.9 KV 0? A 5? | 0 | 230 | 1 | ALAMBRE ALUMINIO DESNUDO BLANDO # 4 | N
ZA1U | PRIM 1F PASO SIMPLE 19.9 KV 0? A 5? | 0 | 355 | 1 | AISLADOR CAMPANA 35 KV ANSI 56-3 | N
ZA1U | PRIM 1F PASO SIMPLE 19.9 KV 0? A 5? | 0 | 728 | 1 | MALLA PROTECCION TOTAL # 2 | S | F
ZA2 | PRIM 1F DOBLE PASO 19.9 KV 5? A 30? | 0 | 20 | 1 | ARANDELA CUAD. PLANA 2"1/4"x3/16"x11/16" | N
ZA2 | PRIM 1F DOBLE PASO 19.9 KV 5? A 30? | 0 | 39 | 3 | CONTRATUERCA DE SEGURIDAD 5/8" | N
ZA2 | PRIM 1F DOBLE PASO 19.9 KV 5? A 30? | 0 | 45 | 2 | ESPIGA 24.9 KV P/PUNTA POSTE 20" | N
ZA2 | PRIM 1F DOBLE PASO 19.9 KV 5? A 30? | 0 | 75 | 1 | PERNO TIPO MAQUINA 5/8" X 12" | N
ZA2 | PRIM 1F DOBLE PASO 19.9 KV 5? A 30? | 0 | 76 | 2 | PERNO TIPO MAQUINA 5/8" X 14" | N
ZA2 | PRIM 1F DOBLE PASO 19.9 KV 5? A 30? | 0 | 84 | 1 | RACK DE 1 VIA | N
ZA2 | PRIM 1F DOBLE PASO 19.9 KV 5? A 30? | 0 | 92 | 2 | SEPARADOR P/ESPIGA PUNTA POSTE | N
ZA2 | PRIM 1F DOBLE PASO 19.9 KV 5? A 30? | 0 | 98 | 2 | TUBO ESPACIADOR PARA ESPIGA PUNTA POSTE | N
ZA2 | PRIM 1F DOBLE PASO 19.9 KV 5? A 30? | 0 | 230 | 4 | ALAMBRE ALUMINIO DESNUDO BLANDO # 4 | N
ZA2 | PRIM 1F DOBLE PASO 19.9 KV 5? A 30? | 0 | 342 | 1 | AISLADOR RODILLO 1.3 KV 1 VIA ANSI-53-2 | N
ZA2 | PRIM 1F DOBLE PASO 19.9 KV 5? A 30? | 0 | 355 | 2 | AISLADOR CAMPANA 35 KV ANSI 56-3 | N
ZA2 | PRIM 1F DOBLE PASO 19.9 KV 5? A 30? | 0 | 727 | 1 | MALLA PROTECCION TOTAL # 4 6/1H | S | N
ZA2 | PRIM 1F DOBLE PASO 19.9 KV 5? A 30? | 0 | 728 | 1 | MALLA PROTECCION TOTAL # 2 | S | F
ZA2-1 | PRIM 1F DOBLE PASO 19.9 KV 5? A 30? | 0 | 20 | 1 | ARANDELA CUAD. PLANA 2"1/4"x3/16"x11/16" | N
ZA2-1 | PRIM 1F DOBLE PASO 19.9 KV 5? A 30? | 0 | 39 | 3 | CONTRATUERCA DE SEGURIDAD 5/8" | N
ZA2-1 | PRIM 1F DOBLE PASO 19.9 KV 5? A 30? | 0 | 45 | 2 | ESPIGA 24.9 KV P/PUNTA POSTE 20" | N
ZA2-1 | PRIM 1F DOBLE PASO 19.9 KV 5? A 30? | 0 | 75 | 1 | PERNO TIPO MAQUINA 5/8" X 12" | N
ZA2-1 | PRIM 1F DOBLE PASO 19.9 KV 5? A 30? | 0 | 76 | 2 | PERNO TIPO MAQUINA 5/8" X 14" | N
ZA2-1 | PRIM 1F DOBLE PASO 19.9 KV 5? A 30? | 0 | 84 | 1 | RACK DE 1 VIA | N
ZA2-1 | PRIM 1F DOBLE PASO 19.9 KV 5? A 30? | 0 | 92 | 2 | SEPARADOR P/ESPIGA PUNTA POSTE | N
ZA2-1 | PRIM 1F DOBLE PASO 19.9 KV 5? A 30? | 0 | 98 | 2 | TUBO ESPACIADOR PARA ESPIGA PUNTA POSTE | N
ZA2-1 | PRIM 1F DOBLE PASO 19.9 KV 5? A 30? | 0 | 342 | 1 | AISLADOR RODILLO 1.3 KV 1 VIA ANSI-53-2 | N
ZA2-1 | PRIM 1F DOBLE PASO 19.9 KV 5? A 30? | 0 | 355 | 2 | AISLADOR CAMPANA 35 KV ANSI 56-3 | N
ZA2-1 | PRIM 1F DOBLE PASO 19.9 KV 5? A 30? | 0 | 789 | 2 | MALLA DOBLE CIMA SIMPLE # 2 25 KV | S | F
ZA2-1 | PRIM 1F DOBLE PASO 19.9 KV 5? A 30? | 0 | 2513 | 1 | MALLA AMARRE RODILLO # 4 | S | N
ZA2-1U | PRIM 1F DOBLE PASO 19.9 KV 5? A 30? | 0 | 39 | 2 | CONTRATUERCA DE SEGURIDAD 5/8" | N
ZA2-1U | PRIM 1F DOBLE PASO 19.9 KV 5? A 30? | 0 | 45 | 2 | ESPIGA 24.9 KV P/PUNTA POSTE 20" | N
ZA2-1U | PRIM 1F DOBLE PASO 19.9 KV 5? A 30? | 0 | 76 | 2 | PERNO TIPO MAQUINA 5/8" X 14" | N
ZA2-1U | PRIM 1F DOBLE PASO 19.9 KV 5? A 30? | 0 | 92 | 2 | SEPARADOR P/ESPIGA PUNTA POSTE | N
ZA2-1U | PRIM 1F DOBLE PASO 19.9 KV 5? A 30? | 0 | 98 | 2 | TUBO ESPACIADOR PARA ESPIGA PUNTA POSTE | N
ZA2-1U | PRIM 1F DOBLE PASO 19.9 KV 5? A 30? | 0 | 355 | 2 | AISLADOR CAMPANA 35 KV ANSI 56-3 | N
ZA2-1U | PRIM 1F DOBLE PASO 19.9 KV 5? A 30? | 0 | 789 | 2 | MALLA DOBLE CIMA SIMPLE # 2 25 KV | S | F
ZA2-2 | PRIM 1F DOBLE PASO 19.9 KV 5? A 30? | 0 | 20 | 1 | ARANDELA CUAD. PLANA 2"1/4"x3/16"x11/16" | N
ZA2-2 | PRIM 1F DOBLE PASO 19.9 KV 5? A 30? | 0 | 39 | 3 | CONTRATUERCA DE SEGURIDAD 5/8" | N
ZA2-2 | PRIM 1F DOBLE PASO 19.9 KV 5? A 30? | 0 | 45 | 2 | ESPIGA 24.9 KV P/PUNTA POSTE 20" | N
ZA2-2 | PRIM 1F DOBLE PASO 19.9 KV 5? A 30? | 0 | 75 | 1 | PERNO TIPO MAQUINA 5/8" X 12" | N
ZA2-2 | PRIM 1F DOBLE PASO 19.9 KV 5? A 30? | 0 | 76 | 2 | PERNO TIPO MAQUINA 5/8" X 14" | N
ZA2-2 | PRIM 1F DOBLE PASO 19.9 KV 5? A 30? | 0 | 84 | 1 | RACK DE 1 VIA | N
ZA2-2 | PRIM 1F DOBLE PASO 19.9 KV 5? A 30? | 0 | 92 | 2 | SEPARADOR P/ESPIGA PUNTA POSTE | N
ZA2-2 | PRIM 1F DOBLE PASO 19.9 KV 5? A 30? | 0 | 98 | 2 | TUBO ESPACIADOR PARA ESPIGA PUNTA POSTE | N
ZA2-2 | PRIM 1F DOBLE PASO 19.9 KV 5? A 30? | 0 | 342 | 1 | AISLADOR RODILLO 1.3 KV 1 VIA ANSI-53-2 | N
ZA2-2 | PRIM 1F DOBLE PASO 19.9 KV 5? A 30? | 0 | 355 | 2 | AISLADOR CAMPANA 35 KV ANSI 56-3 | N
ZA2-2 | PRIM 1F DOBLE PASO 19.9 KV 5? A 30? | 0 | 2506 | 2 | MALLA DOBLE LATERAL #2 25 KV | S | F
ZA2-2 | PRIM 1F DOBLE PASO 19.9 KV 5? A 30? | 0 | 2513 | 1 | MALLA AMARRE RODILLO # 4 | S | N
ZA2-2U | PRIM 1F DOBLE PASO 19.9 KV 5? A 30? | 0 | 39 | 2 | CONTRATUERCA DE SEGURIDAD 5/8" | N
ZA2-2U | PRIM 1F DOBLE PASO 19.9 KV 5? A 30? | 0 | 45 | 2 | ESPIGA 24.9 KV P/PUNTA POSTE 20" | N
ZA2-2U | PRIM 1F DOBLE PASO 19.9 KV 5? A 30? | 0 | 76 | 2 | PERNO TIPO MAQUINA 5/8" X 14" | N
ZA2-2U | PRIM 1F DOBLE PASO 19.9 KV 5? A 30? | 0 | 92 | 2 | SEPARADOR P/ESPIGA PUNTA POSTE | N
ZA2-2U | PRIM 1F DOBLE PASO 19.9 KV 5? A 30? | 0 | 98 | 2 | TUBO ESPACIADOR PARA ESPIGA PUNTA POSTE | N
ZA2-2U | PRIM 1F DOBLE PASO 19.9 KV 5? A 30? | 0 | 355 | 2 | AISLADOR CAMPANA 35 KV ANSI 56-3 | N
ZA2-2U | PRIM 1F DOBLE PASO 19.9 KV 5? A 30? | 0 | 2506 | 2 | MALLA DOBLE LATERAL #2 25 KV | S | F
ZA2U | PRIM 1F DOBLE PASO 19.9 KV 5? A 30? | 0 | 39 | 2 | CONTRATUERCA DE SEGURIDAD 5/8" | N
ZA2U | PRIM 1F DOBLE PASO 19.9 KV 5? A 30? | 0 | 45 | 2 | ESPIGA 24.9 KV P/PUNTA POSTE 20" | N
ZA2U | PRIM 1F DOBLE PASO 19.9 KV 5? A 30? | 0 | 76 | 2 | PERNO TIPO MAQUINA 5/8" X 14" | N
ZA2U | PRIM 1F DOBLE PASO 19.9 KV 5? A 30? | 0 | 92 | 2 | SEPARADOR P/ESPIGA PUNTA POSTE | N
ZA2U | PRIM 1F DOBLE PASO 19.9 KV 5? A 30? | 0 | 98 | 2 | TUBO ESPACIADOR PARA ESPIGA PUNTA POSTE | N
ZA2U | PRIM 1F DOBLE PASO 19.9 KV 5? A 30? | 0 | 230 | 3 | ALAMBRE ALUMINIO DESNUDO BLANDO # 4 | N
ZA2U | PRIM 1F DOBLE PASO 19.9 KV 5? A 30? | 0 | 355 | 2 | AISLADOR CAMPANA 35 KV ANSI 56-3 | N
ZA2U | PRIM 1F DOBLE PASO 19.9 KV 5? A 30? | 0 | 728 | 1 | MALLA PROTECCION TOTAL # 2 | S | F
ZA3 | PRIM 1F VERTICAL 19.9 KV 30? A 60? | 0 | 20 | 3 | ARANDELA CUAD. PLANA 2"1/4"x3/16"x11/16" | N
ZA3 | PRIM 1F VERTICAL 19.9 KV 30? A 60? | 0 | 39 | 2 | CONTRATUERCA DE SEGURIDAD 5/8" | N
ZA3 | PRIM 1F VERTICAL 19.9 KV 30? A 60? | 0 | 46 | 1 | GRILLETE DE TENSION DE 5/8" | N
ZA3 | PRIM 1F VERTICAL 19.9 KV 30? A 60? | 0 | 54 | 1 | PERNO DE OJO 5/8" X 10" | N
ZA3 | PRIM 1F VERTICAL 19.9 KV 30? A 60? | 0 | 75 | 1 | PERNO TIPO MAQUINA 5/8" X 12" | N
ZA3 | PRIM 1F VERTICAL 19.9 KV 30? A 60? | 0 | 84 | 1 | RACK DE 1 VIA | N
ZA3 | PRIM 1F VERTICAL 19.9 KV 30? A 60? | 0 | 110 | 1 | GRAMPAS PARA CABLE CAT-ABC-9114-1 | N
ZA3 | PRIM 1F VERTICAL 19.9 KV 30? A 60? | 0 | 230 | 1 | ALAMBRE ALUMINIO DESNUDO BLANDO # 4 | N
ZA3 | PRIM 1F VERTICAL 19.9 KV 30? A 60? | 0 | 342 | 1 | AISLADOR RODILLO 1.3 KV 1 VIA ANSI-53-2 | N
ZA3 | PRIM 1F VERTICAL 19.9 KV 30? A 60? | 0 | 344 | 3 | AISLADOR SUSPENSION 15 KV 10" ANSI-52-4 | N
ZA3 | PRIM 1F VERTICAL 19.9 KV 30? A 60? | 0 | 728 | 1 | MALLA PROTECCION TOTAL # 2 | S | F
ZA3-1 | PRIM 1F VERTICAL 19.9 KV 30? A 60? | 0 | 20 | 3 | ARANDELA CUAD. PLANA 2"1/4"x3/16"x11/16" | N
ZA3-1 | PRIM 1F VERTICAL 19.9 KV 30? A 60? | 0 | 39 | 2 | CONTRATUERCA DE SEGURIDAD 5/8" | N
ZA3-1 | PRIM 1F VERTICAL 19.9 KV 30? A 60? | 0 | 46 | 1 | GRILLETE DE TENSION DE 5/8" | N
ZA3-1 | PRIM 1F VERTICAL 19.9 KV 30? A 60? | 0 | 54 | 1 | PERNO DE OJO 5/8" X 10" | N
ZA3-1 | PRIM 1F VERTICAL 19.9 KV 30? A 60? | 0 | 75 | 1 | PERNO TIPO MAQUINA 5/8" X 12" | N
ZA3-1 | PRIM 1F VERTICAL 19.9 KV 30? A 60? | 0 | 84 | 1 | RACK DE 1 VIA | N
ZA3-1 | PRIM 1F VERTICAL 19.9 KV 30? A 60? | 0 | 110 | 1 | GRAMPAS PARA CABLE CAT-ABC-9114-1 | N
ZA3-1 | PRIM 1F VERTICAL 19.9 KV 30? A 60? | 0 | 230 | 1 | ALAMBRE ALUMINIO DESNUDO BLANDO # 4 | N
ZA3-1 | PRIM 1F VERTICAL 19.9 KV 30? A 60? | 0 | 342 | 1 | AISLADOR RODILLO 1.3 KV 1 VIA ANSI-53-2 | N
ZA3-1 | PRIM 1F VERTICAL 19.9 KV 30? A 60? | 0 | 365 | 1 | AISLADOR SUSPENSION POLIMERICO 35 KV | N
ZA3-1 | PRIM 1F VERTICAL 19.9 KV 30? A 60? | 0 | 728 | 1 | MALLA PROTECCION TOTAL # 2 | S | N
ZA3-1 | PRIM 1F VERTICAL 19.9 KV 30? A 60? | 0 | 2513 | 1 | MALLA AMARRE RODILLO # 4 | S | N
ZA3-1U | PRIM 1F VERTICAL 19.9 KV 30? A 60? | 0 | 20 | 2 | ARANDELA CUAD. PLANA 2"1/4"x3/16"x11/16" | N
ZA3-1U | PRIM 1F VERTICAL 19.9 KV 30? A 60? | 0 | 39 | 1 | CONTRATUERCA DE SEGURIDAD 5/8" | N
ZA3-1U | PRIM 1F VERTICAL 19.9 KV 30? A 60? | 0 | 46 | 1 | GRILLETE DE TENSION DE 5/8" | N
ZA3-1U | PRIM 1F VERTICAL 19.9 KV 30? A 60? | 0 | 54 | 1 | PERNO DE OJO 5/8" X 10" | N
ZA3-1U | PRIM 1F VERTICAL 19.9 KV 30? A 60? | 0 | 110 | 1 | GRAMPAS PARA CABLE CAT-ABC-9114-1 | N
ZA3-1U | PRIM 1F VERTICAL 19.9 KV 30? A 60? | 0 | 365 | 1 | AISLADOR SUSPENSION POLIMERICO 35 KV | N
ZA3-1U | PRIM 1F VERTICAL 19.9 KV 30? A 60? | 0 | 728 | 1 | MALLA PROTECCION TOTAL # 2 | S | F
ZA3U | PRIM 1F VERTICAL 19.9 KV 30? A 60? | 0 | 20 | 2 | ARANDELA CUAD. PLANA 2"1/4"x3/16"x11/16" | N
ZA3U | PRIM 1F VERTICAL 19.9 KV 30? A 60? | 0 | 39 | 1 | CONTRATUERCA DE SEGURIDAD 5/8" | N
ZA3U | PRIM 1F VERTICAL 19.9 KV 30? A 60? | 0 | 46 | 1 | GRILLETE DE TENSION DE 5/8" | N
ZA3U | PRIM 1F VERTICAL 19.9 KV 30? A 60? | 0 | 54 | 1 | PERNO DE OJO 5/8" X 10" | N
ZA3U | PRIM 1F VERTICAL 19.9 KV 30? A 60? | 0 | 110 | 1 | GRAMPAS PARA CABLE CAT-ABC-9114-1 | N
ZA3U | PRIM 1F VERTICAL 19.9 KV 30? A 60? | 0 | 344 | 3 | AISLADOR SUSPENSION 15 KV 10" ANSI-52-4 | N
ZA3U | PRIM 1F VERTICAL 19.9 KV 30? A 60? | 0 | 728 | 1 | MALLA PROTECCION TOTAL # 2 | S | F
ZA4 | PRIM 1F VERTICAL 19.9 KV 60? A 90? | 0 | 20 | 8 | ARANDELA CUAD. PLANA 2"1/4"x3/16"x11/16" | N
ZA4 | PRIM 1F VERTICAL 19.9 KV 60? A 90? | 0 | 39 | 4 | CONTRATUERCA DE SEGURIDAD 5/8" | N
ZA4 | PRIM 1F VERTICAL 19.9 KV 60? A 90? | 0 | 40 | 2 | CORBATIN DE 5/8" | N
ZA4 | PRIM 1F VERTICAL 19.9 KV 60? A 90? | 0 | 50 | 2 | MANILLA ZAPATILLA | N
ZA4 | PRIM 1F VERTICAL 19.9 KV 60? A 90? | 0 | 54 | 2 | PERNO DE OJO 5/8" X 10" | N
ZA4 | PRIM 1F VERTICAL 19.9 KV 60? A 90? | 0 | 55 | 2 | PERNO DE OJO 5/8" X 12" | N
ZA4 | PRIM 1F VERTICAL 19.9 KV 60? A 90? | 0 | 344 | 6 | AISLADOR SUSPENSION 15 KV 10" ANSI-52-4 | N
ZA4 | PRIM 1F VERTICAL 19.9 KV 60? A 90? | 0 | 702 | 2 | MALLA FIN DE LINEA # 4 6/1H | S | N
ZA4 | PRIM 1F VERTICAL 19.9 KV 60? A 90? | 0 | 703 | 2 | MALLA FIN DE LINEA # 2 6/1H | S | F
ZA4-1 | PRIM 1F VERTICAL 19.9 KV 60? A 90? | 0 | 20 | 8 | ARANDELA CUAD. PLANA 2"1/4"x3/16"x11/16" | N
ZA4-1 | PRIM 1F VERTICAL 19.9 KV 60? A 90? | 0 | 39 | 4 | CONTRATUERCA DE SEGURIDAD 5/8" | N
ZA4-1 | PRIM 1F VERTICAL 19.9 KV 60? A 90? | 0 | 40 | 2 | CORBATIN DE 5/8" | N
ZA4-1 | PRIM 1F VERTICAL 19.9 KV 60? A 90? | 0 | 50 | 2 | MANILLA ZAPATILLA | N
ZA4-1 | PRIM 1F VERTICAL 19.9 KV 60? A 90? | 0 | 54 | 2 | PERNO DE OJO 5/8" X 10" | N
ZA4-1 | PRIM 1F VERTICAL 19.9 KV 60? A 90? | 0 | 55 | 2 | PERNO DE OJO 5/8" X 12" | N
ZA4-1 | PRIM 1F VERTICAL 19.9 KV 60? A 90? | 0 | 365 | 2 | AISLADOR SUSPENSION POLIMERICO 35 KV | N
ZA4-1 | PRIM 1F VERTICAL 19.9 KV 60? A 90? | 0 | 702 | 2 | MALLA FIN DE LINEA # 4 6/1H | S | N
ZA4-1 | PRIM 1F VERTICAL 19.9 KV 60? A 90? | 0 | 703 | 2 | MALLA FIN DE LINEA # 2 6/1H | S | F
ZA4-1U | PRIM 1F VERTICAL 19.9 KV 60? A 90? | 0 | 20 | 4 | ARANDELA CUAD. PLANA 2"1/4"x3/16"x11/16" | N
ZA4-1U | PRIM 1F VERTICAL 19.9 KV 60? A 90? | 0 | 39 | 2 | CONTRATUERCA DE SEGURIDAD 5/8" | N
ZA4-1U | PRIM 1F VERTICAL 19.9 KV 60? A 90? | 0 | 50 | 2 | MANILLA ZAPATILLA | N
ZA4-1U | PRIM 1F VERTICAL 19.9 KV 60? A 90? | 0 | 54 | 2 | PERNO DE OJO 5/8" X 10" | N
ZA4-1U | PRIM 1F VERTICAL 19.9 KV 60? A 90? | 0 | 365 | 2 | AISLADOR SUSPENSION POLIMERICO 35 KV | N
ZA4-1U | PRIM 1F VERTICAL 19.9 KV 60? A 90? | 0 | 703 | 2 | MALLA FIN DE LINEA # 2 6/1H | S | F
ZA4U | PRIM 1F VERTICAL 19.9 KV 60? A 90? | 0 | 20 | 4 | ARANDELA CUAD. PLANA 2"1/4"x3/16"x11/16" | N
ZA4U | PRIM 1F VERTICAL 19.9 KV 60? A 90? | 0 | 39 | 2 | CONTRATUERCA DE SEGURIDAD 5/8" | N
ZA4U | PRIM 1F VERTICAL 19.9 KV 60? A 90? | 0 | 50 | 2 | MANILLA ZAPATILLA | N
ZA4U | PRIM 1F VERTICAL 19.9 KV 60? A 90? | 0 | 54 | 2 | PERNO DE OJO 5/8" X 10" | N
ZA4U | PRIM 1F VERTICAL 19.9 KV 60? A 90? | 0 | 344 | 6 | AISLADOR SUSPENSION 15 KV 10" ANSI-52-4 | N
ZA4U | PRIM 1F VERTICAL 19.9 KV 60? A 90? | 0 | 703 | 2 | MALLA FIN DE LINEA # 2 6/1H | S | F
ZA5 | PRIM 1F VERTICAL FIN DE LINEA 19.9 KV | 0 | 20 | 4 | ARANDELA CUAD. PLANA 2"1/4"x3/16"x11/16" | N
ZA5 | PRIM 1F VERTICAL FIN DE LINEA 19.9 KV | 0 | 39 | 2 | CONTRATUERCA DE SEGURIDAD 5/8" | N
ZA5 | PRIM 1F VERTICAL FIN DE LINEA 19.9 KV | 0 | 40 | 1 | CORBATIN DE 5/8" | N
ZA5 | PRIM 1F VERTICAL FIN DE LINEA 19.9 KV | 0 | 50 | 1 | MANILLA ZAPATILLA | N
ZA5 | PRIM 1F VERTICAL FIN DE LINEA 19.9 KV | 0 | 54 | 1 | PERNO DE OJO 5/8" X 10" | N
ZA5 | PRIM 1F VERTICAL FIN DE LINEA 19.9 KV | 0 | 55 | 1 | PERNO DE OJO 5/8" X 12" | N
ZA5 | PRIM 1F VERTICAL FIN DE LINEA 19.9 KV | 0 | 344 | 3 | AISLADOR SUSPENSION 15 KV 10" ANSI-52-4 | N
ZA5 | PRIM 1F VERTICAL FIN DE LINEA 19.9 KV | 0 | 702 | 1 | MALLA FIN DE LINEA # 4 6/1H | S | N
ZA5 | PRIM 1F VERTICAL FIN DE LINEA 19.9 KV | 0 | 703 | 1 | MALLA FIN DE LINEA # 2 6/1H | S | F
ZA5-1 | PRIM 1F VERTICAL FIN DE LINEA 19.9 KV | 0 | 20 | 4 | ARANDELA CUAD. PLANA 2"1/4"x3/16"x11/16" | N
ZA5-1 | PRIM 1F VERTICAL FIN DE LINEA 19.9 KV | 0 | 39 | 2 | CONTRATUERCA DE SEGURIDAD 5/8" | N
ZA5-1 | PRIM 1F VERTICAL FIN DE LINEA 19.9 KV | 0 | 40 | 1 | CORBATIN DE 5/8" | N
ZA5-1 | PRIM 1F VERTICAL FIN DE LINEA 19.9 KV | 0 | 50 | 1 | MANILLA ZAPATILLA | N
ZA5-1 | PRIM 1F VERTICAL FIN DE LINEA 19.9 KV | 0 | 54 | 1 | PERNO DE OJO 5/8" X 10" | N
ZA5-1 | PRIM 1F VERTICAL FIN DE LINEA 19.9 KV | 0 | 55 | 1 | PERNO DE OJO 5/8" X 12" | N
ZA5-1 | PRIM 1F VERTICAL FIN DE LINEA 19.9 KV | 0 | 365 | 1 | AISLADOR SUSPENSION POLIMERICO 35 KV | N
ZA5-1 | PRIM 1F VERTICAL FIN DE LINEA 19.9 KV | 0 | 702 | 1 | MALLA FIN DE LINEA # 4 6/1H | S | N
ZA5-1 | PRIM 1F VERTICAL FIN DE LINEA 19.9 KV | 0 | 703 | 1 | MALLA FIN DE LINEA # 2 6/1H | S | F
ZA5-1U | PRIM 1F VERTICAL FIN DE LINEA 19.9 KV | 0 | 20 | 2 | ARANDELA CUAD. PLANA 2"1/4"x3/16"x11/16" | N
ZA5-1U | PRIM 1F VERTICAL FIN DE LINEA 19.9 KV | 0 | 39 | 1 | CONTRATUERCA DE SEGURIDAD 5/8" | N
ZA5-1U | PRIM 1F VERTICAL FIN DE LINEA 19.9 KV | 0 | 50 | 1 | MANILLA ZAPATILLA | N
ZA5-1U | PRIM 1F VERTICAL FIN DE LINEA 19.9 KV | 0 | 54 | 1 | PERNO DE OJO 5/8" X 10" | N
ZA5-1U | PRIM 1F VERTICAL FIN DE LINEA 19.9 KV | 0 | 365 | 1 | AISLADOR SUSPENSION POLIMERICO 35 KV | N
ZA5-1U | PRIM 1F VERTICAL FIN DE LINEA 19.9 KV | 0 | 703 | 1 | MALLA FIN DE LINEA # 2 6/1H | S | F
ZA5-2 | PRIM 1F VERTICAL FIN DE LINEA 19.9 KV | 0 | 20 | 4 | ARANDELA CUAD. PLANA 2"1/4"x3/16"x11/16" | N
ZA5-2 | PRIM 1F VERTICAL FIN DE LINEA 19.9 KV | 0 | 39 | 2 | CONTRATUERCA DE SEGURIDAD 5/8" | N
ZA5-2 | PRIM 1F VERTICAL FIN DE LINEA 19.9 KV | 0 | 40 | 1 | CORBATIN DE 5/8" | N
ZA5-2 | PRIM 1F VERTICAL FIN DE LINEA 19.9 KV | 0 | 50 | 1 | MANILLA ZAPATILLA | N
ZA5-2 | PRIM 1F VERTICAL FIN DE LINEA 19.9 KV | 0 | 54 | 1 | PERNO DE OJO 5/8" X 10" | N
ZA5-2 | PRIM 1F VERTICAL FIN DE LINEA 19.9 KV | 0 | 55 | 1 | PERNO DE OJO 5/8" X 12" | N
ZA5-2 | PRIM 1F VERTICAL FIN DE LINEA 19.9 KV | 0 | 344 | 3 | AISLADOR SUSPENSION 15 KV 10" ANSI-52-4 | N
ZA5-2 | PRIM 1F VERTICAL FIN DE LINEA 19.9 KV | 0 | 702 | 1 | MALLA FIN DE LINEA # 4 6/1H | S | N
ZA5-2 | PRIM 1F VERTICAL FIN DE LINEA 19.9 KV | 0 | 703 | 1 | MALLA FIN DE LINEA # 2 6/1H | S | F
ZA5-2 | PRIM 1F VERTICAL FIN DE LINEA 19.9 KV | 0 | 952 | 1 | GRAMPA LINEA VIVA 1/0 A 4 | S | F
ZA5-2-1 | PRIM 1F VERTICAL FIN DE LINEA 19.9 KV | 0 | 20 | 4 | ARANDELA CUAD. PLANA 2"1/4"x3/16"x11/16" | N
ZA5-2-1 | PRIM 1F VERTICAL FIN DE LINEA 19.9 KV | 0 | 39 | 2 | CONTRATUERCA DE SEGURIDAD 5/8" | N
ZA5-2-1 | PRIM 1F VERTICAL FIN DE LINEA 19.9 KV | 0 | 40 | 1 | CORBATIN DE 5/8" | N
ZA5-2-1 | PRIM 1F VERTICAL FIN DE LINEA 19.9 KV | 0 | 50 | 1 | MANILLA ZAPATILLA | N
ZA5-2-1 | PRIM 1F VERTICAL FIN DE LINEA 19.9 KV | 0 | 54 | 1 | PERNO DE OJO 5/8" X 10" | N
ZA5-2-1 | PRIM 1F VERTICAL FIN DE LINEA 19.9 KV | 0 | 55 | 1 | PERNO DE OJO 5/8" X 12" | N
ZA5-2-1 | PRIM 1F VERTICAL FIN DE LINEA 19.9 KV | 0 | 365 | 1 | AISLADOR SUSPENSION POLIMERICO 35 KV | N
ZA5-2-1 | PRIM 1F VERTICAL FIN DE LINEA 19.9 KV | 0 | 702 | 1 | MALLA FIN DE LINEA # 4 6/1H | S | N
ZA5-2-1 | PRIM 1F VERTICAL FIN DE LINEA 19.9 KV | 0 | 703 | 1 | MALLA FIN DE LINEA # 2 6/1H | S | F
ZA5-2-1 | PRIM 1F VERTICAL FIN DE LINEA 19.9 KV | 0 | 952 | 1 | GRAMPA LINEA VIVA 1/0 A 4 | S | F
ZA5-2-1U | PRIM 1F VERTICAL FIN DE LINEA 19.9 KV | 0 | 20 | 2 | ARANDELA CUAD. PLANA 2"1/4"x3/16"x11/16" | N
ZA5-2-1U | PRIM 1F VERTICAL FIN DE LINEA 19.9 KV | 0 | 39 | 1 | CONTRATUERCA DE SEGURIDAD 5/8" | N
ZA5-2-1U | PRIM 1F VERTICAL FIN DE LINEA 19.9 KV | 0 | 50 | 1 | MANILLA ZAPATILLA | N
ZA5-2-1U | PRIM 1F VERTICAL FIN DE LINEA 19.9 KV | 0 | 54 | 1 | PERNO DE OJO 5/8" X 10" | N
ZA5-2-1U | PRIM 1F VERTICAL FIN DE LINEA 19.9 KV | 0 | 344 | 3 | AISLADOR SUSPENSION 15 KV 10" ANSI-52-4 | N
ZA5-2-1U | PRIM 1F VERTICAL FIN DE LINEA 19.9 KV | 0 | 703 | 1 | MALLA FIN DE LINEA # 2 6/1H | S | F
ZA5-2-1U | PRIM 1F VERTICAL FIN DE LINEA 19.9 KV | 0 | 952 | 1 | GRAMPA LINEA VIVA 1/0 A 4 | S | F
ZA5-2U | PRIM 1F VERTICAL FIN DE LINEA 19.9 KV | 0 | 20 | 2 | ARANDELA CUAD. PLANA 2"1/4"x3/16"x11/16" | N
ZA5-2U | PRIM 1F VERTICAL FIN DE LINEA 19.9 KV | 0 | 39 | 1 | CONTRATUERCA DE SEGURIDAD 5/8" | N
ZA5-2U | PRIM 1F VERTICAL FIN DE LINEA 19.9 KV | 0 | 50 | 1 | MANILLA ZAPATILLA | N
ZA5-2U | PRIM 1F VERTICAL FIN DE LINEA 19.9 KV | 0 | 54 | 1 | PERNO DE OJO 5/8" X 10" | N
ZA5-2U | PRIM 1F VERTICAL FIN DE LINEA 19.9 KV | 0 | 365 | 1 | AISLADOR SUSPENSION POLIMERICO 35 KV | N
ZA5-2U | PRIM 1F VERTICAL FIN DE LINEA 19.9 KV | 0 | 703 | 1 | MALLA FIN DE LINEA # 2 6/1H | S | F
ZA5-2U | PRIM 1F VERTICAL FIN DE LINEA 19.9 KV | 0 | 919 | 1 | CONECTOR COMP ESTRIBO # 4 - 2 | S | F
ZA5-2U | PRIM 1F VERTICAL FIN DE LINEA 19.9 KV | 0 | 952 | 1 | GRAMPA LINEA VIVA 1/0 A 4 | N
ZA5-3 | PRIM 1F VERTICAL FIN DE LINEA 19.9 KV | 0 | 20 | 4 | ARANDELA CUAD. PLANA 2"1/4"x3/16"x11/16" | N
ZA5-3 | PRIM 1F VERTICAL FIN DE LINEA 19.9 KV | 0 | 39 | 2 | CONTRATUERCA DE SEGURIDAD 5/8" | N
ZA5-3 | PRIM 1F VERTICAL FIN DE LINEA 19.9 KV | 0 | 40 | 1 | CORBATIN DE 5/8" | N
ZA5-3 | PRIM 1F VERTICAL FIN DE LINEA 19.9 KV | 0 | 46 | 1 | GRILLETE DE TENSION DE 5/8" | N
ZA5-3 | PRIM 1F VERTICAL FIN DE LINEA 19.9 KV | 0 | 50 | 1 | MANILLA ZAPATILLA | N
ZA5-3 | PRIM 1F VERTICAL FIN DE LINEA 19.9 KV | 0 | 54 | 2 | PERNO DE OJO 5/8" X 10" | N
ZA5-3 | PRIM 1F VERTICAL FIN DE LINEA 19.9 KV | 0 | 55 | 1 | PERNO DE OJO 5/8" X 12" | N
ZA5-3 | PRIM 1F VERTICAL FIN DE LINEA 19.9 KV | 0 | 95 | 1 | TUERCA DE OJO DE 5/8" | N
ZA5-3 | PRIM 1F VERTICAL FIN DE LINEA 19.9 KV | 0 | 344 | 3 | AISLADOR SUSPENSION 15 KV 10" ANSI-52-4 | N
ZA5-3 | PRIM 1F VERTICAL FIN DE LINEA 19.9 KV | 0 | 702 | 1 | MALLA FIN DE LINEA # 4 6/1H | S | N
ZA5-3 | PRIM 1F VERTICAL FIN DE LINEA 19.9 KV | 0 | 703 | 1 | MALLA FIN DE LINEA # 2 6/1H | S | F
ZA5-3 | PRIM 1F VERTICAL FIN DE LINEA 19.9 KV | 0 | 909 | 1 | CONECTOR COMP 2-6 A 2-6 TIPO H DADO "O" | N
ZA5-3 | PRIM 1F VERTICAL FIN DE LINEA 19.9 KV | 0 | 919 | 1 | CONECTOR COMP ESTRIBO # 4 - 2 | S | F
ZA5-3 | PRIM 1F VERTICAL FIN DE LINEA 19.9 KV | 0 | 952 | 1 | GRAMPA LINEA VIVA 1/0 A 4 | N
ZA5-3-1 | PRIM 1F VERTICAL FIN DE LINEA 19.9 KV | 0 | 20 | 4 | ARANDELA CUAD. PLANA 2"1/4"x3/16"x11/16" | N
ZA5-3-1 | PRIM 1F VERTICAL FIN DE LINEA 19.9 KV | 0 | 39 | 2 | CONTRATUERCA DE SEGURIDAD 5/8" | N
ZA5-3-1 | PRIM 1F VERTICAL FIN DE LINEA 19.9 KV | 0 | 40 | 1 | CORBATIN DE 5/8" | N
ZA5-3-1 | PRIM 1F VERTICAL FIN DE LINEA 19.9 KV | 0 | 46 | 1 | GRILLETE DE TENSION DE 5/8" | N
ZA5-3-1 | PRIM 1F VERTICAL FIN DE LINEA 19.9 KV | 0 | 50 | 1 | MANILLA ZAPATILLA | N
ZA5-3-1 | PRIM 1F VERTICAL FIN DE LINEA 19.9 KV | 0 | 54 | 2 | PERNO DE OJO 5/8" X 10" | N
ZA5-3-1 | PRIM 1F VERTICAL FIN DE LINEA 19.9 KV | 0 | 55 | 1 | PERNO DE OJO 5/8" X 12" | N
ZA5-3-1 | PRIM 1F VERTICAL FIN DE LINEA 19.9 KV | 0 | 95 | 1 | TUERCA DE OJO DE 5/8" | N
ZA5-3-1 | PRIM 1F VERTICAL FIN DE LINEA 19.9 KV | 0 | 365 | 1 | AISLADOR SUSPENSION POLIMERICO 35 KV | N
ZA5-3-1 | PRIM 1F VERTICAL FIN DE LINEA 19.9 KV | 0 | 702 | 1 | MALLA FIN DE LINEA # 4 6/1H | S | N
ZA5-3-1 | PRIM 1F VERTICAL FIN DE LINEA 19.9 KV | 0 | 703 | 1 | MALLA FIN DE LINEA # 2 6/1H | S | F
ZA5-3-1 | PRIM 1F VERTICAL FIN DE LINEA 19.9 KV | 0 | 909 | 1 | CONECTOR COMP 2-6 A 2-6 TIPO H DADO "O" | N
ZA5-3-1 | PRIM 1F VERTICAL FIN DE LINEA 19.9 KV | 0 | 919 | 1 | CONECTOR COMP ESTRIBO # 4 - 2 | S | F
ZA5-3-1 | PRIM 1F VERTICAL FIN DE LINEA 19.9 KV | 0 | 952 | 1 | GRAMPA LINEA VIVA 1/0 A 4 | N
ZA5-3-1U | PRIM 1F VERTICAL FIN DE LINEA 19.9 KV | 0 | 20 | 2 | ARANDELA CUAD. PLANA 2"1/4"x3/16"x11/16" | N
ZA5-3-1U | PRIM 1F VERTICAL FIN DE LINEA 19.9 KV | 0 | 39 | 1 | CONTRATUERCA DE SEGURIDAD 5/8" | N
ZA5-3-1U | PRIM 1F VERTICAL FIN DE LINEA 19.9 KV | 0 | 46 | 1 | GRILLETE DE TENSION DE 5/8" | N
ZA5-3-1U | PRIM 1F VERTICAL FIN DE LINEA 19.9 KV | 0 | 50 | 1 | MANILLA ZAPATILLA | N
ZA5-3-1U | PRIM 1F VERTICAL FIN DE LINEA 19.9 KV | 0 | 54 | 2 | PERNO DE OJO 5/8" X 10" | N
ZA5-3-1U | PRIM 1F VERTICAL FIN DE LINEA 19.9 KV | 0 | 95 | 1 | TUERCA DE OJO DE 5/8" | N
ZA5-3-1U | PRIM 1F VERTICAL FIN DE LINEA 19.9 KV | 0 | 344 | 3 | AISLADOR SUSPENSION 15 KV 10" ANSI-52-4 | N
ZA5-3-1U | PRIM 1F VERTICAL FIN DE LINEA 19.9 KV | 0 | 703 | 1 | MALLA FIN DE LINEA # 2 6/1H | S | F
ZA5-3-1U | PRIM 1F VERTICAL FIN DE LINEA 19.9 KV | 0 | 919 | 1 | CONECTOR COMP ESTRIBO # 4 - 2 | S | F
ZA5-3-1U | PRIM 1F VERTICAL FIN DE LINEA 19.9 KV | 0 | 952 | 1 | GRAMPA LINEA VIVA 1/0 A 4 | N
ZA5-3U | PRIM 1F VERTICAL FIN DE LINEA 19.9 KV | 0 | 20 | 2 | ARANDELA CUAD. PLANA 2"1/4"x3/16"x11/16" | N
ZA5-3U | PRIM 1F VERTICAL FIN DE LINEA 19.9 KV | 0 | 39 | 1 | CONTRATUERCA DE SEGURIDAD 5/8" | N
ZA5-3U | PRIM 1F VERTICAL FIN DE LINEA 19.9 KV | 0 | 46 | 1 | GRILLETE DE TENSION DE 5/8" | N
ZA5-3U | PRIM 1F VERTICAL FIN DE LINEA 19.9 KV | 0 | 50 | 1 | MANILLA ZAPATILLA | N
ZA5-3U | PRIM 1F VERTICAL FIN DE LINEA 19.9 KV | 0 | 54 | 2 | PERNO DE OJO 5/8" X 10" | N
ZA5-3U | PRIM 1F VERTICAL FIN DE LINEA 19.9 KV | 0 | 95 | 1 | TUERCA DE OJO DE 5/8" | N
ZA5-3U | PRIM 1F VERTICAL FIN DE LINEA 19.9 KV | 0 | 365 | 1 | AISLADOR SUSPENSION POLIMERICO 35 KV | N
ZA5-3U | PRIM 1F VERTICAL FIN DE LINEA 19.9 KV | 0 | 703 | 1 | MALLA FIN DE LINEA # 2 6/1H | S | F
ZA5-3U | PRIM 1F VERTICAL FIN DE LINEA 19.9 KV | 0 | 919 | 1 | CONECTOR COMP ESTRIBO # 4 - 2 | S | F
ZA5-3U | PRIM 1F VERTICAL FIN DE LINEA 19.9 KV | 0 | 952 | 1 | GRAMPA LINEA VIVA 1/0 A 4 | N
ZA5-4 | PRIM 1F DERIVACION FIN DE LINEA 19.9 KV | 0 | 40 | 1 | CORBATIN DE 5/8" | N
ZA5-4 | PRIM 1F DERIVACION FIN DE LINEA 19.9 KV | 0 | 50 | 1 | MANILLA ZAPATILLA | N
ZA5-4 | PRIM 1F DERIVACION FIN DE LINEA 19.9 KV | 0 | 95 | 2 | TUERCA DE OJO DE 5/8" | N
ZA5-4 | PRIM 1F DERIVACION FIN DE LINEA 19.9 KV | 0 | 344 | 3 | AISLADOR SUSPENSION 15 KV 10" ANSI-52-4 | N
ZA5-4 | PRIM 1F DERIVACION FIN DE LINEA 19.9 KV | 0 | 702 | 1 | MALLA FIN DE LINEA # 4 6/1H | S | N
ZA5-4 | PRIM 1F DERIVACION FIN DE LINEA 19.9 KV | 0 | 703 | 1 | MALLA FIN DE LINEA # 2 6/1H | S | F
ZA5-4 | PRIM 1F DERIVACION FIN DE LINEA 19.9 KV | 0 | 876 | 1 | CONECTOR AMPACT AZUL 2/0 A 2/0, 4/0 A 2 | S | F
ZA5-4 | PRIM 1F DERIVACION FIN DE LINEA 19.9 KV | 0 | 885 | 1 | CONECTOR AMPACT ROJO 2 A 2 | S | N
ZA5-4-1 | PRIM 1F DERIVACION FIN DE LINEA 19.9 KV | 0 | 40 | 1 | CORBATIN DE 5/8" | N
ZA5-4-1 | PRIM 1F DERIVACION FIN DE LINEA 19.9 KV | 0 | 50 | 1 | MANILLA ZAPATILLA | N
ZA5-4-1 | PRIM 1F DERIVACION FIN DE LINEA 19.9 KV | 0 | 95 | 2 | TUERCA DE OJO DE 5/8" | N
ZA5-4-1 | PRIM 1F DERIVACION FIN DE LINEA 19.9 KV | 0 | 365 | 1 | AISLADOR SUSPENSION POLIMERICO 35 KV | N
ZA5-4-1 | PRIM 1F DERIVACION FIN DE LINEA 19.9 KV | 0 | 702 | 1 | MALLA FIN DE LINEA # 4 6/1H | S | N
ZA5-4-1 | PRIM 1F DERIVACION FIN DE LINEA 19.9 KV | 0 | 703 | 1 | MALLA FIN DE LINEA # 2 6/1H | S | F
ZA5-4-1 | PRIM 1F DERIVACION FIN DE LINEA 19.9 KV | 0 | 876 | 1 | CONECTOR AMPACT AZUL 2/0 A 2/0, 4/0 A 2 | S | F
ZA5-4-1 | PRIM 1F DERIVACION FIN DE LINEA 19.9 KV | 0 | 885 | 1 | CONECTOR AMPACT ROJO 2 A 2 | S | N
ZA5-4-1U | PRIM 1F DERIVACION FIN DE LINEA 19.9 KV | 0 | 50 | 1 | MANILLA ZAPATILLA | N
ZA5-4-1U | PRIM 1F DERIVACION FIN DE LINEA 19.9 KV | 0 | 95 | 1 | TUERCA DE OJO DE 5/8" | N
ZA5-4-1U | PRIM 1F DERIVACION FIN DE LINEA 19.9 KV | 0 | 365 | 1 | AISLADOR SUSPENSION POLIMERICO 35 KV | N
ZA5-4-1U | PRIM 1F DERIVACION FIN DE LINEA 19.9 KV | 0 | 703 | 1 | MALLA FIN DE LINEA # 2 6/1H | S | F
ZA5-4-1U | PRIM 1F DERIVACION FIN DE LINEA 19.9 KV | 0 | 876 | 1 | CONECTOR AMPACT AZUL 2/0 A 2/0, 4/0 A 2 | S | F
ZA5-4U | PRIM 1F DERIVACION FIN DE LINEA 19.9 KV | 0 | 50 | 1 | MANILLA ZAPATILLA | N
ZA5-4U | PRIM 1F DERIVACION FIN DE LINEA 19.9 KV | 0 | 95 | 1 | TUERCA DE OJO DE 5/8" | N
ZA5-4U | PRIM 1F DERIVACION FIN DE LINEA 19.9 KV | 0 | 344 | 3 | AISLADOR SUSPENSION 15 KV 10" ANSI-52-4 | N
ZA5-4U | PRIM 1F DERIVACION FIN DE LINEA 19.9 KV | 0 | 703 | 1 | MALLA FIN DE LINEA # 2 6/1H | S | F
ZA5-4U | PRIM 1F DERIVACION FIN DE LINEA 19.9 KV | 0 | 876 | 1 | CONECTOR AMPACT AZUL 2/0 A 2/0, 4/0 A 2 | S | F
ZA5-5 | PRIM 1F DERIVACION FIN DE LINEA 19.9 KV | 0 | 20 | 2 | ARANDELA CUAD. PLANA 2"1/4"x3/16"x11/16" | N
ZA5-5 | PRIM 1F DERIVACION FIN DE LINEA 19.9 KV | 0 | 39 | 2 | CONTRATUERCA DE SEGURIDAD 5/8" | N
ZA5-5 | PRIM 1F DERIVACION FIN DE LINEA 19.9 KV | 0 | 40 | 1 | CORBATIN DE 5/8" | N
ZA5-5 | PRIM 1F DERIVACION FIN DE LINEA 19.9 KV | 0 | 45 | 1 | ESPIGA 24.9 KV P/PUNTA POSTE 20" | N
ZA5-5 | PRIM 1F DERIVACION FIN DE LINEA 19.9 KV | 0 | 50 | 1 | MANILLA ZAPATILLA | N
ZA5-5 | PRIM 1F DERIVACION FIN DE LINEA 19.9 KV | 0 | 74 | 2 | PERNO TIPO MAQUINA 5/8" X 10" | N
ZA5-5 | PRIM 1F DERIVACION FIN DE LINEA 19.9 KV | 0 | 95 | 2 | TUERCA DE OJO DE 5/8" | N
ZA5-5 | PRIM 1F DERIVACION FIN DE LINEA 19.9 KV | 0 | 344 | 3 | AISLADOR SUSPENSION 15 KV 10" ANSI-52-4 | N
ZA5-5 | PRIM 1F DERIVACION FIN DE LINEA 19.9 KV | 0 | 355 | 1 | AISLADOR CAMPANA 35 KV ANSI 56-3 | N
ZA5-5 | PRIM 1F DERIVACION FIN DE LINEA 19.9 KV | 0 | 702 | 1 | MALLA FIN DE LINEA # 4 6/1H | S | N
ZA5-5 | PRIM 1F DERIVACION FIN DE LINEA 19.9 KV | 0 | 703 | 1 | MALLA FIN DE LINEA # 2 6/1H | S | F
ZA5-5 | PRIM 1F DERIVACION FIN DE LINEA 19.9 KV | 0 | 784 | 1 | MALLA CIMA SIMPLE # 2 25 KV | S | F
ZA5-5 | PRIM 1F DERIVACION FIN DE LINEA 19.9 KV | 0 | 876 | 1 | CONECTOR AMPACT AZUL 2/0 A 2/0, 4/0 A 2 | S | F
ZA5-5 | PRIM 1F DERIVACION FIN DE LINEA 19.9 KV | 0 | 885 | 1 | CONECTOR AMPACT ROJO 2 A 2 | S | N
ZA5-5-1 | PRIM 1F DERIVACION FIN DE LINEA 19.9 KV | 0 | 20 | 2 | ARANDELA CUAD. PLANA 2"1/4"x3/16"x11/16" | N
ZA5-5-1 | PRIM 1F DERIVACION FIN DE LINEA 19.9 KV | 0 | 39 | 2 | CONTRATUERCA DE SEGURIDAD 5/8" | N
ZA5-5-1 | PRIM 1F DERIVACION FIN DE LINEA 19.9 KV | 0 | 40 | 1 | CORBATIN DE 5/8" | N
ZA5-5-1 | PRIM 1F DERIVACION FIN DE LINEA 19.9 KV | 0 | 45 | 1 | ESPIGA 24.9 KV P/PUNTA POSTE 20" | N
ZA5-5-1 | PRIM 1F DERIVACION FIN DE LINEA 19.9 KV | 0 | 50 | 1 | MANILLA ZAPATILLA | N
ZA5-5-1 | PRIM 1F DERIVACION FIN DE LINEA 19.9 KV | 0 | 74 | 2 | PERNO TIPO MAQUINA 5/8" X 10" | N
ZA5-5-1 | PRIM 1F DERIVACION FIN DE LINEA 19.9 KV | 0 | 95 | 2 | TUERCA DE OJO DE 5/8" | N
ZA5-5-1 | PRIM 1F DERIVACION FIN DE LINEA 19.9 KV | 0 | 230 | 1 | ALAMBRE ALUMINIO DESNUDO BLANDO # 4 | N
ZA5-5-1 | PRIM 1F DERIVACION FIN DE LINEA 19.9 KV | 0 | 355 | 1 | AISLADOR CAMPANA 35 KV ANSI 56-3 | N
ZA5-5-1 | PRIM 1F DERIVACION FIN DE LINEA 19.9 KV | 0 | 365 | 1 | AISLADOR SUSPENSION POLIMERICO 35 KV | N
ZA5-5-1 | PRIM 1F DERIVACION FIN DE LINEA 19.9 KV | 0 | 702 | 1 | MALLA FIN DE LINEA # 4 6/1H | S | N
ZA5-5-1 | PRIM 1F DERIVACION FIN DE LINEA 19.9 KV | 0 | 703 | 1 | MALLA FIN DE LINEA # 2 6/1H | S | F
ZA5-5-1 | PRIM 1F DERIVACION FIN DE LINEA 19.9 KV | 0 | 728 | 1 | MALLA PROTECCION TOTAL # 2 | S | F
ZA5-5-1 | PRIM 1F DERIVACION FIN DE LINEA 19.9 KV | 0 | 876 | 1 | CONECTOR AMPACT AZUL 2/0 A 2/0, 4/0 A 2 | S | F
ZA5-5-1 | PRIM 1F DERIVACION FIN DE LINEA 19.9 KV | 0 | 885 | 1 | CONECTOR AMPACT ROJO 2 A 2 | S | N
ZA5-5-1U | PRIM 1F DERIVACION FIN DE LINEA 19.9 KV | 0 | 20 | 2 | ARANDELA CUAD. PLANA 2"1/4"x3/16"x11/16" | N
ZA5-5-1U | PRIM 1F DERIVACION FIN DE LINEA 19.9 KV | 0 | 39 | 2 | CONTRATUERCA DE SEGURIDAD 5/8" | N
ZA5-5-1U | PRIM 1F DERIVACION FIN DE LINEA 19.9 KV | 0 | 45 | 1 | ESPIGA 24.9 KV P/PUNTA POSTE 20" | N
ZA5-5-1U | PRIM 1F DERIVACION FIN DE LINEA 19.9 KV | 0 | 50 | 1 | MANILLA ZAPATILLA | N
ZA5-5-1U | PRIM 1F DERIVACION FIN DE LINEA 19.9 KV | 0 | 74 | 2 | PERNO TIPO MAQUINA 5/8" X 10" | N
ZA5-5-1U | PRIM 1F DERIVACION FIN DE LINEA 19.9 KV | 0 | 95 | 1 | TUERCA DE OJO DE 5/8" | N
ZA5-5-1U | PRIM 1F DERIVACION FIN DE LINEA 19.9 KV | 0 | 230 | 1 | ALAMBRE ALUMINIO DESNUDO BLANDO # 4 | N
ZA5-5-1U | PRIM 1F DERIVACION FIN DE LINEA 19.9 KV | 0 | 355 | 1 | AISLADOR CAMPANA 35 KV ANSI 56-3 | N
ZA5-5-1U | PRIM 1F DERIVACION FIN DE LINEA 19.9 KV | 0 | 365 | 1 | AISLADOR SUSPENSION POLIMERICO 35 KV | N
ZA5-5-1U | PRIM 1F DERIVACION FIN DE LINEA 19.9 KV | 0 | 703 | 1 | MALLA FIN DE LINEA # 2 6/1H | S | F
ZA5-5-1U | PRIM 1F DERIVACION FIN DE LINEA 19.9 KV | 0 | 728 | 1 | MALLA PROTECCION TOTAL # 2 | S | F
ZA5-5-1U | PRIM 1F DERIVACION FIN DE LINEA 19.9 KV | 0 | 876 | 1 | CONECTOR AMPACT AZUL 2/0 A 2/0, 4/0 A 2 | S | F
ZA5-5U | PRIM 1F DERIVACION FIN DE LINEA 19.9 KV | 0 | 20 | 2 | ARANDELA CUAD. PLANA 2"1/4"x3/16"x11/16" | N
ZA5-5U | PRIM 1F DERIVACION FIN DE LINEA 19.9 KV | 0 | 39 | 2 | CONTRATUERCA DE SEGURIDAD 5/8" | N
ZA5-5U | PRIM 1F DERIVACION FIN DE LINEA 19.9 KV | 0 | 45 | 1 | ESPIGA 24.9 KV P/PUNTA POSTE 20" | N
ZA5-5U | PRIM 1F DERIVACION FIN DE LINEA 19.9 KV | 0 | 50 | 1 | MANILLA ZAPATILLA | N
ZA5-5U | PRIM 1F DERIVACION FIN DE LINEA 19.9 KV | 0 | 74 | 2 | PERNO TIPO MAQUINA 5/8" X 10" | N
ZA5-5U | PRIM 1F DERIVACION FIN DE LINEA 19.9 KV | 0 | 95 | 1 | TUERCA DE OJO DE 5/8" | N
ZA5-5U | PRIM 1F DERIVACION FIN DE LINEA 19.9 KV | 0 | 230 | 1 | ALAMBRE ALUMINIO DESNUDO BLANDO # 4 | N
ZA5-5U | PRIM 1F DERIVACION FIN DE LINEA 19.9 KV | 0 | 344 | 3 | AISLADOR SUSPENSION 15 KV 10" ANSI-52-4 | N
ZA5-5U | PRIM 1F DERIVACION FIN DE LINEA 19.9 KV | 0 | 355 | 1 | AISLADOR CAMPANA 35 KV ANSI 56-3 | N
ZA5-5U | PRIM 1F DERIVACION FIN DE LINEA 19.9 KV | 0 | 703 | 1 | MALLA FIN DE LINEA # 2 6/1H | S | F
ZA5-5U | PRIM 1F DERIVACION FIN DE LINEA 19.9 KV | 0 | 728 | 1 | MALLA PROTECCION TOTAL # 2 | S | F
ZA5-5U | PRIM 1F DERIVACION FIN DE LINEA 19.9 KV | 0 | 876 | 1 | CONECTOR AMPACT AZUL 2/0 A 2/0, 4/0 A 2 | S | F
ZA5U | PRIM 1F VERTICAL FIN DE LINEA 19.9 KV | 0 | 20 | 2 | ARANDELA CUAD. PLANA 2"1/4"x3/16"x11/16" | N
ZA5U | PRIM 1F VERTICAL FIN DE LINEA 19.9 KV | 0 | 39 | 1 | CONTRATUERCA DE SEGURIDAD 5/8" | N
ZA5U | PRIM 1F VERTICAL FIN DE LINEA 19.9 KV | 0 | 50 | 1 | MANILLA ZAPATILLA | N
ZA5U | PRIM 1F VERTICAL FIN DE LINEA 19.9 KV | 0 | 54 | 1 | PERNO DE OJO 5/8" X 10" | N
ZA5U | PRIM 1F VERTICAL FIN DE LINEA 19.9 KV | 0 | 344 | 3 | AISLADOR SUSPENSION 15 KV 10" ANSI-52-4 | N
ZA5U | PRIM 1F VERTICAL FIN DE LINEA 19.9 KV | 0 | 703 | 1 | MALLA FIN DE LINEA # 2 6/1H | S | F
ZA6 | PRIM 1F VERTICAL DOBLE TENSION 19.9KV | 0 | 20 | 6 | ARANDELA CUAD. PLANA 2"1/4"x3/16"x11/16" | N
ZA6 | PRIM 1F VERTICAL DOBLE TENSION 19.9KV | 0 | 39 | 2 | CONTRATUERCA DE SEGURIDAD 5/8" | N
ZA6 | PRIM 1F VERTICAL DOBLE TENSION 19.9KV | 0 | 40 | 2 | CORBATIN DE 5/8" | N
ZA6 | PRIM 1F VERTICAL DOBLE TENSION 19.9KV | 0 | 45 | 1 | ESPIGA 24.9 KV P/PUNTA POSTE 20" | N
ZA6 | PRIM 1F VERTICAL DOBLE TENSION 19.9KV | 0 | 50 | 2 | MANILLA ZAPATILLA | N
ZA6 | PRIM 1F VERTICAL DOBLE TENSION 19.9KV | 0 | 54 | 1 | PERNO DE OJO 5/8" X 10" | N
ZA6 | PRIM 1F VERTICAL DOBLE TENSION 19.9KV | 0 | 55 | 1 | PERNO DE OJO 5/8" X 12" | N
ZA6 | PRIM 1F VERTICAL DOBLE TENSION 19.9KV | 0 | 74 | 2 | PERNO TIPO MAQUINA 5/8" X 10" | N
ZA6 | PRIM 1F VERTICAL DOBLE TENSION 19.9KV | 0 | 95 | 2 | TUERCA DE OJO DE 5/8" | N
ZA6 | PRIM 1F VERTICAL DOBLE TENSION 19.9KV | 0 | 230 | 1 | ALAMBRE ALUMINIO DESNUDO BLANDO # 4 | N
ZA6 | PRIM 1F VERTICAL DOBLE TENSION 19.9KV | 0 | 344 | 6 | AISLADOR SUSPENSION 15 KV 10" ANSI-52-4 | N
ZA6 | PRIM 1F VERTICAL DOBLE TENSION 19.9KV | 0 | 355 | 1 | AISLADOR CAMPANA 35 KV ANSI 56-3 | N
ZA6 | PRIM 1F VERTICAL DOBLE TENSION 19.9KV | 0 | 702 | 2 | MALLA FIN DE LINEA # 4 6/1H | S | N
ZA6 | PRIM 1F VERTICAL DOBLE TENSION 19.9KV | 0 | 703 | 2 | MALLA FIN DE LINEA # 2 6/1H | S | F
ZA6 | PRIM 1F VERTICAL DOBLE TENSION 19.9KV | 0 | 728 | 1 | MALLA PROTECCION TOTAL # 2 | S | F
ZA6-1 | PRIM 1F VERTICAL DOBLE TENSION 19.9KV | 0 | 20 | 6 | ARANDELA CUAD. PLANA 2"1/4"x3/16"x11/16" | N
ZA6-1 | PRIM 1F VERTICAL DOBLE TENSION 19.9KV | 0 | 39 | 2 | CONTRATUERCA DE SEGURIDAD 5/8" | N
ZA6-1 | PRIM 1F VERTICAL DOBLE TENSION 19.9KV | 0 | 40 | 2 | CORBATIN DE 5/8" | N
ZA6-1 | PRIM 1F VERTICAL DOBLE TENSION 19.9KV | 0 | 45 | 1 | ESPIGA 24.9 KV P/PUNTA POSTE 20" | N
ZA6-1 | PRIM 1F VERTICAL DOBLE TENSION 19.9KV | 0 | 50 | 2 | MANILLA ZAPATILLA | N
ZA6-1 | PRIM 1F VERTICAL DOBLE TENSION 19.9KV | 0 | 54 | 1 | PERNO DE OJO 5/8" X 10" | N
ZA6-1 | PRIM 1F VERTICAL DOBLE TENSION 19.9KV | 0 | 55 | 1 | PERNO DE OJO 5/8" X 12" | N
ZA6-1 | PRIM 1F VERTICAL DOBLE TENSION 19.9KV | 0 | 74 | 2 | PERNO TIPO MAQUINA 5/8" X 10" | N
ZA6-1 | PRIM 1F VERTICAL DOBLE TENSION 19.9KV | 0 | 95 | 2 | TUERCA DE OJO DE 5/8" | N
ZA6-1 | PRIM 1F VERTICAL DOBLE TENSION 19.9KV | 0 | 355 | 1 | AISLADOR CAMPANA 35 KV ANSI 56-3 | N
ZA6-1 | PRIM 1F VERTICAL DOBLE TENSION 19.9KV | 0 | 365 | 2 | AISLADOR SUSPENSION POLIMERICO 35 KV | N
ZA6-1 | PRIM 1F VERTICAL DOBLE TENSION 19.9KV | 0 | 702 | 2 | MALLA FIN DE LINEA # 4 6/1H | S | N
ZA6-1 | PRIM 1F VERTICAL DOBLE TENSION 19.9KV | 0 | 703 | 2 | MALLA FIN DE LINEA # 2 6/1H | S | F
ZA6-1 | PRIM 1F VERTICAL DOBLE TENSION 19.9KV | 0 | 784 | 1 | MALLA CIMA SIMPLE # 2 25 KV | S | F
ZA6-1U | PRIM 1F VERTICAL DOBLE TENSION 19.9KV | 0 | 20 | 4 | ARANDELA CUAD. PLANA 2"1/4"x3/16"x11/16" | N
ZA6-1U | PRIM 1F VERTICAL DOBLE TENSION 19.9KV | 0 | 39 | 2 | CONTRATUERCA DE SEGURIDAD 5/8" | N
ZA6-1U | PRIM 1F VERTICAL DOBLE TENSION 19.9KV | 0 | 45 | 1 | ESPIGA 24.9 KV P/PUNTA POSTE 20" | N
ZA6-1U | PRIM 1F VERTICAL DOBLE TENSION 19.9KV | 0 | 50 | 2 | MANILLA ZAPATILLA | N
ZA6-1U | PRIM 1F VERTICAL DOBLE TENSION 19.9KV | 0 | 54 | 1 | PERNO DE OJO 5/8" X 10" | N
ZA6-1U | PRIM 1F VERTICAL DOBLE TENSION 19.9KV | 0 | 74 | 2 | PERNO TIPO MAQUINA 5/8" X 10" | N
ZA6-1U | PRIM 1F VERTICAL DOBLE TENSION 19.9KV | 0 | 95 | 1 | TUERCA DE OJO DE 5/8" | N
ZA6-1U | PRIM 1F VERTICAL DOBLE TENSION 19.9KV | 0 | 355 | 1 | AISLADOR CAMPANA 35 KV ANSI 56-3 | N
ZA6-1U | PRIM 1F VERTICAL DOBLE TENSION 19.9KV | 0 | 365 | 2 | AISLADOR SUSPENSION POLIMERICO 35 KV | N
ZA6-1U | PRIM 1F VERTICAL DOBLE TENSION 19.9KV | 0 | 703 | 2 | MALLA FIN DE LINEA # 2 6/1H | S | F
ZA6-1U | PRIM 1F VERTICAL DOBLE TENSION 19.9KV | 0 | 784 | 1 | MALLA CIMA SIMPLE # 2 25 KV | S | F
ZA6U | PRIM 1F VERTICAL DOBLE TENSION 19.9KV | 0 | 20 | 4 | ARANDELA CUAD. PLANA 2"1/4"x3/16"x11/16" | N
ZA6U | PRIM 1F VERTICAL DOBLE TENSION 19.9KV | 0 | 39 | 2 | CONTRATUERCA DE SEGURIDAD 5/8" | N
ZA6U | PRIM 1F VERTICAL DOBLE TENSION 19.9KV | 0 | 45 | 1 | ESPIGA 24.9 KV P/PUNTA POSTE 20" | N
ZA6U | PRIM 1F VERTICAL DOBLE TENSION 19.9KV | 0 | 50 | 2 | MANILLA ZAPATILLA | N
ZA6U | PRIM 1F VERTICAL DOBLE TENSION 19.9KV | 0 | 54 | 1 | PERNO DE OJO 5/8" X 10" | N
ZA6U | PRIM 1F VERTICAL DOBLE TENSION 19.9KV | 0 | 74 | 2 | PERNO TIPO MAQUINA 5/8" X 10" | N
ZA6U | PRIM 1F VERTICAL DOBLE TENSION 19.9KV | 0 | 95 | 1 | TUERCA DE OJO DE 5/8" | N
ZA6U | PRIM 1F VERTICAL DOBLE TENSION 19.9KV | 0 | 230 | 1 | ALAMBRE ALUMINIO DESNUDO BLANDO # 4 | N
ZA6U | PRIM 1F VERTICAL DOBLE TENSION 19.9KV | 0 | 344 | 6 | AISLADOR SUSPENSION 15 KV 10" ANSI-52-4 | N
ZA6U | PRIM 1F VERTICAL DOBLE TENSION 19.9KV | 0 | 355 | 1 | AISLADOR CAMPANA 35 KV ANSI 56-3 | N
ZA6U | PRIM 1F VERTICAL DOBLE TENSION 19.9KV | 0 | 703 | 2 | MALLA FIN DE LINEA # 2 6/1H | S | F
ZA6U | PRIM 1F VERTICAL DOBLE TENSION 19.9KV | 0 | 728 | 1 | MALLA PROTECCION TOTAL # 2 | S | F
ZA7 | PRIM 1F FIN DE LINEA CRUCETA 19.9 KV | 0 | 20 | 14 | ARANDELA CUAD. PLANA 2"1/4"x3/16"x11/16" | N
ZA7 | PRIM 1F FIN DE LINEA CRUCETA 19.9 KV | 0 | 25 | 4 | BALANCIN METALICO PLANO 30" | N
ZA7 | PRIM 1F FIN DE LINEA CRUCETA 19.9 KV | 0 | 39 | 8 | CONTRATUERCA DE SEGURIDAD 5/8" | N
ZA7 | PRIM 1F FIN DE LINEA CRUCETA 19.9 KV | 0 | 40 | 1 | CORBATIN DE 5/8" | N
ZA7 | PRIM 1F FIN DE LINEA CRUCETA 19.9 KV | 0 | 50 | 1 | MANILLA ZAPATILLA | N
ZA7 | PRIM 1F FIN DE LINEA CRUCETA 19.9 KV | 0 | 58 | 2 | PERNO DE OJO 5/8" X 18" TOTAL ROSCADO | N
ZA7 | PRIM 1F FIN DE LINEA CRUCETA 19.9 KV | 0 | 72 | 4 | PERNO TIPO MAQUINA 5/8" X 6" | N
ZA7 | PRIM 1F FIN DE LINEA CRUCETA 19.9 KV | 0 | 74 | 1 | PERNO TIPO MAQUINA 5/8" X 10" | N
ZA7 | PRIM 1F FIN DE LINEA CRUCETA 19.9 KV | 0 | 78 | 1 | PERNO TIPO MAQUINA 5/8" X 18" | N
ZA7 | PRIM 1F FIN DE LINEA CRUCETA 19.9 KV | 0 | 344 | 3 | AISLADOR SUSPENSION 15 KV 10" ANSI-52-4 | N
ZA7 | PRIM 1F FIN DE LINEA CRUCETA 19.9 KV | 0 | 366 | 2 | CRUCETA ALMENDRILLO 3" 3/4"x 4"3/4"x 8" | N
ZA7 | PRIM 1F FIN DE LINEA CRUCETA 19.9 KV | 0 | 702 | 1 | MALLA FIN DE LINEA # 4 6/1H | S | N
ZA7 | PRIM 1F FIN DE LINEA CRUCETA 19.9 KV | 0 | 703 | 1 | MALLA FIN DE LINEA # 2 6/1H | S | F
ZA7-1 | PRIM 1F FIN DE LINEA CRUCETA 19.9 KV | 0 | 20 | 14 | ARANDELA CUAD. PLANA 2"1/4"x3/16"x11/16" | N
ZA7-1 | PRIM 1F FIN DE LINEA CRUCETA 19.9 KV | 0 | 25 | 4 | BALANCIN METALICO PLANO 30" | N
ZA7-1 | PRIM 1F FIN DE LINEA CRUCETA 19.9 KV | 0 | 39 | 8 | CONTRATUERCA DE SEGURIDAD 5/8" | N
ZA7-1 | PRIM 1F FIN DE LINEA CRUCETA 19.9 KV | 0 | 40 | 1 | CORBATIN DE 5/8" | N
ZA7-1 | PRIM 1F FIN DE LINEA CRUCETA 19.9 KV | 0 | 50 | 1 | MANILLA ZAPATILLA | N
ZA7-1 | PRIM 1F FIN DE LINEA CRUCETA 19.9 KV | 0 | 58 | 2 | PERNO DE OJO 5/8" X 18" TOTAL ROSCADO | N
ZA7-1 | PRIM 1F FIN DE LINEA CRUCETA 19.9 KV | 0 | 72 | 4 | PERNO TIPO MAQUINA 5/8" X 6" | N
ZA7-1 | PRIM 1F FIN DE LINEA CRUCETA 19.9 KV | 0 | 74 | 1 | PERNO TIPO MAQUINA 5/8" X 10" | N
ZA7-1 | PRIM 1F FIN DE LINEA CRUCETA 19.9 KV | 0 | 78 | 1 | PERNO TIPO MAQUINA 5/8" X 18" | N
ZA7-1 | PRIM 1F FIN DE LINEA CRUCETA 19.9 KV | 0 | 365 | 1 | AISLADOR SUSPENSION POLIMERICO 35 KV | N
ZA7-1 | PRIM 1F FIN DE LINEA CRUCETA 19.9 KV | 0 | 366 | 2 | CRUCETA ALMENDRILLO 3" 3/4"x 4"3/4"x 8" | N
ZA7-1 | PRIM 1F FIN DE LINEA CRUCETA 19.9 KV | 0 | 702 | 1 | MALLA FIN DE LINEA # 4 6/1H | S | N
ZA7-1 | PRIM 1F FIN DE LINEA CRUCETA 19.9 KV | 0 | 703 | 1 | MALLA FIN DE LINEA # 2 6/1H | S | F
ZA7-A | PRIM 1F FIN DE LINEA 19.9 KV CRUCETA FIERRO | 0 | 20 | 4 | ARANDELA CUAD. PLANA 2"1/4"x3/16"x11/16" | N
ZA7-A | PRIM 1F FIN DE LINEA 19.9 KV CRUCETA FIERRO | 0 | 23 | 6 | ARANDELA REDONDA PRESION P/PERNO 5/8" | N
ZA7-A | PRIM 1F FIN DE LINEA 19.9 KV CRUCETA FIERRO | 0 | 25 | 4 | BALANCIN METALICO PLANO 30" | N
ZA7-A | PRIM 1F FIN DE LINEA 19.9 KV CRUCETA FIERRO | 0 | 39 | 2 | CONTRATUERCA DE SEGURIDAD 5/8" | N
ZA7-A | PRIM 1F FIN DE LINEA 19.9 KV CRUCETA FIERRO | 0 | 40 | 1 | CORBATIN DE 5/8" | N
ZA7-A | PRIM 1F FIN DE LINEA 19.9 KV CRUCETA FIERRO | 0 | 50 | 1 | MANILLA ZAPATILLA | N
ZA7-A | PRIM 1F FIN DE LINEA 19.9 KV CRUCETA FIERRO | 0 | 70 | 4 | PERNO TIPO MAQUINA 5/8" X 2" | N
ZA7-A | PRIM 1F FIN DE LINEA 19.9 KV CRUCETA FIERRO | 0 | 74 | 1 | PERNO TIPO MAQUINA 5/8" X 10" | N
ZA7-A | PRIM 1F FIN DE LINEA 19.9 KV CRUCETA FIERRO | 0 | 76 | 1 | PERNO TIPO MAQUINA 5/8" X 14" | N
ZA7-A | PRIM 1F FIN DE LINEA 19.9 KV CRUCETA FIERRO | 0 | 95 | 2 | TUERCA DE OJO DE 5/8" | N
ZA7-A | PRIM 1F FIN DE LINEA 19.9 KV CRUCETA FIERRO | 0 | 365 | 1 | AISLADOR SUSPENSION POLIMERICO 35 KV | N
ZA7-A | PRIM 1F FIN DE LINEA 19.9 KV CRUCETA FIERRO | 0 | 702 | 1 | MALLA FIN DE LINEA # 4 6/1H | S | N
ZA7-A | PRIM 1F FIN DE LINEA 19.9 KV CRUCETA FIERRO | 0 | 703 | 1 | MALLA FIN DE LINEA # 2 6/1H | S | F
ZA7-A | PRIM 1F FIN DE LINEA 19.9 KV CRUCETA FIERRO | 0 | 2929 | 2 | CRUCETA DE FIERRO ANGULAR DE 8' | N
ZA7-A | PRIM 1F FIN DE LINEA 19.9 KV CRUCETA FIERRO | 0 | 4675 | 2 | PERNO TOTAL ROSCADO 5/8" X 14" | N
ZA8 | PRIM 1F DOBLE TENSION CRUCETA 19.9KV | 0 | 20 | 14 | ARANDELA CUAD. PLANA 2"1/4"x3/16"x11/16" | N
ZA8 | PRIM 1F DOBLE TENSION CRUCETA 19.9KV | 0 | 25 | 4 | BALANCIN METALICO PLANO 30" | N
ZA8 | PRIM 1F DOBLE TENSION CRUCETA 19.9KV | 0 | 39 | 6 | CONTRATUERCA DE SEGURIDAD 5/8" | N
ZA8 | PRIM 1F DOBLE TENSION CRUCETA 19.9KV | 0 | 40 | 2 | CORBATIN DE 5/8" | N
ZA8 | PRIM 1F DOBLE TENSION CRUCETA 19.9KV | 0 | 50 | 2 | MANILLA ZAPATILLA | N
ZA8 | PRIM 1F DOBLE TENSION CRUCETA 19.9KV | 0 | 58 | 2 | PERNO DE OJO 5/8" X 18" TOTAL ROSCADO | N
ZA8 | PRIM 1F DOBLE TENSION CRUCETA 19.9KV | 0 | 72 | 4 | PERNO TIPO MAQUINA 5/8" X 6" | N
ZA8 | PRIM 1F DOBLE TENSION CRUCETA 19.9KV | 0 | 74 | 1 | PERNO TIPO MAQUINA 5/8" X 10" | N
ZA8 | PRIM 1F DOBLE TENSION CRUCETA 19.9KV | 0 | 78 | 1 | PERNO TIPO MAQUINA 5/8" X 18" | N
ZA8 | PRIM 1F DOBLE TENSION CRUCETA 19.9KV | 0 | 95 | 2 | TUERCA DE OJO DE 5/8" | N
ZA8 | PRIM 1F DOBLE TENSION CRUCETA 19.9KV | 0 | 344 | 6 | AISLADOR SUSPENSION 15 KV 10" ANSI-52-4 | N
ZA8 | PRIM 1F DOBLE TENSION CRUCETA 19.9KV | 0 | 366 | 2 | CRUCETA ALMENDRILLO 3" 3/4"x 4"3/4"x 8" | N
ZA8 | PRIM 1F DOBLE TENSION CRUCETA 19.9KV | 0 | 702 | 2 | MALLA FIN DE LINEA # 4 6/1H | S | N
ZA8 | PRIM 1F DOBLE TENSION CRUCETA 19.9KV | 0 | 703 | 2 | MALLA FIN DE LINEA # 2 6/1H | S | F
ZA8-1 | PRIM 1F DOBLE TENSION CRUCETA 19.9KV | 0 | 20 | 14 | ARANDELA CUAD. PLANA 2"1/4"x3/16"x11/16" | N
ZA8-1 | PRIM 1F DOBLE TENSION CRUCETA 19.9KV | 0 | 25 | 4 | BALANCIN METALICO PLANO 30" | N
ZA8-1 | PRIM 1F DOBLE TENSION CRUCETA 19.9KV | 0 | 39 | 6 | CONTRATUERCA DE SEGURIDAD 5/8" | N
ZA8-1 | PRIM 1F DOBLE TENSION CRUCETA 19.9KV | 0 | 40 | 2 | CORBATIN DE 5/8" | N
ZA8-1 | PRIM 1F DOBLE TENSION CRUCETA 19.9KV | 0 | 50 | 2 | MANILLA ZAPATILLA | N
ZA8-1 | PRIM 1F DOBLE TENSION CRUCETA 19.9KV | 0 | 58 | 2 | PERNO DE OJO 5/8" X 18" TOTAL ROSCADO | N
ZA8-1 | PRIM 1F DOBLE TENSION CRUCETA 19.9KV | 0 | 72 | 4 | PERNO TIPO MAQUINA 5/8" X 6" | N
ZA8-1 | PRIM 1F DOBLE TENSION CRUCETA 19.9KV | 0 | 74 | 1 | PERNO TIPO MAQUINA 5/8" X 10" | N
ZA8-1 | PRIM 1F DOBLE TENSION CRUCETA 19.9KV | 0 | 78 | 1 | PERNO TIPO MAQUINA 5/8" X 18" | N
ZA8-1 | PRIM 1F DOBLE TENSION CRUCETA 19.9KV | 0 | 95 | 2 | TUERCA DE OJO DE 5/8" | N
ZA8-1 | PRIM 1F DOBLE TENSION CRUCETA 19.9KV | 0 | 365 | 2 | AISLADOR SUSPENSION POLIMERICO 35 KV | N
ZA8-1 | PRIM 1F DOBLE TENSION CRUCETA 19.9KV | 0 | 366 | 2 | CRUCETA ALMENDRILLO 3" 3/4"x 4"3/4"x 8" | N
ZA8-1 | PRIM 1F DOBLE TENSION CRUCETA 19.9KV | 0 | 702 | 2 | MALLA FIN DE LINEA # 4 6/1H | S | N
ZA8-1 | PRIM 1F DOBLE TENSION CRUCETA 19.9KV | 0 | 703 | 2 | MALLA FIN DE LINEA # 2 6/1H | S | F
ZA8-A | PRIM 1F DOBLE TENSION 19.9 KV CRUCETA FIERRO | 0 | 23 | 6 | ARANDELA REDONDA PRESION P/PERNO 5/8" | N
ZA8-A | PRIM 1F DOBLE TENSION 19.9 KV CRUCETA FIERRO | 0 | 25 | 4 | BALANCIN METALICO PLANO 30" | N
ZA8-A | PRIM 1F DOBLE TENSION 19.9 KV CRUCETA FIERRO | 0 | 40 | 2 | CORBATIN DE 5/8" | N
ZA8-A | PRIM 1F DOBLE TENSION 19.9 KV CRUCETA FIERRO | 0 | 50 | 2 | MANILLA ZAPATILLA | N
ZA8-A | PRIM 1F DOBLE TENSION 19.9 KV CRUCETA FIERRO | 0 | 70 | 4 | PERNO TIPO MAQUINA 5/8" X 2" | N
ZA8-A | PRIM 1F DOBLE TENSION 19.9 KV CRUCETA FIERRO | 0 | 74 | 1 | PERNO TIPO MAQUINA 5/8" X 10" | N
ZA8-A | PRIM 1F DOBLE TENSION 19.9 KV CRUCETA FIERRO | 0 | 76 | 1 | PERNO TIPO MAQUINA 5/8" X 14" | N
ZA8-A | PRIM 1F DOBLE TENSION 19.9 KV CRUCETA FIERRO | 0 | 95 | 4 | TUERCA DE OJO DE 5/8" | N
ZA8-A | PRIM 1F DOBLE TENSION 19.9 KV CRUCETA FIERRO | 0 | 365 | 2 | AISLADOR SUSPENSION POLIMERICO 35 KV | N
ZA8-A | PRIM 1F DOBLE TENSION 19.9 KV CRUCETA FIERRO | 0 | 702 | 2 | MALLA FIN DE LINEA # 4 6/1H | S | N
ZA8-A | PRIM 1F DOBLE TENSION 19.9 KV CRUCETA FIERRO | 0 | 703 | 2 | MALLA FIN DE LINEA # 2 6/1H | S | F
ZA8-A | PRIM 1F DOBLE TENSION 19.9 KV CRUCETA FIERRO | 0 | 2929 | 2 | CRUCETA DE FIERRO ANGULAR DE 8' | N
ZA8-A | PRIM 1F DOBLE TENSION 19.9 KV CRUCETA FIERRO | 0 | 4675 | 2 | PERNO TOTAL ROSCADO 5/8" X 14" | N
ZA9 | PRIM 1F PASO SIMPLE CRUCETA 19.9 KV | 0 | 20 | 5 | ARANDELA CUAD. PLANA 2"1/4"x3/16"x11/16" | N
ZA9 | PRIM 1F PASO SIMPLE CRUCETA 19.9 KV | 0 | 25 | 2 | BALANCIN METALICO PLANO 30" | N
ZA9 | PRIM 1F PASO SIMPLE CRUCETA 19.9 KV | 0 | 39 | 4 | CONTRATUERCA DE SEGURIDAD 5/8" | N
ZA9 | PRIM 1F PASO SIMPLE CRUCETA 19.9 KV | 0 | 42 | 1 | ESPIGA 10 KV P/CRUCETA DE MADERA | N
ZA9 | PRIM 1F PASO SIMPLE CRUCETA 19.9 KV | 0 | 43 | 1 | ESPIGA 24.9 KV P/CRUCETA DE MADERA | N
ZA9 | PRIM 1F PASO SIMPLE CRUCETA 19.9 KV | 0 | 72 | 2 | PERNO TIPO MAQUINA 5/8" X 6" | N
ZA9 | PRIM 1F PASO SIMPLE CRUCETA 19.9 KV | 0 | 74 | 1 | PERNO TIPO MAQUINA 5/8" X 10" | N
ZA9 | PRIM 1F PASO SIMPLE CRUCETA 19.9 KV | 0 | 76 | 1 | PERNO TIPO MAQUINA 5/8" X 14" | N
ZA9 | PRIM 1F PASO SIMPLE CRUCETA 19.9 KV | 0 | 230 | 3 | ALAMBRE ALUMINIO DESNUDO BLANDO # 4 | N
ZA9 | PRIM 1F PASO SIMPLE CRUCETA 19.9 KV | 0 | 324 | 1 | AISLADOR CAMPANA 10 KV ANSI-55-3 | N
ZA9 | PRIM 1F PASO SIMPLE CRUCETA 19.9 KV | 0 | 355 | 1 | AISLADOR CAMPANA 35 KV ANSI 56-3 | N
ZA9 | PRIM 1F PASO SIMPLE CRUCETA 19.9 KV | 0 | 366 | 1 | CRUCETA ALMENDRILLO 3" 3/4"x 4"3/4"x 8" | N
ZA9 | PRIM 1F PASO SIMPLE CRUCETA 19.9 KV | 0 | 728 | 1 | MALLA PROTECCION TOTAL # 2 | S | F
ZA9-1 | PRIM 1F PASO SIMPLE CRUCETA 19.9 KV | 0 | 20 | 5 | ARANDELA CUAD. PLANA 2"1/4"x3/16"x11/16" | N
ZA9-1 | PRIM 1F PASO SIMPLE CRUCETA 19.9 KV | 0 | 25 | 2 | BALANCIN METALICO PLANO 30" | N
ZA9-1 | PRIM 1F PASO SIMPLE CRUCETA 19.9 KV | 0 | 39 | 4 | CONTRATUERCA DE SEGURIDAD 5/8" | N
ZA9-1 | PRIM 1F PASO SIMPLE CRUCETA 19.9 KV | 0 | 42 | 1 | ESPIGA 10 KV P/CRUCETA DE MADERA | N
ZA9-1 | PRIM 1F PASO SIMPLE CRUCETA 19.9 KV | 0 | 43 | 1 | ESPIGA 24.9 KV P/CRUCETA DE MADERA | N
ZA9-1 | PRIM 1F PASO SIMPLE CRUCETA 19.9 KV | 0 | 72 | 2 | PERNO TIPO MAQUINA 5/8" X 6" | N
ZA9-1 | PRIM 1F PASO SIMPLE CRUCETA 19.9 KV | 0 | 74 | 1 | PERNO TIPO MAQUINA 5/8" X 10" | N
ZA9-1 | PRIM 1F PASO SIMPLE CRUCETA 19.9 KV | 0 | 76 | 1 | PERNO TIPO MAQUINA 5/8" X 14" | N
ZA9-1 | PRIM 1F PASO SIMPLE CRUCETA 19.9 KV | 0 | 324 | 1 | AISLADOR CAMPANA 10 KV ANSI-55-3 | N
ZA9-1 | PRIM 1F PASO SIMPLE CRUCETA 19.9 KV | 0 | 355 | 1 | AISLADOR CAMPANA 35 KV ANSI 56-3 | N
ZA9-1 | PRIM 1F PASO SIMPLE CRUCETA 19.9 KV | 0 | 366 | 1 | CRUCETA ALMENDRILLO 3" 3/4"x 4"3/4"x 8" | N
ZA9-1 | PRIM 1F PASO SIMPLE CRUCETA 19.9 KV | 0 | 784 | 1 | MALLA CIMA SIMPLE # 2 25 KV | S | F
ZA9-1 | PRIM 1F PASO SIMPLE CRUCETA 19.9 KV | 0 | 793 | 1 | MALLA CIMA SIMPLE # 4 10 KV | S | F
ZA9-A | PRIM 1F PASO SIMPLE 19. KV CRUCETA FIERRO | 0 | 20 | 2 | ARANDELA CUAD. PLANA 2"1/4"x3/16"x11/16" | N
ZA9-A | PRIM 1F PASO SIMPLE 19. KV CRUCETA FIERRO | 0 | 23 | 4 | ARANDELA REDONDA PRESION P/PERNO 5/8" | N
ZA9-A | PRIM 1F PASO SIMPLE 19. KV CRUCETA FIERRO | 0 | 25 | 2 | BALANCIN METALICO PLANO 30" | N
ZA9-A | PRIM 1F PASO SIMPLE 19. KV CRUCETA FIERRO | 0 | 70 | 2 | PERNO TIPO MAQUINA 5/8" X 2" | N
ZA9-A | PRIM 1F PASO SIMPLE 19. KV CRUCETA FIERRO | 0 | 74 | 2 | PERNO TIPO MAQUINA 5/8" X 10" | N
ZA9-A | PRIM 1F PASO SIMPLE 19. KV CRUCETA FIERRO | 0 | 108 | 1 | ESPIGA 24.9 KV P/CRUCETA DE FIERRO | N
ZA9-A | PRIM 1F PASO SIMPLE 19. KV CRUCETA FIERRO | 0 | 121 | 1 | ESPIGA 10 KV CRUCETA DE FIERRO | N
ZA9-A | PRIM 1F PASO SIMPLE 19. KV CRUCETA FIERRO | 0 | 324 | 1 | AISLADOR CAMPANA 10 KV ANSI-55-3 | N
ZA9-A | PRIM 1F PASO SIMPLE 19. KV CRUCETA FIERRO | 0 | 365 | 1 | AISLADOR SUSPENSION POLIMERICO 35 KV | N
ZA9-A | PRIM 1F PASO SIMPLE 19. KV CRUCETA FIERRO | 0 | 784 | 1 | MALLA CIMA SIMPLE # 2 25 KV | S | F
ZA9-A | PRIM 1F PASO SIMPLE 19. KV CRUCETA FIERRO | 0 | 793 | 1 | MALLA CIMA SIMPLE # 4 10 KV | S | N
ZA9-A | PRIM 1F PASO SIMPLE 19. KV CRUCETA FIERRO | 0 | 2929 | 1 | CRUCETA DE FIERRO ANGULAR DE 8' | N
ZB1 | PRIM 2F PASO SIMPLE 19.9/34.5KV 0? A 5? | 0 | 20 | 5 | ARANDELA CUAD. PLANA 2"1/4"x3/16"x11/16" | N
ZB1 | PRIM 2F PASO SIMPLE 19.9/34.5KV 0? A 5? | 0 | 25 | 2 | BALANCIN METALICO PLANO 30" | N
ZB1 | PRIM 2F PASO SIMPLE 19.9/34.5KV 0? A 5? | 0 | 39 | 4 | CONTRATUERCA DE SEGURIDAD 5/8" | N
ZB1 | PRIM 2F PASO SIMPLE 19.9/34.5KV 0? A 5? | 0 | 43 | 2 | ESPIGA 24.9 KV P/CRUCETA DE MADERA | N
ZB1 | PRIM 2F PASO SIMPLE 19.9/34.5KV 0? A 5? | 0 | 72 | 2 | PERNO TIPO MAQUINA 5/8" X 6" | N
ZB1 | PRIM 2F PASO SIMPLE 19.9/34.5KV 0? A 5? | 0 | 74 | 1 | PERNO TIPO MAQUINA 5/8" X 10" | N
ZB1 | PRIM 2F PASO SIMPLE 19.9/34.5KV 0? A 5? | 0 | 76 | 1 | PERNO TIPO MAQUINA 5/8" X 14" | N
ZB1 | PRIM 2F PASO SIMPLE 19.9/34.5KV 0? A 5? | 0 | 230 | 3 | ALAMBRE ALUMINIO DESNUDO BLANDO # 4 | N
ZB1 | PRIM 2F PASO SIMPLE 19.9/34.5KV 0? A 5? | 0 | 355 | 2 | AISLADOR CAMPANA 35 KV ANSI 56-3 | N
ZB1 | PRIM 2F PASO SIMPLE 19.9/34.5KV 0? A 5? | 0 | 366 | 1 | CRUCETA ALMENDRILLO 3" 3/4"x 4"3/4"x 8" | N
ZB1 | PRIM 2F PASO SIMPLE 19.9/34.5KV 0? A 5? | 0 | 728 | 2 | MALLA PROTECCION TOTAL # 2 | S | F
ZB1-1 | PRIM 2F PASO SIMPLE 19.9/34.5KV 0? A 5? | 0 | 20 | 5 | ARANDELA CUAD. PLANA 2"1/4"x3/16"x11/16" | N
ZB1-1 | PRIM 2F PASO SIMPLE 19.9/34.5KV 0? A 5? | 0 | 25 | 2 | BALANCIN METALICO PLANO 30" | N
ZB1-1 | PRIM 2F PASO SIMPLE 19.9/34.5KV 0? A 5? | 0 | 39 | 4 | CONTRATUERCA DE SEGURIDAD 5/8" | N
ZB1-1 | PRIM 2F PASO SIMPLE 19.9/34.5KV 0? A 5? | 0 | 43 | 2 | ESPIGA 24.9 KV P/CRUCETA DE MADERA | N
ZB1-1 | PRIM 2F PASO SIMPLE 19.9/34.5KV 0? A 5? | 0 | 72 | 2 | PERNO TIPO MAQUINA 5/8" X 6" | N
ZB1-1 | PRIM 2F PASO SIMPLE 19.9/34.5KV 0? A 5? | 0 | 74 | 1 | PERNO TIPO MAQUINA 5/8" X 10" | N
ZB1-1 | PRIM 2F PASO SIMPLE 19.9/34.5KV 0? A 5? | 0 | 78 | 1 | PERNO TIPO MAQUINA 5/8" X 18" | N
ZB1-1 | PRIM 2F PASO SIMPLE 19.9/34.5KV 0? A 5? | 0 | 355 | 2 | AISLADOR CAMPANA 35 KV ANSI 56-3 | N
ZB1-1 | PRIM 2F PASO SIMPLE 19.9/34.5KV 0? A 5? | 0 | 366 | 1 | CRUCETA ALMENDRILLO 3" 3/4"x 4"3/4"x 8" | N
ZB1-1 | PRIM 2F PASO SIMPLE 19.9/34.5KV 0? A 5? | 0 | 789 | 2 | MALLA DOBLE CIMA SIMPLE # 2 25 KV | S | F
ZB1-1 | PRIM 2F PASO SIMPLE 19.9/34.5KV 0? A 5? | 1 | 20 | 5 | ARANDELA CUAD. PLANA 2"1/4"x3/16"x11/16" | N
ZB1-1 | PRIM 2F PASO SIMPLE 19.9/34.5KV 0? A 5? | 1 | 25 | 2 | BALANCIN METALICO PLANO 30" | N
ZB1-1 | PRIM 2F PASO SIMPLE 19.9/34.5KV 0? A 5? | 1 | 39 | 3 | CONTRATUERCA DE SEGURIDAD 5/8" | N
ZB1-1 | PRIM 2F PASO SIMPLE 19.9/34.5KV 0? A 5? | 1 | 43 | 2 | ESPIGA 24.9 KV P/CRUCETA DE MADERA | N
ZB1-1 | PRIM 2F PASO SIMPLE 19.9/34.5KV 0? A 5? | 1 | 60 | 1 | PERNO TOTAL ROSCADO 5/8" X 18" | N
ZB1-1 | PRIM 2F PASO SIMPLE 19.9/34.5KV 0? A 5? | 1 | 72 | 2 | PERNO TIPO MAQUINA 5/8" X 6" | N
ZB1-1 | PRIM 2F PASO SIMPLE 19.9/34.5KV 0? A 5? | 1 | 74 | 1 | PERNO TIPO MAQUINA 5/8" X 10" | N
ZB1-1 | PRIM 2F PASO SIMPLE 19.9/34.5KV 0? A 5? | 1 | 355 | 2 | AISLADOR CAMPANA 35 KV ANSI 56-3 | N
ZB1-1 | PRIM 2F PASO SIMPLE 19.9/34.5KV 0? A 5? | 1 | 366 | 1 | CRUCETA ALMENDRILLO 3" 3/4"x 4"3/4"x 8" | N
ZB1-1 | PRIM 2F PASO SIMPLE 19.9/34.5KV 0? A 5? | 1 | 789 | 2 | MALLA DOBLE CIMA SIMPLE # 2 25 KV | S | F
ZB1-A | PRIM 2F PASO SIMPLE 19.9/34.5 KV 0? A 5? CRUCETA FIERRO 8 | 0 | 20 | 2 | ARANDELA CUAD. PLANA 2"1/4"x3/16"x11/16" | N
ZB1-A | PRIM 2F PASO SIMPLE 19.9/34.5 KV 0? A 5? CRUCETA FIERRO 8 | 0 | 23 | 4 | ARANDELA REDONDA PRESION P/PERNO 5/8" | N
ZB1-A | PRIM 2F PASO SIMPLE 19.9/34.5 KV 0? A 5? CRUCETA FIERRO 8 | 0 | 25 | 2 | BALANCIN METALICO PLANO 30" | N
ZB1-A | PRIM 2F PASO SIMPLE 19.9/34.5 KV 0? A 5? CRUCETA FIERRO 8 | 0 | 70 | 2 | PERNO TIPO MAQUINA 5/8" X 2" | N
ZB1-A | PRIM 2F PASO SIMPLE 19.9/34.5 KV 0? A 5? CRUCETA FIERRO 8 | 0 | 74 | 2 | PERNO TIPO MAQUINA 5/8" X 10" | N
ZB1-A | PRIM 2F PASO SIMPLE 19.9/34.5 KV 0? A 5? CRUCETA FIERRO 8 | 0 | 108 | 2 | ESPIGA 24.9 KV P/CRUCETA DE FIERRO | N
ZB1-A | PRIM 2F PASO SIMPLE 19.9/34.5 KV 0? A 5? CRUCETA FIERRO 8 | 0 | 355 | 2 | AISLADOR CAMPANA 35 KV ANSI 56-3 | N
ZB1-A | PRIM 2F PASO SIMPLE 19.9/34.5 KV 0? A 5? CRUCETA FIERRO 8 | 0 | 784 | 2 | MALLA CIMA SIMPLE # 2 25 KV | S | F
ZB1-A | PRIM 2F PASO SIMPLE 19.9/34.5 KV 0? A 5? CRUCETA FIERRO 8 | 0 | 2929 | 1 | CRUCETA DE FIERRO ANGULAR DE 8' | N
ZB2 | PRIM 2F DOBLE PASO 19.9/34.5 KV 5? A 30? | 0 | 20 | 14 | ARANDELA CUAD. PLANA 2"1/4"x3/16"x11/16" | N
ZB2 | PRIM 2F DOBLE PASO 19.9/34.5 KV 5? A 30? | 0 | 25 | 4 | BALANCIN METALICO PLANO 30" | N
ZB2 | PRIM 2F DOBLE PASO 19.9/34.5 KV 5? A 30? | 0 | 39 | 10 | CONTRATUERCA DE SEGURIDAD 5/8" | N
ZB2 | PRIM 2F DOBLE PASO 19.9/34.5 KV 5? A 30? | 0 | 43 | 4 | ESPIGA 24.9 KV P/CRUCETA DE MADERA | N
ZB2 | PRIM 2F DOBLE PASO 19.9/34.5 KV 5? A 30? | 0 | 60 | 2 | PERNO TOTAL ROSCADO 5/8" X 18" | N
ZB2 | PRIM 2F DOBLE PASO 19.9/34.5 KV 5? A 30? | 0 | 72 | 4 | PERNO TIPO MAQUINA 5/8" X 6" | N
ZB2 | PRIM 2F DOBLE PASO 19.9/34.5 KV 5? A 30? | 0 | 74 | 1 | PERNO TIPO MAQUINA 5/8" X 10" | N
ZB2 | PRIM 2F DOBLE PASO 19.9/34.5 KV 5? A 30? | 0 | 78 | 1 | PERNO TIPO MAQUINA 5/8" X 18" | N
ZB2 | PRIM 2F DOBLE PASO 19.9/34.5 KV 5? A 30? | 0 | 230 | 6 | ALAMBRE ALUMINIO DESNUDO BLANDO # 4 | N
ZB2 | PRIM 2F DOBLE PASO 19.9/34.5 KV 5? A 30? | 0 | 355 | 4 | AISLADOR CAMPANA 35 KV ANSI 56-3 | N
ZB2 | PRIM 2F DOBLE PASO 19.9/34.5 KV 5? A 30? | 0 | 366 | 2 | CRUCETA ALMENDRILLO 3" 3/4"x 4"3/4"x 8" | N
ZB2 | PRIM 2F DOBLE PASO 19.9/34.5 KV 5? A 30? | 0 | 728 | 2 | MALLA PROTECCION TOTAL # 2 | S | F
ZB2-1 | PRIM 2F DOBLE PASO 19.9/34.5 KV 5? A 30? | 0 | 20 | 14 | ARANDELA CUAD. PLANA 2"1/4"x3/16"x11/16" | N
ZB2-1 | PRIM 2F DOBLE PASO 19.9/34.5 KV 5? A 30? | 0 | 25 | 4 | BALANCIN METALICO PLANO 30" | N
ZB2-1 | PRIM 2F DOBLE PASO 19.9/34.5 KV 5? A 30? | 0 | 39 | 10 | CONTRATUERCA DE SEGURIDAD 5/8" | N
ZB2-1 | PRIM 2F DOBLE PASO 19.9/34.5 KV 5? A 30? | 0 | 43 | 4 | ESPIGA 24.9 KV P/CRUCETA DE MADERA | N
ZB2-1 | PRIM 2F DOBLE PASO 19.9/34.5 KV 5? A 30? | 0 | 60 | 2 | PERNO TOTAL ROSCADO 5/8" X 18" | N
ZB2-1 | PRIM 2F DOBLE PASO 19.9/34.5 KV 5? A 30? | 0 | 72 | 4 | PERNO TIPO MAQUINA 5/8" X 6" | N
ZB2-1 | PRIM 2F DOBLE PASO 19.9/34.5 KV 5? A 30? | 0 | 74 | 1 | PERNO TIPO MAQUINA 5/8" X 10" | N
ZB2-1 | PRIM 2F DOBLE PASO 19.9/34.5 KV 5? A 30? | 0 | 78 | 1 | PERNO TIPO MAQUINA 5/8" X 18" | N
ZB2-1 | PRIM 2F DOBLE PASO 19.9/34.5 KV 5? A 30? | 0 | 355 | 4 | AISLADOR CAMPANA 35 KV ANSI 56-3 | N
ZB2-1 | PRIM 2F DOBLE PASO 19.9/34.5 KV 5? A 30? | 0 | 366 | 2 | CRUCETA ALMENDRILLO 3" 3/4"x 4"3/4"x 8" | N
ZB2-1 | PRIM 2F DOBLE PASO 19.9/34.5 KV 5? A 30? | 0 | 789 | 4 | MALLA DOBLE CIMA SIMPLE # 2 25 KV | S | F
ZB2-2 | PRIM 2F DOBLE PASO 19.9/34.5 KV 5? A 30? | 0 | 20 | 14 | ARANDELA CUAD. PLANA 2"1/4"x3/16"x11/16" | N
ZB2-2 | PRIM 2F DOBLE PASO 19.9/34.5 KV 5? A 30? | 0 | 25 | 4 | BALANCIN METALICO PLANO 30" | N
ZB2-2 | PRIM 2F DOBLE PASO 19.9/34.5 KV 5? A 30? | 0 | 39 | 10 | CONTRATUERCA DE SEGURIDAD 5/8" | N
ZB2-2 | PRIM 2F DOBLE PASO 19.9/34.5 KV 5? A 30? | 0 | 43 | 4 | ESPIGA 24.9 KV P/CRUCETA DE MADERA | N
ZB2-2 | PRIM 2F DOBLE PASO 19.9/34.5 KV 5? A 30? | 0 | 60 | 2 | PERNO TOTAL ROSCADO 5/8" X 18" | N
ZB2-2 | PRIM 2F DOBLE PASO 19.9/34.5 KV 5? A 30? | 0 | 72 | 4 | PERNO TIPO MAQUINA 5/8" X 6" | N
ZB2-2 | PRIM 2F DOBLE PASO 19.9/34.5 KV 5? A 30? | 0 | 74 | 1 | PERNO TIPO MAQUINA 5/8" X 10" | N
ZB2-2 | PRIM 2F DOBLE PASO 19.9/34.5 KV 5? A 30? | 0 | 78 | 1 | PERNO TIPO MAQUINA 5/8" X 18" | N
ZB2-2 | PRIM 2F DOBLE PASO 19.9/34.5 KV 5? A 30? | 0 | 355 | 4 | AISLADOR CAMPANA 35 KV ANSI 56-3 | N
ZB2-2 | PRIM 2F DOBLE PASO 19.9/34.5 KV 5? A 30? | 0 | 366 | 2 | CRUCETA ALMENDRILLO 3" 3/4"x 4"3/4"x 8" | N
ZB2-2 | PRIM 2F DOBLE PASO 19.9/34.5 KV 5? A 30? | 0 | 2506 | 4 | MALLA DOBLE LATERAL #2 25 KV | S | F
ZB2-A | PRIM 2F DOBLE PASO 19.9/34.5 KV 5? A 30? CRUCETA FIERRO | 0 | 23 | 6 | ARANDELA REDONDA PRESION P/PERNO 5/8" | N
ZB2-A | PRIM 2F DOBLE PASO 19.9/34.5 KV 5? A 30? CRUCETA FIERRO | 0 | 25 | 4 | BALANCIN METALICO PLANO 30" | N
ZB2-A | PRIM 2F DOBLE PASO 19.9/34.5 KV 5? A 30? CRUCETA FIERRO | 0 | 39 | 4 | CONTRATUERCA DE SEGURIDAD 5/8" | N
ZB2-A | PRIM 2F DOBLE PASO 19.9/34.5 KV 5? A 30? CRUCETA FIERRO | 0 | 70 | 4 | PERNO TIPO MAQUINA 5/8" X 2" | N
ZB2-A | PRIM 2F DOBLE PASO 19.9/34.5 KV 5? A 30? CRUCETA FIERRO | 0 | 74 | 1 | PERNO TIPO MAQUINA 5/8" X 10" | N
ZB2-A | PRIM 2F DOBLE PASO 19.9/34.5 KV 5? A 30? CRUCETA FIERRO | 0 | 76 | 1 | PERNO TIPO MAQUINA 5/8" X 14" | N
ZB2-A | PRIM 2F DOBLE PASO 19.9/34.5 KV 5? A 30? CRUCETA FIERRO | 0 | 108 | 4 | ESPIGA 24.9 KV P/CRUCETA DE FIERRO | N
ZB2-A | PRIM 2F DOBLE PASO 19.9/34.5 KV 5? A 30? CRUCETA FIERRO | 0 | 365 | 4 | AISLADOR SUSPENSION POLIMERICO 35 KV | N
ZB2-A | PRIM 2F DOBLE PASO 19.9/34.5 KV 5? A 30? CRUCETA FIERRO | 0 | 2506 | 2 | MALLA DOBLE LATERAL #2 25 KV | S | F
ZB2-A | PRIM 2F DOBLE PASO 19.9/34.5 KV 5? A 30? CRUCETA FIERRO | 0 | 2929 | 2 | CRUCETA DE FIERRO ANGULAR DE 8' | N
ZB2-A | PRIM 2F DOBLE PASO 19.9/34.5 KV 5? A 30? CRUCETA FIERRO | 0 | 4675 | 2 | PERNO TOTAL ROSCADO 5/8" X 14" | N
ZB7 | PRIM 2F FIN DE LINEA 19.9/34.5 KV | 0 | 20 | 14 | ARANDELA CUAD. PLANA 2"1/4"x3/16"x11/16" | N
ZB7 | PRIM 2F FIN DE LINEA 19.9/34.5 KV | 0 | 25 | 4 | BALANCIN METALICO PLANO 30" | N
ZB7 | PRIM 2F FIN DE LINEA 19.9/34.5 KV | 0 | 39 | 8 | CONTRATUERCA DE SEGURIDAD 5/8" | N
ZB7 | PRIM 2F FIN DE LINEA 19.9/34.5 KV | 0 | 50 | 2 | MANILLA ZAPATILLA | N
ZB7 | PRIM 2F FIN DE LINEA 19.9/34.5 KV | 0 | 58 | 2 | PERNO DE OJO 5/8" X 18" TOTAL ROSCADO | N
ZB7 | PRIM 2F FIN DE LINEA 19.9/34.5 KV | 0 | 72 | 4 | PERNO TIPO MAQUINA 5/8" X 6" | N
ZB7 | PRIM 2F FIN DE LINEA 19.9/34.5 KV | 0 | 74 | 1 | PERNO TIPO MAQUINA 5/8" X 10" | N
ZB7 | PRIM 2F FIN DE LINEA 19.9/34.5 KV | 0 | 78 | 1 | PERNO TIPO MAQUINA 5/8" X 18" | N
ZB7 | PRIM 2F FIN DE LINEA 19.9/34.5 KV | 0 | 344 | 6 | AISLADOR SUSPENSION 15 KV 10" ANSI-52-4 | N
ZB7 | PRIM 2F FIN DE LINEA 19.9/34.5 KV | 0 | 366 | 2 | CRUCETA ALMENDRILLO 3" 3/4"x 4"3/4"x 8" | N
ZB7 | PRIM 2F FIN DE LINEA 19.9/34.5 KV | 0 | 703 | 2 | MALLA FIN DE LINEA # 2 6/1H | S | F
ZB7-1 | PRIM 2F FIN DE LINEA 19.9/34.5 KV | 0 | 20 | 14 | ARANDELA CUAD. PLANA 2"1/4"x3/16"x11/16" | N
ZB7-1 | PRIM 2F FIN DE LINEA 19.9/34.5 KV | 0 | 25 | 4 | BALANCIN METALICO PLANO 30" | N
ZB7-1 | PRIM 2F FIN DE LINEA 19.9/34.5 KV | 0 | 39 | 8 | CONTRATUERCA DE SEGURIDAD 5/8" | N
ZB7-1 | PRIM 2F FIN DE LINEA 19.9/34.5 KV | 0 | 50 | 2 | MANILLA ZAPATILLA | N
ZB7-1 | PRIM 2F FIN DE LINEA 19.9/34.5 KV | 0 | 58 | 2 | PERNO DE OJO 5/8" X 18" TOTAL ROSCADO | N
ZB7-1 | PRIM 2F FIN DE LINEA 19.9/34.5 KV | 0 | 72 | 4 | PERNO TIPO MAQUINA 5/8" X 6" | N
ZB7-1 | PRIM 2F FIN DE LINEA 19.9/34.5 KV | 0 | 74 | 1 | PERNO TIPO MAQUINA 5/8" X 10" | N
ZB7-1 | PRIM 2F FIN DE LINEA 19.9/34.5 KV | 0 | 78 | 1 | PERNO TIPO MAQUINA 5/8" X 18" | N
ZB7-1 | PRIM 2F FIN DE LINEA 19.9/34.5 KV | 0 | 365 | 2 | AISLADOR SUSPENSION POLIMERICO 35 KV | N
ZB7-1 | PRIM 2F FIN DE LINEA 19.9/34.5 KV | 0 | 366 | 2 | CRUCETA ALMENDRILLO 3" 3/4"x 4"3/4"x 8" | N
ZB7-1 | PRIM 2F FIN DE LINEA 19.9/34.5 KV | 0 | 703 | 2 | MALLA FIN DE LINEA # 2 6/1H | S | F
ZB7-A | PRIM 2F FIN DE LINEA 19.9/34.5 KV CRUCETA FIERRO | 0 | 20 | 4 | ARANDELA CUAD. PLANA 2"1/4"x3/16"x11/16" | N
ZB7-A | PRIM 2F FIN DE LINEA 19.9/34.5 KV CRUCETA FIERRO | 0 | 23 | 6 | ARANDELA REDONDA PRESION P/PERNO 5/8" | N
ZB7-A | PRIM 2F FIN DE LINEA 19.9/34.5 KV CRUCETA FIERRO | 0 | 25 | 4 | BALANCIN METALICO PLANO 30" | N
ZB7-A | PRIM 2F FIN DE LINEA 19.9/34.5 KV CRUCETA FIERRO | 0 | 39 | 2 | CONTRATUERCA DE SEGURIDAD 5/8" | N
ZB7-A | PRIM 2F FIN DE LINEA 19.9/34.5 KV CRUCETA FIERRO | 0 | 50 | 2 | MANILLA ZAPATILLA | N
ZB7-A | PRIM 2F FIN DE LINEA 19.9/34.5 KV CRUCETA FIERRO | 0 | 70 | 4 | PERNO TIPO MAQUINA 5/8" X 2" | N
ZB7-A | PRIM 2F FIN DE LINEA 19.9/34.5 KV CRUCETA FIERRO | 0 | 74 | 1 | PERNO TIPO MAQUINA 5/8" X 10" | N
ZB7-A | PRIM 2F FIN DE LINEA 19.9/34.5 KV CRUCETA FIERRO | 0 | 76 | 1 | PERNO TIPO MAQUINA 5/8" X 14" | N
ZB7-A | PRIM 2F FIN DE LINEA 19.9/34.5 KV CRUCETA FIERRO | 0 | 95 | 2 | TUERCA DE OJO DE 5/8" | N
ZB7-A | PRIM 2F FIN DE LINEA 19.9/34.5 KV CRUCETA FIERRO | 0 | 365 | 2 | AISLADOR SUSPENSION POLIMERICO 35 KV | N
ZB7-A | PRIM 2F FIN DE LINEA 19.9/34.5 KV CRUCETA FIERRO | 0 | 703 | 2 | MALLA FIN DE LINEA # 2 6/1H | S | F
ZB7-A | PRIM 2F FIN DE LINEA 19.9/34.5 KV CRUCETA FIERRO | 0 | 2929 | 2 | CRUCETA DE FIERRO ANGULAR DE 8' | N
ZB7-A | PRIM 2F FIN DE LINEA 19.9/34.5 KV CRUCETA FIERRO | 0 | 4675 | 2 | PERNO TOTAL ROSCADO 5/8" X 14" | N
ZB8 | PRIM 2F DOBLE TENSION 19.9/34.5 KV | 0 | 20 | 14 | ARANDELA CUAD. PLANA 2"1/4"x3/16"x11/16" | N
ZB8 | PRIM 2F DOBLE TENSION 19.9/34.5 KV | 0 | 30 | 2 | BALANCIN METALICO TIPO "V" DE 60" | N
ZB8 | PRIM 2F DOBLE TENSION 19.9/34.5 KV | 0 | 39 | 6 | CONTRATUERCA DE SEGURIDAD 5/8" | N
ZB8 | PRIM 2F DOBLE TENSION 19.9/34.5 KV | 0 | 50 | 4 | MANILLA ZAPATILLA | N
ZB8 | PRIM 2F DOBLE TENSION 19.9/34.5 KV | 0 | 58 | 2 | PERNO DE OJO 5/8" X 18" TOTAL ROSCADO | N
ZB8 | PRIM 2F DOBLE TENSION 19.9/34.5 KV | 0 | 72 | 4 | PERNO TIPO MAQUINA 5/8" X 6" | N
ZB8 | PRIM 2F DOBLE TENSION 19.9/34.5 KV | 0 | 74 | 1 | PERNO TIPO MAQUINA 5/8" X 10" | N
ZB8 | PRIM 2F DOBLE TENSION 19.9/34.5 KV | 0 | 78 | 1 | PERNO TIPO MAQUINA 5/8" X 18" | N
ZB8 | PRIM 2F DOBLE TENSION 19.9/34.5 KV | 0 | 95 | 2 | TUERCA DE OJO DE 5/8" | N
ZB8 | PRIM 2F DOBLE TENSION 19.9/34.5 KV | 0 | 344 | 12 | AISLADOR SUSPENSION 15 KV 10" ANSI-52-4 | N
ZB8 | PRIM 2F DOBLE TENSION 19.9/34.5 KV | 0 | 366 | 2 | CRUCETA ALMENDRILLO 3" 3/4"x 4"3/4"x 8" | N
ZB8 | PRIM 2F DOBLE TENSION 19.9/34.5 KV | 0 | 703 | 4 | MALLA FIN DE LINEA # 2 6/1H | S | F
ZB8-1 | PRIM 2F DOBLE TENSION 19.9/34.5 KV | 0 | 20 | 14 | ARANDELA CUAD. PLANA 2"1/4"x3/16"x11/16" | N
ZB8-1 | PRIM 2F DOBLE TENSION 19.9/34.5 KV | 0 | 30 | 2 | BALANCIN METALICO TIPO "V" DE 60" | N
ZB8-1 | PRIM 2F DOBLE TENSION 19.9/34.5 KV | 0 | 39 | 6 | CONTRATUERCA DE SEGURIDAD 5/8" | N
ZB8-1 | PRIM 2F DOBLE TENSION 19.9/34.5 KV | 0 | 50 | 4 | MANILLA ZAPATILLA | N
ZB8-1 | PRIM 2F DOBLE TENSION 19.9/34.5 KV | 0 | 58 | 2 | PERNO DE OJO 5/8" X 18" TOTAL ROSCADO | N
ZB8-1 | PRIM 2F DOBLE TENSION 19.9/34.5 KV | 0 | 72 | 4 | PERNO TIPO MAQUINA 5/8" X 6" | N
ZB8-1 | PRIM 2F DOBLE TENSION 19.9/34.5 KV | 0 | 74 | 1 | PERNO TIPO MAQUINA 5/8" X 10" | N
ZB8-1 | PRIM 2F DOBLE TENSION 19.9/34.5 KV | 0 | 78 | 1 | PERNO TIPO MAQUINA 5/8" X 18" | N
ZB8-1 | PRIM 2F DOBLE TENSION 19.9/34.5 KV | 0 | 95 | 2 | TUERCA DE OJO DE 5/8" | N
ZB8-1 | PRIM 2F DOBLE TENSION 19.9/34.5 KV | 0 | 365 | 4 | AISLADOR SUSPENSION POLIMERICO 35 KV | N
ZB8-1 | PRIM 2F DOBLE TENSION 19.9/34.5 KV | 0 | 366 | 2 | CRUCETA ALMENDRILLO 3" 3/4"x 4"3/4"x 8" | N
ZB8-1 | PRIM 2F DOBLE TENSION 19.9/34.5 KV | 0 | 703 | 4 | MALLA FIN DE LINEA # 2 6/1H | S | F
ZB8-A | PRIM 2F DOBLE TENSION 19.9/34.5 KV CRUCETA FIERRO | 0 | 20 | 4 | ARANDELA CUAD. PLANA 2"1/4"x3/16"x11/16" | N
ZB8-A | PRIM 2F DOBLE TENSION 19.9/34.5 KV CRUCETA FIERRO | 0 | 23 | 6 | ARANDELA REDONDA PRESION P/PERNO 5/8" | N
ZB8-A | PRIM 2F DOBLE TENSION 19.9/34.5 KV CRUCETA FIERRO | 0 | 30 | 2 | BALANCIN METALICO TIPO "V" DE 60" | N
ZB8-A | PRIM 2F DOBLE TENSION 19.9/34.5 KV CRUCETA FIERRO | 0 | 50 | 4 | MANILLA ZAPATILLA | N
ZB8-A | PRIM 2F DOBLE TENSION 19.9/34.5 KV CRUCETA FIERRO | 0 | 70 | 4 | PERNO TIPO MAQUINA 5/8" X 2" | N
ZB8-A | PRIM 2F DOBLE TENSION 19.9/34.5 KV CRUCETA FIERRO | 0 | 74 | 1 | PERNO TIPO MAQUINA 5/8" X 10" | N
ZB8-A | PRIM 2F DOBLE TENSION 19.9/34.5 KV CRUCETA FIERRO | 0 | 76 | 1 | PERNO TIPO MAQUINA 5/8" X 14" | N
ZB8-A | PRIM 2F DOBLE TENSION 19.9/34.5 KV CRUCETA FIERRO | 0 | 95 | 4 | TUERCA DE OJO DE 5/8" | N
ZB8-A | PRIM 2F DOBLE TENSION 19.9/34.5 KV CRUCETA FIERRO | 0 | 365 | 4 | AISLADOR SUSPENSION POLIMERICO 35 KV | N
ZB8-A | PRIM 2F DOBLE TENSION 19.9/34.5 KV CRUCETA FIERRO | 0 | 703 | 4 | MALLA FIN DE LINEA # 2 6/1H | S | F
ZB8-A | PRIM 2F DOBLE TENSION 19.9/34.5 KV CRUCETA FIERRO | 0 | 2929 | 2 | CRUCETA DE FIERRO ANGULAR DE 8' | N
ZB8-A | PRIM 2F DOBLE TENSION 19.9/34.5 KV CRUCETA FIERRO | 0 | 4675 | 2 | PERNO TOTAL ROSCADO 5/8" X 14" | N
ZC1 | PRIM 3F PASO SIMPLE 19.9/34.5 KV 0? A 5? | 0 | 20 | 8 | ARANDELA CUAD. PLANA 2"1/4"x3/16"x11/16" | N
ZC1 | PRIM 3F PASO SIMPLE 19.9/34.5 KV 0? A 5? | 0 | 25 | 2 | BALANCIN METALICO PLANO 30" | N
ZC1 | PRIM 3F PASO SIMPLE 19.9/34.5 KV 0? A 5? | 0 | 39 | 6 | CONTRATUERCA DE SEGURIDAD 5/8" | N
ZC1 | PRIM 3F PASO SIMPLE 19.9/34.5 KV 0? A 5? | 0 | 43 | 2 | ESPIGA 24.9 KV P/CRUCETA DE MADERA | N
ZC1 | PRIM 3F PASO SIMPLE 19.9/34.5 KV 0? A 5? | 0 | 45 | 1 | ESPIGA 24.9 KV P/PUNTA POSTE 20" | N
ZC1 | PRIM 3F PASO SIMPLE 19.9/34.5 KV 0? A 5? | 0 | 72 | 2 | PERNO TIPO MAQUINA 5/8" X 6" | N
ZC1 | PRIM 3F PASO SIMPLE 19.9/34.5 KV 0? A 5? | 0 | 74 | 3 | PERNO TIPO MAQUINA 5/8" X 10" | N
ZC1 | PRIM 3F PASO SIMPLE 19.9/34.5 KV 0? A 5? | 0 | 76 | 1 | PERNO TIPO MAQUINA 5/8" X 14" | N
ZC1 | PRIM 3F PASO SIMPLE 19.9/34.5 KV 0? A 5? | 0 | 80 | 1 | PERNO TIPO NEUTRO 5/8" X 12" | N
ZC1 | PRIM 3F PASO SIMPLE 19.9/34.5 KV 0? A 5? | 0 | 230 | 6 | ALAMBRE ALUMINIO DESNUDO BLANDO # 4 | N
ZC1 | PRIM 3F PASO SIMPLE 19.9/34.5 KV 0? A 5? | 0 | 342 | 1 | AISLADOR RODILLO 1.3 KV 1 VIA ANSI-53-2 | N
ZC1 | PRIM 3F PASO SIMPLE 19.9/34.5 KV 0? A 5? | 0 | 355 | 3 | AISLADOR CAMPANA 35 KV ANSI 56-3 | N
ZC1 | PRIM 3F PASO SIMPLE 19.9/34.5 KV 0? A 5? | 0 | 366 | 1 | CRUCETA ALMENDRILLO 3" 3/4"x 4"3/4"x 8" | N
ZC1 | PRIM 3F PASO SIMPLE 19.9/34.5 KV 0? A 5? | 0 | 727 | 1 | MALLA PROTECCION TOTAL # 4 6/1H | S | N
ZC1 | PRIM 3F PASO SIMPLE 19.9/34.5 KV 0? A 5? | 0 | 728 | 3 | MALLA PROTECCION TOTAL # 2 | S | F
ZC1-1 | PRIM 3F PASO SIMPLE 19.9/34.5 KV 0? A 5? | 0 | 20 | 8 | ARANDELA CUAD. PLANA 2"1/4"x3/16"x11/16" | N
ZC1-1 | PRIM 3F PASO SIMPLE 19.9/34.5 KV 0? A 5? | 0 | 25 | 2 | BALANCIN METALICO PLANO 30" | N
ZC1-1 | PRIM 3F PASO SIMPLE 19.9/34.5 KV 0? A 5? | 0 | 39 | 7 | CONTRATUERCA DE SEGURIDAD 5/8" | N
ZC1-1 | PRIM 3F PASO SIMPLE 19.9/34.5 KV 0? A 5? | 0 | 43 | 2 | ESPIGA 24.9 KV P/CRUCETA DE MADERA | N
ZC1-1 | PRIM 3F PASO SIMPLE 19.9/34.5 KV 0? A 5? | 0 | 45 | 1 | ESPIGA 24.9 KV P/PUNTA POSTE 20" | N
ZC1-1 | PRIM 3F PASO SIMPLE 19.9/34.5 KV 0? A 5? | 0 | 72 | 2 | PERNO TIPO MAQUINA 5/8" X 6" | N
ZC1-1 | PRIM 3F PASO SIMPLE 19.9/34.5 KV 0? A 5? | 0 | 74 | 3 | PERNO TIPO MAQUINA 5/8" X 10" | N
ZC1-1 | PRIM 3F PASO SIMPLE 19.9/34.5 KV 0? A 5? | 0 | 76 | 1 | PERNO TIPO MAQUINA 5/8" X 14" | N
ZC1-1 | PRIM 3F PASO SIMPLE 19.9/34.5 KV 0? A 5? | 0 | 80 | 1 | PERNO TIPO NEUTRO 5/8" X 12" | N
ZC1-1 | PRIM 3F PASO SIMPLE 19.9/34.5 KV 0? A 5? | 0 | 342 | 1 | AISLADOR RODILLO 1.3 KV 1 VIA ANSI-53-2 | N
ZC1-1 | PRIM 3F PASO SIMPLE 19.9/34.5 KV 0? A 5? | 0 | 355 | 3 | AISLADOR CAMPANA 35 KV ANSI 56-3 | N
ZC1-1 | PRIM 3F PASO SIMPLE 19.9/34.5 KV 0? A 5? | 0 | 366 | 1 | CRUCETA ALMENDRILLO 3" 3/4"x 4"3/4"x 8" | N
ZC1-1 | PRIM 3F PASO SIMPLE 19.9/34.5 KV 0? A 5? | 0 | 784 | 3 | MALLA CIMA SIMPLE # 2 25 KV | S | F
ZC1-1 | PRIM 3F PASO SIMPLE 19.9/34.5 KV 0? A 5? | 0 | 2513 | 1 | MALLA AMARRE RODILLO # 4 | S | N
ZC1-1 | PRIM 3F PASO SIMPLE 19.9/34.5 KV 0? A 5? | 1 | 20 | 8 | ARANDELA CUAD. PLANA 2"1/4"x3/16"x11/16" | N
ZC1-1 | PRIM 3F PASO SIMPLE 19.9/34.5 KV 0? A 5? | 1 | 25 | 2 | BALANCIN METALICO PLANO 30" | N
ZC1-1 | PRIM 3F PASO SIMPLE 19.9/34.5 KV 0? A 5? | 1 | 39 | 6 | CONTRATUERCA DE SEGURIDAD 5/8" | N
ZC1-1 | PRIM 3F PASO SIMPLE 19.9/34.5 KV 0? A 5? | 1 | 43 | 2 | ESPIGA 24.9 KV P/CRUCETA DE MADERA | N
ZC1-1 | PRIM 3F PASO SIMPLE 19.9/34.5 KV 0? A 5? | 1 | 45 | 1 | ESPIGA 24.9 KV P/PUNTA POSTE 20" | N
ZC1-1 | PRIM 3F PASO SIMPLE 19.9/34.5 KV 0? A 5? | 1 | 60 | 1 | PERNO TOTAL ROSCADO 5/8" X 18" | N
ZC1-1 | PRIM 3F PASO SIMPLE 19.9/34.5 KV 0? A 5? | 1 | 72 | 2 | PERNO TIPO MAQUINA 5/8" X 6" | N
ZC1-1 | PRIM 3F PASO SIMPLE 19.9/34.5 KV 0? A 5? | 1 | 74 | 3 | PERNO TIPO MAQUINA 5/8" X 10" | N
ZC1-1 | PRIM 3F PASO SIMPLE 19.9/34.5 KV 0? A 5? | 1 | 80 | 1 | PERNO TIPO NEUTRO 5/8" X 12" | N
ZC1-1 | PRIM 3F PASO SIMPLE 19.9/34.5 KV 0? A 5? | 1 | 342 | 1 | AISLADOR RODILLO 1.3 KV 1 VIA ANSI-53-2 | N
ZC1-1 | PRIM 3F PASO SIMPLE 19.9/34.5 KV 0? A 5? | 1 | 355 | 3 | AISLADOR CAMPANA 35 KV ANSI 56-3 | N
ZC1-1 | PRIM 3F PASO SIMPLE 19.9/34.5 KV 0? A 5? | 1 | 366 | 1 | CRUCETA ALMENDRILLO 3" 3/4"x 4"3/4"x 8" | N
ZC1-1 | PRIM 3F PASO SIMPLE 19.9/34.5 KV 0? A 5? | 1 | 784 | 3 | MALLA CIMA SIMPLE # 2 25 KV | S | F
ZC1-1 | PRIM 3F PASO SIMPLE 19.9/34.5 KV 0? A 5? | 1 | 2513 | 1 | MALLA AMARRE RODILLO # 4 | S | N
ZC1-1 | PRIM 3F PASO SIMPLE 19.9/34.5 KV 0? A 5? | 2 | 20 | 8 | ARANDELA CUAD. PLANA 2"1/4"x3/16"x11/16" | N
ZC1-1 | PRIM 3F PASO SIMPLE 19.9/34.5 KV 0? A 5? | 2 | 25 | 2 | BALANCIN METALICO PLANO 30" | N
ZC1-1 | PRIM 3F PASO SIMPLE 19.9/34.5 KV 0? A 5? | 2 | 39 | 6 | CONTRATUERCA DE SEGURIDAD 5/8" | N
ZC1-1 | PRIM 3F PASO SIMPLE 19.9/34.5 KV 0? A 5? | 2 | 43 | 2 | ESPIGA 24.9 KV P/CRUCETA DE MADERA | N
ZC1-1 | PRIM 3F PASO SIMPLE 19.9/34.5 KV 0? A 5? | 2 | 45 | 1 | ESPIGA 24.9 KV P/PUNTA POSTE 20" | N
ZC1-1 | PRIM 3F PASO SIMPLE 19.9/34.5 KV 0? A 5? | 2 | 72 | 2 | PERNO TIPO MAQUINA 5/8" X 6" | N
ZC1-1 | PRIM 3F PASO SIMPLE 19.9/34.5 KV 0? A 5? | 2 | 74 | 3 | PERNO TIPO MAQUINA 5/8" X 10" | N
ZC1-1 | PRIM 3F PASO SIMPLE 19.9/34.5 KV 0? A 5? | 2 | 76 | 1 | PERNO TIPO MAQUINA 5/8" X 14" | N
ZC1-1 | PRIM 3F PASO SIMPLE 19.9/34.5 KV 0? A 5? | 2 | 80 | 1 | PERNO TIPO NEUTRO 5/8" X 12" | N
ZC1-1 | PRIM 3F PASO SIMPLE 19.9/34.5 KV 0? A 5? | 2 | 342 | 1 | AISLADOR RODILLO 1.3 KV 1 VIA ANSI-53-2 | N
ZC1-1 | PRIM 3F PASO SIMPLE 19.9/34.5 KV 0? A 5? | 2 | 355 | 3 | AISLADOR CAMPANA 35 KV ANSI 56-3 | N
ZC1-1 | PRIM 3F PASO SIMPLE 19.9/34.5 KV 0? A 5? | 2 | 366 | 1 | CRUCETA ALMENDRILLO 3" 3/4"x 4"3/4"x 8" | N
ZC1-1 | PRIM 3F PASO SIMPLE 19.9/34.5 KV 0? A 5? | 2 | 784 | 3 | MALLA CIMA SIMPLE # 2 25 KV | S | F
ZC1-1 | PRIM 3F PASO SIMPLE 19.9/34.5 KV 0? A 5? | 2 | 2513 | 1 | MALLA AMARRE RODILLO # 4 | S | N
ZC1-1U | PRIM 3F PASO SIMPLE 19.9/34.5 KV 0? A 5? | 0 | 20 | 7 | ARANDELA CUAD. PLANA 2"1/4"x3/16"x11/16" | N
ZC1-1U | PRIM 3F PASO SIMPLE 19.9/34.5 KV 0? A 5? | 0 | 25 | 2 | BALANCIN METALICO PLANO 30" | N
ZC1-1U | PRIM 3F PASO SIMPLE 19.9/34.5 KV 0? A 5? | 0 | 39 | 6 | CONTRATUERCA DE SEGURIDAD 5/8" | N
ZC1-1U | PRIM 3F PASO SIMPLE 19.9/34.5 KV 0? A 5? | 0 | 43 | 2 | ESPIGA 24.9 KV P/CRUCETA DE MADERA | N
ZC1-1U | PRIM 3F PASO SIMPLE 19.9/34.5 KV 0? A 5? | 0 | 45 | 1 | ESPIGA 24.9 KV P/PUNTA POSTE 20" | N
ZC1-1U | PRIM 3F PASO SIMPLE 19.9/34.5 KV 0? A 5? | 0 | 72 | 2 | PERNO TIPO MAQUINA 5/8" X 6" | N
ZC1-1U | PRIM 3F PASO SIMPLE 19.9/34.5 KV 0? A 5? | 0 | 74 | 3 | PERNO TIPO MAQUINA 5/8" X 10" | N
ZC1-1U | PRIM 3F PASO SIMPLE 19.9/34.5 KV 0? A 5? | 0 | 76 | 1 | PERNO TIPO MAQUINA 5/8" X 14" | N
ZC1-1U | PRIM 3F PASO SIMPLE 19.9/34.5 KV 0? A 5? | 0 | 230 | 4 | ALAMBRE ALUMINIO DESNUDO BLANDO # 4 | N
ZC1-1U | PRIM 3F PASO SIMPLE 19.9/34.5 KV 0? A 5? | 0 | 355 | 3 | AISLADOR CAMPANA 35 KV ANSI 56-3 | N
ZC1-1U | PRIM 3F PASO SIMPLE 19.9/34.5 KV 0? A 5? | 0 | 366 | 1 | CRUCETA ALMENDRILLO 3" 3/4"x 4"3/4"x 8" | N
ZC1-1U | PRIM 3F PASO SIMPLE 19.9/34.5 KV 0? A 5? | 0 | 728 | 3 | MALLA PROTECCION TOTAL # 2 | S | F
ZC1-1U | PRIM 3F PASO SIMPLE 19.9/34.5 KV 0? A 5? | 1 | 20 | 7 | ARANDELA CUAD. PLANA 2"1/4"x3/16"x11/16" | N
ZC1-1U | PRIM 3F PASO SIMPLE 19.9/34.5 KV 0? A 5? | 1 | 25 | 2 | BALANCIN METALICO PLANO 30" | N
ZC1-1U | PRIM 3F PASO SIMPLE 19.9/34.5 KV 0? A 5? | 1 | 39 | 5 | CONTRATUERCA DE SEGURIDAD 5/8" | N
ZC1-1U | PRIM 3F PASO SIMPLE 19.9/34.5 KV 0? A 5? | 1 | 43 | 2 | ESPIGA 24.9 KV P/CRUCETA DE MADERA | N
ZC1-1U | PRIM 3F PASO SIMPLE 19.9/34.5 KV 0? A 5? | 1 | 45 | 1 | ESPIGA 24.9 KV P/PUNTA POSTE 20" | N
ZC1-1U | PRIM 3F PASO SIMPLE 19.9/34.5 KV 0? A 5? | 1 | 72 | 2 | PERNO TIPO MAQUINA 5/8" X 6" | N
ZC1-1U | PRIM 3F PASO SIMPLE 19.9/34.5 KV 0? A 5? | 1 | 74 | 3 | PERNO TIPO MAQUINA 5/8" X 10" | N
ZC1-1U | PRIM 3F PASO SIMPLE 19.9/34.5 KV 0? A 5? | 1 | 76 | 1 | PERNO TIPO MAQUINA 5/8" X 14" | N
ZC1-1U | PRIM 3F PASO SIMPLE 19.9/34.5 KV 0? A 5? | 1 | 355 | 3 | AISLADOR CAMPANA 35 KV ANSI 56-3 | N
ZC1-1U | PRIM 3F PASO SIMPLE 19.9/34.5 KV 0? A 5? | 1 | 366 | 1 | CRUCETA ALMENDRILLO 3" 3/4"x 4"3/4"x 8" | N
ZC1-1U | PRIM 3F PASO SIMPLE 19.9/34.5 KV 0? A 5? | 1 | 784 | 3 | MALLA CIMA SIMPLE # 2 25 KV | S | F
ZC1-1U | PRIM 3F PASO SIMPLE 19.9/34.5 KV 0? A 5? | 1 | 2512 | 1 | MALLA AMARRE RODILLO # 2 | S | N
ZC1-1U | PRIM 3F PASO SIMPLE 19.9/34.5 KV 0? A 5? | 2 | 20 | 7 | ARANDELA CUAD. PLANA 2"1/4"x3/16"x11/16" | N
ZC1-1U | PRIM 3F PASO SIMPLE 19.9/34.5 KV 0? A 5? | 2 | 25 | 2 | BALANCIN METALICO PLANO 30" | N
ZC1-1U | PRIM 3F PASO SIMPLE 19.9/34.5 KV 0? A 5? | 2 | 39 | 6 | CONTRATUERCA DE SEGURIDAD 5/8" | N
ZC1-1U | PRIM 3F PASO SIMPLE 19.9/34.5 KV 0? A 5? | 2 | 43 | 2 | ESPIGA 24.9 KV P/CRUCETA DE MADERA | N
ZC1-1U | PRIM 3F PASO SIMPLE 19.9/34.5 KV 0? A 5? | 2 | 45 | 1 | ESPIGA 24.9 KV P/PUNTA POSTE 20" | N
ZC1-1U | PRIM 3F PASO SIMPLE 19.9/34.5 KV 0? A 5? | 2 | 72 | 2 | PERNO TIPO MAQUINA 5/8" X 6" | N
ZC1-1U | PRIM 3F PASO SIMPLE 19.9/34.5 KV 0? A 5? | 2 | 74 | 3 | PERNO TIPO MAQUINA 5/8" X 10" | N
ZC1-1U | PRIM 3F PASO SIMPLE 19.9/34.5 KV 0? A 5? | 2 | 76 | 1 | PERNO TIPO MAQUINA 5/8" X 14" | N
ZC1-1U | PRIM 3F PASO SIMPLE 19.9/34.5 KV 0? A 5? | 2 | 355 | 3 | AISLADOR CAMPANA 35 KV ANSI 56-3 | N
ZC1-1U | PRIM 3F PASO SIMPLE 19.9/34.5 KV 0? A 5? | 2 | 366 | 1 | CRUCETA ALMENDRILLO 3" 3/4"x 4"3/4"x 8" | N
ZC1-1U | PRIM 3F PASO SIMPLE 19.9/34.5 KV 0? A 5? | 2 | 784 | 3 | MALLA CIMA SIMPLE # 2 25 KV | S | F
ZC1-2 | PRIM 3F PASO SIMPLE 19.9/34.5 KV 0? A 2? | 0 | 20 | 8 | ARANDELA CUAD. PLANA 2"1/4"x3/16"x11/16" | N
ZC1-2 | PRIM 3F PASO SIMPLE 19.9/34.5 KV 0? A 2? | 0 | 30 | 1 | BALANCIN METALICO TIPO "V" DE 60" | N
ZC1-2 | PRIM 3F PASO SIMPLE 19.9/34.5 KV 0? A 2? | 0 | 39 | 7 | CONTRATUERCA DE SEGURIDAD 5/8" | N
ZC1-2 | PRIM 3F PASO SIMPLE 19.9/34.5 KV 0? A 2? | 0 | 44 | 2 | ESPIGA 24.9 KV P/CRUCETA TIPO GRAMPA | N
ZC1-2 | PRIM 3F PASO SIMPLE 19.9/34.5 KV 0? A 2? | 0 | 45 | 1 | ESPIGA 24.9 KV P/PUNTA POSTE 20" | N
ZC1-2 | PRIM 3F PASO SIMPLE 19.9/34.5 KV 0? A 2? | 0 | 71 | 2 | PERNO TIPO MAQUINA 5/8" x 5" | N
ZC1-2 | PRIM 3F PASO SIMPLE 19.9/34.5 KV 0? A 2? | 0 | 72 | 2 | PERNO TIPO MAQUINA 5/8" X 6" | N
ZC1-2 | PRIM 3F PASO SIMPLE 19.9/34.5 KV 0? A 2? | 0 | 74 | 3 | PERNO TIPO MAQUINA 5/8" X 10" | N
ZC1-2 | PRIM 3F PASO SIMPLE 19.9/34.5 KV 0? A 2? | 0 | 76 | 1 | PERNO TIPO MAQUINA 5/8" X 14" | N
ZC1-2 | PRIM 3F PASO SIMPLE 19.9/34.5 KV 0? A 2? | 0 | 80 | 1 | PERNO TIPO NEUTRO 5/8" X 12" | N
ZC1-2 | PRIM 3F PASO SIMPLE 19.9/34.5 KV 0? A 2? | 0 | 230 | 6 | ALAMBRE ALUMINIO DESNUDO BLANDO # 4 | N
ZC1-2 | PRIM 3F PASO SIMPLE 19.9/34.5 KV 0? A 2? | 0 | 342 | 1 | AISLADOR RODILLO 1.3 KV 1 VIA ANSI-53-2 | N
ZC1-2 | PRIM 3F PASO SIMPLE 19.9/34.5 KV 0? A 2? | 0 | 355 | 3 | AISLADOR CAMPANA 35 KV ANSI 56-3 | N
ZC1-2 | PRIM 3F PASO SIMPLE 19.9/34.5 KV 0? A 2? | 0 | 366 | 1 | CRUCETA ALMENDRILLO 3" 3/4"x 4"3/4"x 8" | N
ZC1-2 | PRIM 3F PASO SIMPLE 19.9/34.5 KV 0? A 2? | 0 | 728 | 3 | MALLA PROTECCION TOTAL # 2 | S | F
ZC1-2 | PRIM 3F PASO SIMPLE 19.9/34.5 KV 0? A 2? | 1 | 20 | 12 | ARANDELA CUAD. PLANA 2"1/4"x3/16"x11/16" | N
ZC1-2 | PRIM 3F PASO SIMPLE 19.9/34.5 KV 0? A 2? | 1 | 30 | 1 | BALANCIN METALICO TIPO "V" DE 60" | N
ZC1-2 | PRIM 3F PASO SIMPLE 19.9/34.5 KV 0? A 2? | 1 | 39 | 8 | CONTRATUERCA DE SEGURIDAD 5/8" | N
ZC1-2 | PRIM 3F PASO SIMPLE 19.9/34.5 KV 0? A 2? | 1 | 44 | 2 | ESPIGA 24.9 KV P/CRUCETA TIPO GRAMPA | N
ZC1-2 | PRIM 3F PASO SIMPLE 19.9/34.5 KV 0? A 2? | 1 | 45 | 1 | ESPIGA 24.9 KV P/PUNTA POSTE 20" | N
ZC1-2 | PRIM 3F PASO SIMPLE 19.9/34.5 KV 0? A 2? | 1 | 71 | 2 | PERNO TIPO MAQUINA 5/8" x 5" | N
ZC1-2 | PRIM 3F PASO SIMPLE 19.9/34.5 KV 0? A 2? | 1 | 72 | 2 | PERNO TIPO MAQUINA 5/8" X 6" | N
ZC1-2 | PRIM 3F PASO SIMPLE 19.9/34.5 KV 0? A 2? | 1 | 74 | 3 | PERNO TIPO MAQUINA 5/8" X 10" | N
ZC1-2 | PRIM 3F PASO SIMPLE 19.9/34.5 KV 0? A 2? | 1 | 76 | 1 | PERNO TIPO MAQUINA 5/8" X 14" | N
ZC1-2 | PRIM 3F PASO SIMPLE 19.9/34.5 KV 0? A 2? | 1 | 80 | 1 | PERNO TIPO NEUTRO 5/8" X 12" | N
ZC1-2 | PRIM 3F PASO SIMPLE 19.9/34.5 KV 0? A 2? | 1 | 230 | 6 | ALAMBRE ALUMINIO DESNUDO BLANDO # 4 | N
ZC1-2 | PRIM 3F PASO SIMPLE 19.9/34.5 KV 0? A 2? | 1 | 342 | 1 | AISLADOR RODILLO 1.3 KV 1 VIA ANSI-53-2 | N
ZC1-2 | PRIM 3F PASO SIMPLE 19.9/34.5 KV 0? A 2? | 1 | 355 | 3 | AISLADOR CAMPANA 35 KV ANSI 56-3 | N
ZC1-2 | PRIM 3F PASO SIMPLE 19.9/34.5 KV 0? A 2? | 1 | 366 | 1 | CRUCETA ALMENDRILLO 3" 3/4"x 4"3/4"x 8" | N
ZC1-2 | PRIM 3F PASO SIMPLE 19.9/34.5 KV 0? A 2? | 1 | 727 | 1 | MALLA PROTECCION TOTAL # 4 6/1H | S | N
ZC1-2 | PRIM 3F PASO SIMPLE 19.9/34.5 KV 0? A 2? | 1 | 728 | 3 | MALLA PROTECCION TOTAL # 2 | S | F
ZC1-2U | PRIM 3F PASO SIMPLE 19.9/34.5 KV 0? A 2? | 0 | 20 | 7 | ARANDELA CUAD. PLANA 2"1/4"x3/16"x11/16" | N
ZC1-2U | PRIM 3F PASO SIMPLE 19.9/34.5 KV 0? A 2? | 0 | 30 | 1 | BALANCIN METALICO TIPO "V" DE 60" | N
ZC1-2U | PRIM 3F PASO SIMPLE 19.9/34.5 KV 0? A 2? | 0 | 39 | 6 | CONTRATUERCA DE SEGURIDAD 5/8" | N
ZC1-2U | PRIM 3F PASO SIMPLE 19.9/34.5 KV 0? A 2? | 0 | 44 | 2 | ESPIGA 24.9 KV P/CRUCETA TIPO GRAMPA | N
ZC1-2U | PRIM 3F PASO SIMPLE 19.9/34.5 KV 0? A 2? | 0 | 45 | 1 | ESPIGA 24.9 KV P/PUNTA POSTE 20" | N
ZC1-2U | PRIM 3F PASO SIMPLE 19.9/34.5 KV 0? A 2? | 0 | 71 | 2 | PERNO TIPO MAQUINA 5/8" x 5" | N
ZC1-2U | PRIM 3F PASO SIMPLE 19.9/34.5 KV 0? A 2? | 0 | 72 | 2 | PERNO TIPO MAQUINA 5/8" X 6" | N
ZC1-2U | PRIM 3F PASO SIMPLE 19.9/34.5 KV 0? A 2? | 0 | 74 | 3 | PERNO TIPO MAQUINA 5/8" X 10" | N
ZC1-2U | PRIM 3F PASO SIMPLE 19.9/34.5 KV 0? A 2? | 0 | 76 | 1 | PERNO TIPO MAQUINA 5/8" X 14" | N
ZC1-2U | PRIM 3F PASO SIMPLE 19.9/34.5 KV 0? A 2? | 0 | 230 | 4 | ALAMBRE ALUMINIO DESNUDO BLANDO # 4 | N
ZC1-2U | PRIM 3F PASO SIMPLE 19.9/34.5 KV 0? A 2? | 0 | 355 | 3 | AISLADOR CAMPANA 35 KV ANSI 56-3 | N
ZC1-2U | PRIM 3F PASO SIMPLE 19.9/34.5 KV 0? A 2? | 0 | 366 | 1 | CRUCETA ALMENDRILLO 3" 3/4"x 4"3/4"x 8" | N
ZC1-2U | PRIM 3F PASO SIMPLE 19.9/34.5 KV 0? A 2? | 0 | 728 | 3 | MALLA PROTECCION TOTAL # 2 | S | F
ZC1-2U | PRIM 3F PASO SIMPLE 19.9/34.5 KV 0? A 2? | 1 | 20 | 11 | ARANDELA CUAD. PLANA 2"1/4"x3/16"x11/16" | N
ZC1-2U | PRIM 3F PASO SIMPLE 19.9/34.5 KV 0? A 2? | 1 | 30 | 1 | BALANCIN METALICO TIPO "V" DE 60" | N
ZC1-2U | PRIM 3F PASO SIMPLE 19.9/34.5 KV 0? A 2? | 1 | 39 | 8 | CONTRATUERCA DE SEGURIDAD 5/8" | N
ZC1-2U | PRIM 3F PASO SIMPLE 19.9/34.5 KV 0? A 2? | 1 | 44 | 2 | ESPIGA 24.9 KV P/CRUCETA TIPO GRAMPA | N
ZC1-2U | PRIM 3F PASO SIMPLE 19.9/34.5 KV 0? A 2? | 1 | 45 | 1 | ESPIGA 24.9 KV P/PUNTA POSTE 20" | N
ZC1-2U | PRIM 3F PASO SIMPLE 19.9/34.5 KV 0? A 2? | 1 | 71 | 2 | PERNO TIPO MAQUINA 5/8" x 5" | N
ZC1-2U | PRIM 3F PASO SIMPLE 19.9/34.5 KV 0? A 2? | 1 | 72 | 2 | PERNO TIPO MAQUINA 5/8" X 6" | N
ZC1-2U | PRIM 3F PASO SIMPLE 19.9/34.5 KV 0? A 2? | 1 | 74 | 3 | PERNO TIPO MAQUINA 5/8" X 10" | N
ZC1-2U | PRIM 3F PASO SIMPLE 19.9/34.5 KV 0? A 2? | 1 | 76 | 1 | PERNO TIPO MAQUINA 5/8" X 14" | N
ZC1-2U | PRIM 3F PASO SIMPLE 19.9/34.5 KV 0? A 2? | 1 | 230 | 4 | ALAMBRE ALUMINIO DESNUDO BLANDO # 4 | N
ZC1-2U | PRIM 3F PASO SIMPLE 19.9/34.5 KV 0? A 2? | 1 | 355 | 3 | AISLADOR CAMPANA 35 KV ANSI 56-3 | N
ZC1-2U | PRIM 3F PASO SIMPLE 19.9/34.5 KV 0? A 2? | 1 | 366 | 1 | CRUCETA ALMENDRILLO 3" 3/4"x 4"3/4"x 8" | N
ZC1-2U | PRIM 3F PASO SIMPLE 19.9/34.5 KV 0? A 2? | 1 | 728 | 3 | MALLA PROTECCION TOTAL # 2 | S | F
ZC1-3 | PRIM 3F PASO SIMPLE 19.9/34.5 KV 0? A 2? | 0 | 20 | 8 | ARANDELA CUAD. PLANA 2"1/4"x3/16"x11/16" | N
ZC1-3 | PRIM 3F PASO SIMPLE 19.9/34.5 KV 0? A 2? | 0 | 30 | 1 | BALANCIN METALICO TIPO "V" DE 60" | N
ZC1-3 | PRIM 3F PASO SIMPLE 19.9/34.5 KV 0? A 2? | 0 | 39 | 7 | CONTRATUERCA DE SEGURIDAD 5/8" | N
ZC1-3 | PRIM 3F PASO SIMPLE 19.9/34.5 KV 0? A 2? | 0 | 44 | 2 | ESPIGA 24.9 KV P/CRUCETA TIPO GRAMPA | N
ZC1-3 | PRIM 3F PASO SIMPLE 19.9/34.5 KV 0? A 2? | 0 | 45 | 1 | ESPIGA 24.9 KV P/PUNTA POSTE 20" | N
ZC1-3 | PRIM 3F PASO SIMPLE 19.9/34.5 KV 0? A 2? | 0 | 71 | 2 | PERNO TIPO MAQUINA 5/8" x 5" | N
ZC1-3 | PRIM 3F PASO SIMPLE 19.9/34.5 KV 0? A 2? | 0 | 72 | 2 | PERNO TIPO MAQUINA 5/8" X 6" | N
ZC1-3 | PRIM 3F PASO SIMPLE 19.9/34.5 KV 0? A 2? | 0 | 74 | 3 | PERNO TIPO MAQUINA 5/8" X 10" | N
ZC1-3 | PRIM 3F PASO SIMPLE 19.9/34.5 KV 0? A 2? | 0 | 76 | 1 | PERNO TIPO MAQUINA 5/8" X 14" | N
ZC1-3 | PRIM 3F PASO SIMPLE 19.9/34.5 KV 0? A 2? | 0 | 80 | 1 | PERNO TIPO NEUTRO 5/8" X 12" | N
ZC1-3 | PRIM 3F PASO SIMPLE 19.9/34.5 KV 0? A 2? | 0 | 342 | 1 | AISLADOR RODILLO 1.3 KV 1 VIA ANSI-53-2 | N
ZC1-3 | PRIM 3F PASO SIMPLE 19.9/34.5 KV 0? A 2? | 0 | 355 | 3 | AISLADOR CAMPANA 35 KV ANSI 56-3 | N
ZC1-3 | PRIM 3F PASO SIMPLE 19.9/34.5 KV 0? A 2? | 0 | 366 | 1 | CRUCETA ALMENDRILLO 3" 3/4"x 4"3/4"x 8" | N
ZC1-3 | PRIM 3F PASO SIMPLE 19.9/34.5 KV 0? A 2? | 0 | 784 | 3 | MALLA CIMA SIMPLE # 2 25 KV | S | F
ZC1-3 | PRIM 3F PASO SIMPLE 19.9/34.5 KV 0? A 2? | 0 | 2513 | 1 | MALLA AMARRE RODILLO # 4 | S | N
ZC1-3 | PRIM 3F PASO SIMPLE 19.9/34.5 KV 0? A 2? | 1 | 20 | 12 | ARANDELA CUAD. PLANA 2"1/4"x3/16"x11/16" | N
ZC1-3 | PRIM 3F PASO SIMPLE 19.9/34.5 KV 0? A 2? | 1 | 30 | 1 | BALANCIN METALICO TIPO "V" DE 60" | N
ZC1-3 | PRIM 3F PASO SIMPLE 19.9/34.5 KV 0? A 2? | 1 | 39 | 8 | CONTRATUERCA DE SEGURIDAD 5/8" | N
ZC1-3 | PRIM 3F PASO SIMPLE 19.9/34.5 KV 0? A 2? | 1 | 44 | 2 | ESPIGA 24.9 KV P/CRUCETA TIPO GRAMPA | N
ZC1-3 | PRIM 3F PASO SIMPLE 19.9/34.5 KV 0? A 2? | 1 | 45 | 1 | ESPIGA 24.9 KV P/PUNTA POSTE 20" | N
ZC1-3 | PRIM 3F PASO SIMPLE 19.9/34.5 KV 0? A 2? | 1 | 71 | 2 | PERNO TIPO MAQUINA 5/8" x 5" | N
ZC1-3 | PRIM 3F PASO SIMPLE 19.9/34.5 KV 0? A 2? | 1 | 72 | 2 | PERNO TIPO MAQUINA 5/8" X 6" | N
ZC1-3 | PRIM 3F PASO SIMPLE 19.9/34.5 KV 0? A 2? | 1 | 74 | 3 | PERNO TIPO MAQUINA 5/8" X 10" | N
ZC1-3 | PRIM 3F PASO SIMPLE 19.9/34.5 KV 0? A 2? | 1 | 76 | 1 | PERNO TIPO MAQUINA 5/8" X 14" | N
ZC1-3 | PRIM 3F PASO SIMPLE 19.9/34.5 KV 0? A 2? | 1 | 80 | 1 | PERNO TIPO NEUTRO 5/8" X 12" | N
ZC1-3 | PRIM 3F PASO SIMPLE 19.9/34.5 KV 0? A 2? | 1 | 342 | 1 | AISLADOR RODILLO 1.3 KV 1 VIA ANSI-53-2 | N
ZC1-3 | PRIM 3F PASO SIMPLE 19.9/34.5 KV 0? A 2? | 1 | 355 | 3 | AISLADOR CAMPANA 35 KV ANSI 56-3 | N
ZC1-3 | PRIM 3F PASO SIMPLE 19.9/34.5 KV 0? A 2? | 1 | 366 | 1 | CRUCETA ALMENDRILLO 3" 3/4"x 4"3/4"x 8" | N
ZC1-3 | PRIM 3F PASO SIMPLE 19.9/34.5 KV 0? A 2? | 1 | 784 | 3 | MALLA CIMA SIMPLE # 2 25 KV | S | F
ZC1-3 | PRIM 3F PASO SIMPLE 19.9/34.5 KV 0? A 2? | 1 | 2513 | 1 | MALLA AMARRE RODILLO # 4 | S | N
ZC1-3U | PRIM 3F PASO SIMPLE 19.9/34.5 KV 0? A 2? | 0 | 20 | 7 | ARANDELA CUAD. PLANA 2"1/4"x3/16"x11/16" | N
ZC1-3U | PRIM 3F PASO SIMPLE 19.9/34.5 KV 0? A 2? | 0 | 30 | 1 | BALANCIN METALICO TIPO "V" DE 60" | N
ZC1-3U | PRIM 3F PASO SIMPLE 19.9/34.5 KV 0? A 2? | 0 | 39 | 6 | CONTRATUERCA DE SEGURIDAD 5/8" | N
ZC1-3U | PRIM 3F PASO SIMPLE 19.9/34.5 KV 0? A 2? | 0 | 44 | 2 | ESPIGA 24.9 KV P/CRUCETA TIPO GRAMPA | N
ZC1-3U | PRIM 3F PASO SIMPLE 19.9/34.5 KV 0? A 2? | 0 | 45 | 1 | ESPIGA 24.9 KV P/PUNTA POSTE 20" | N
ZC1-3U | PRIM 3F PASO SIMPLE 19.9/34.5 KV 0? A 2? | 0 | 71 | 2 | PERNO TIPO MAQUINA 5/8" x 5" | N
ZC1-3U | PRIM 3F PASO SIMPLE 19.9/34.5 KV 0? A 2? | 0 | 72 | 2 | PERNO TIPO MAQUINA 5/8" X 6" | N
ZC1-3U | PRIM 3F PASO SIMPLE 19.9/34.5 KV 0? A 2? | 0 | 74 | 3 | PERNO TIPO MAQUINA 5/8" X 10" | N
ZC1-3U | PRIM 3F PASO SIMPLE 19.9/34.5 KV 0? A 2? | 0 | 76 | 1 | PERNO TIPO MAQUINA 5/8" X 14" | N
ZC1-3U | PRIM 3F PASO SIMPLE 19.9/34.5 KV 0? A 2? | 0 | 355 | 3 | AISLADOR CAMPANA 35 KV ANSI 56-3 | N
ZC1-3U | PRIM 3F PASO SIMPLE 19.9/34.5 KV 0? A 2? | 0 | 366 | 1 | CRUCETA ALMENDRILLO 3" 3/4"x 4"3/4"x 8" | N
ZC1-3U | PRIM 3F PASO SIMPLE 19.9/34.5 KV 0? A 2? | 0 | 784 | 3 | MALLA CIMA SIMPLE # 2 25 KV | S | F
ZC1-3U | PRIM 3F PASO SIMPLE 19.9/34.5 KV 0? A 2? | 1 | 20 | 11 | ARANDELA CUAD. PLANA 2"1/4"x3/16"x11/16" | N
ZC1-3U | PRIM 3F PASO SIMPLE 19.9/34.5 KV 0? A 2? | 1 | 30 | 1 | BALANCIN METALICO TIPO "V" DE 60" | N
ZC1-3U | PRIM 3F PASO SIMPLE 19.9/34.5 KV 0? A 2? | 1 | 39 | 8 | CONTRATUERCA DE SEGURIDAD 5/8" | N
ZC1-3U | PRIM 3F PASO SIMPLE 19.9/34.5 KV 0? A 2? | 1 | 44 | 2 | ESPIGA 24.9 KV P/CRUCETA TIPO GRAMPA | N
ZC1-3U | PRIM 3F PASO SIMPLE 19.9/34.5 KV 0? A 2? | 1 | 45 | 1 | ESPIGA 24.9 KV P/PUNTA POSTE 20" | N
ZC1-3U | PRIM 3F PASO SIMPLE 19.9/34.5 KV 0? A 2? | 1 | 71 | 2 | PERNO TIPO MAQUINA 5/8" x 5" | N
ZC1-3U | PRIM 3F PASO SIMPLE 19.9/34.5 KV 0? A 2? | 1 | 72 | 2 | PERNO TIPO MAQUINA 5/8" X 6" | N
ZC1-3U | PRIM 3F PASO SIMPLE 19.9/34.5 KV 0? A 2? | 1 | 74 | 3 | PERNO TIPO MAQUINA 5/8" X 10" | N
ZC1-3U | PRIM 3F PASO SIMPLE 19.9/34.5 KV 0? A 2? | 1 | 76 | 1 | PERNO TIPO MAQUINA 5/8" X 14" | N
ZC1-3U | PRIM 3F PASO SIMPLE 19.9/34.5 KV 0? A 2? | 1 | 355 | 3 | AISLADOR CAMPANA 35 KV ANSI 56-3 | N
ZC1-3U | PRIM 3F PASO SIMPLE 19.9/34.5 KV 0? A 2? | 1 | 366 | 1 | CRUCETA ALMENDRILLO 3" 3/4"x 4"3/4"x 8" | N
ZC1-3U | PRIM 3F PASO SIMPLE 19.9/34.5 KV 0? A 2? | 1 | 784 | 3 | MALLA CIMA SIMPLE # 2 25 KV | S | F
ZC1-4 | PRIM 3F PASO SIMPLE 19.9/34.5 KV 0? A 5? | 0 | 20 | 6 | ARANDELA CUAD. PLANA 2"1/4"x3/16"x11/16" | N
ZC1-4 | PRIM 3F PASO SIMPLE 19.9/34.5 KV 0? A 5? | 0 | 30 | 1 | BALANCIN METALICO TIPO "V" DE 60" | N
ZC1-4 | PRIM 3F PASO SIMPLE 19.9/34.5 KV 0? A 5? | 0 | 39 | 5 | CONTRATUERCA DE SEGURIDAD 5/8" | N
ZC1-4 | PRIM 3F PASO SIMPLE 19.9/34.5 KV 0? A 5? | 0 | 43 | 3 | ESPIGA 24.9 KV P/CRUCETA DE MADERA | N
ZC1-4 | PRIM 3F PASO SIMPLE 19.9/34.5 KV 0? A 5? | 0 | 72 | 2 | PERNO TIPO MAQUINA 5/8" X 6" | N
ZC1-4 | PRIM 3F PASO SIMPLE 19.9/34.5 KV 0? A 5? | 0 | 74 | 1 | PERNO TIPO MAQUINA 5/8" X 10" | N
ZC1-4 | PRIM 3F PASO SIMPLE 19.9/34.5 KV 0? A 5? | 0 | 76 | 1 | PERNO TIPO MAQUINA 5/8" X 14" | N
ZC1-4 | PRIM 3F PASO SIMPLE 19.9/34.5 KV 0? A 5? | 0 | 80 | 1 | PERNO TIPO NEUTRO 5/8" X 12" | N
ZC1-4 | PRIM 3F PASO SIMPLE 19.9/34.5 KV 0? A 5? | 0 | 230 | 6 | ALAMBRE ALUMINIO DESNUDO BLANDO # 4 | N
ZC1-4 | PRIM 3F PASO SIMPLE 19.9/34.5 KV 0? A 5? | 0 | 342 | 1 | AISLADOR RODILLO 1.3 KV 1 VIA ANSI-53-2 | N
ZC1-4 | PRIM 3F PASO SIMPLE 19.9/34.5 KV 0? A 5? | 0 | 355 | 3 | AISLADOR CAMPANA 35 KV ANSI 56-3 | N
ZC1-4 | PRIM 3F PASO SIMPLE 19.9/34.5 KV 0? A 5? | 0 | 367 | 1 | CRUCETA ALMENDRILLO 3"3/4" x 4"3/4"x10" | N
ZC1-4 | PRIM 3F PASO SIMPLE 19.9/34.5 KV 0? A 5? | 0 | 728 | 3 | MALLA PROTECCION TOTAL # 2 | S | F
ZC1-4 | PRIM 3F PASO SIMPLE 19.9/34.5 KV 0? A 5? | 1 | 20 | 6 | ARANDELA CUAD. PLANA 2"1/4"x3/16"x11/16" | N
ZC1-4 | PRIM 3F PASO SIMPLE 19.9/34.5 KV 0? A 5? | 1 | 30 | 1 | BALANCIN METALICO TIPO "V" DE 60" | N
ZC1-4 | PRIM 3F PASO SIMPLE 19.9/34.5 KV 0? A 5? | 1 | 39 | 4 | CONTRATUERCA DE SEGURIDAD 5/8" | N
ZC1-4 | PRIM 3F PASO SIMPLE 19.9/34.5 KV 0? A 5? | 1 | 43 | 3 | ESPIGA 24.9 KV P/CRUCETA DE MADERA | N
ZC1-4 | PRIM 3F PASO SIMPLE 19.9/34.5 KV 0? A 5? | 1 | 72 | 2 | PERNO TIPO MAQUINA 5/8" X 6" | N
ZC1-4 | PRIM 3F PASO SIMPLE 19.9/34.5 KV 0? A 5? | 1 | 74 | 1 | PERNO TIPO MAQUINA 5/8" X 10" | N
ZC1-4 | PRIM 3F PASO SIMPLE 19.9/34.5 KV 0? A 5? | 1 | 76 | 1 | PERNO TIPO MAQUINA 5/8" X 14" | N
ZC1-4 | PRIM 3F PASO SIMPLE 19.9/34.5 KV 0? A 5? | 1 | 80 | 1 | PERNO TIPO NEUTRO 5/8" X 12" | N
ZC1-4 | PRIM 3F PASO SIMPLE 19.9/34.5 KV 0? A 5? | 1 | 230 | 6 | ALAMBRE ALUMINIO DESNUDO BLANDO # 4 | N
ZC1-4 | PRIM 3F PASO SIMPLE 19.9/34.5 KV 0? A 5? | 1 | 342 | 1 | AISLADOR RODILLO 1.3 KV 1 VIA ANSI-53-2 | N
ZC1-4 | PRIM 3F PASO SIMPLE 19.9/34.5 KV 0? A 5? | 1 | 355 | 3 | AISLADOR CAMPANA 35 KV ANSI 56-3 | N
ZC1-4 | PRIM 3F PASO SIMPLE 19.9/34.5 KV 0? A 5? | 1 | 367 | 1 | CRUCETA ALMENDRILLO 3"3/4" x 4"3/4"x10" | N
ZC1-4 | PRIM 3F PASO SIMPLE 19.9/34.5 KV 0? A 5? | 1 | 727 | 1 | MALLA PROTECCION TOTAL # 4 6/1H | S | N
ZC1-4 | PRIM 3F PASO SIMPLE 19.9/34.5 KV 0? A 5? | 1 | 728 | 3 | MALLA PROTECCION TOTAL # 2 | S | F
ZC1-4U | PRIM 3F PASO SIMPLE 19.9/34.5 KV 0? A 5? | 0 | 20 | 5 | ARANDELA CUAD. PLANA 2"1/4"x3/16"x11/16" | N
ZC1-4U | PRIM 3F PASO SIMPLE 19.9/34.5 KV 0? A 5? | 0 | 30 | 1 | BALANCIN METALICO TIPO "V" DE 60" | N
ZC1-4U | PRIM 3F PASO SIMPLE 19.9/34.5 KV 0? A 5? | 0 | 39 | 4 | CONTRATUERCA DE SEGURIDAD 5/8" | N
ZC1-4U | PRIM 3F PASO SIMPLE 19.9/34.5 KV 0? A 5? | 0 | 43 | 3 | ESPIGA 24.9 KV P/CRUCETA DE MADERA | N
ZC1-4U | PRIM 3F PASO SIMPLE 19.9/34.5 KV 0? A 5? | 0 | 72 | 2 | PERNO TIPO MAQUINA 5/8" X 6" | N
ZC1-4U | PRIM 3F PASO SIMPLE 19.9/34.5 KV 0? A 5? | 0 | 74 | 1 | PERNO TIPO MAQUINA 5/8" X 10" | N
ZC1-4U | PRIM 3F PASO SIMPLE 19.9/34.5 KV 0? A 5? | 0 | 76 | 1 | PERNO TIPO MAQUINA 5/8" X 14" | N
ZC1-4U | PRIM 3F PASO SIMPLE 19.9/34.5 KV 0? A 5? | 0 | 230 | 4 | ALAMBRE ALUMINIO DESNUDO BLANDO # 4 | N
ZC1-4U | PRIM 3F PASO SIMPLE 19.9/34.5 KV 0? A 5? | 0 | 355 | 3 | AISLADOR CAMPANA 35 KV ANSI 56-3 | N
ZC1-4U | PRIM 3F PASO SIMPLE 19.9/34.5 KV 0? A 5? | 0 | 367 | 1 | CRUCETA ALMENDRILLO 3"3/4" x 4"3/4"x10" | N
ZC1-4U | PRIM 3F PASO SIMPLE 19.9/34.5 KV 0? A 5? | 0 | 728 | 3 | MALLA PROTECCION TOTAL # 2 | S | F
ZC1-4U | PRIM 3F PASO SIMPLE 19.9/34.5 KV 0? A 5? | 1 | 20 | 5 | ARANDELA CUAD. PLANA 2"1/4"x3/16"x11/16" | N
ZC1-4U | PRIM 3F PASO SIMPLE 19.9/34.5 KV 0? A 5? | 1 | 30 | 1 | BALANCIN METALICO TIPO "V" DE 60" | N
ZC1-4U | PRIM 3F PASO SIMPLE 19.9/34.5 KV 0? A 5? | 1 | 39 | 3 | CONTRATUERCA DE SEGURIDAD 5/8" | N
ZC1-4U | PRIM 3F PASO SIMPLE 19.9/34.5 KV 0? A 5? | 1 | 43 | 3 | ESPIGA 24.9 KV P/CRUCETA DE MADERA | N
ZC1-4U | PRIM 3F PASO SIMPLE 19.9/34.5 KV 0? A 5? | 1 | 60 | 1 | PERNO TOTAL ROSCADO 5/8" X 18" | N
ZC1-4U | PRIM 3F PASO SIMPLE 19.9/34.5 KV 0? A 5? | 1 | 72 | 2 | PERNO TIPO MAQUINA 5/8" X 6" | N
ZC1-4U | PRIM 3F PASO SIMPLE 19.9/34.5 KV 0? A 5? | 1 | 74 | 1 | PERNO TIPO MAQUINA 5/8" X 10" | N
ZC1-4U | PRIM 3F PASO SIMPLE 19.9/34.5 KV 0? A 5? | 1 | 355 | 3 | AISLADOR CAMPANA 35 KV ANSI 56-3 | N
ZC1-4U | PRIM 3F PASO SIMPLE 19.9/34.5 KV 0? A 5? | 1 | 367 | 1 | CRUCETA ALMENDRILLO 3"3/4" x 4"3/4"x10" | N
ZC1-4U | PRIM 3F PASO SIMPLE 19.9/34.5 KV 0? A 5? | 1 | 763 | 3 | MALLA CIMA SIMPLE # 1/0 10 KV | S | F
ZC1-4U | PRIM 3F PASO SIMPLE 19.9/34.5 KV 0? A 5? | 2 | 20 | 5 | ARANDELA CUAD. PLANA 2"1/4"x3/16"x11/16" | N
ZC1-4U | PRIM 3F PASO SIMPLE 19.9/34.5 KV 0? A 5? | 2 | 30 | 1 | BALANCIN METALICO TIPO "V" DE 60" | N
ZC1-4U | PRIM 3F PASO SIMPLE 19.9/34.5 KV 0? A 5? | 2 | 39 | 4 | CONTRATUERCA DE SEGURIDAD 5/8" | N
ZC1-4U | PRIM 3F PASO SIMPLE 19.9/34.5 KV 0? A 5? | 2 | 43 | 3 | ESPIGA 24.9 KV P/CRUCETA DE MADERA | N
ZC1-4U | PRIM 3F PASO SIMPLE 19.9/34.5 KV 0? A 5? | 2 | 72 | 2 | PERNO TIPO MAQUINA 5/8" X 6" | N
ZC1-4U | PRIM 3F PASO SIMPLE 19.9/34.5 KV 0? A 5? | 2 | 74 | 1 | PERNO TIPO MAQUINA 5/8" X 10" | N
ZC1-4U | PRIM 3F PASO SIMPLE 19.9/34.5 KV 0? A 5? | 2 | 76 | 1 | PERNO TIPO MAQUINA 5/8" X 14" | N
ZC1-4U | PRIM 3F PASO SIMPLE 19.9/34.5 KV 0? A 5? | 2 | 355 | 3 | AISLADOR CAMPANA 35 KV ANSI 56-3 | N
ZC1-4U | PRIM 3F PASO SIMPLE 19.9/34.5 KV 0? A 5? | 2 | 367 | 1 | CRUCETA ALMENDRILLO 3"3/4" x 4"3/4"x10" | N
ZC1-4U | PRIM 3F PASO SIMPLE 19.9/34.5 KV 0? A 5? | 2 | 763 | 3 | MALLA CIMA SIMPLE # 1/0 10 KV | S | F
ZC1-5 | PRIM 3F PASO SIMPLE 19.9/34.5 KV 0? A 5? | 0 | 20 | 6 | ARANDELA CUAD. PLANA 2"1/4"x3/16"x11/16" | N
ZC1-5 | PRIM 3F PASO SIMPLE 19.9/34.5 KV 0? A 5? | 0 | 30 | 1 | BALANCIN METALICO TIPO "V" DE 60" | N
ZC1-5 | PRIM 3F PASO SIMPLE 19.9/34.5 KV 0? A 5? | 0 | 39 | 5 | CONTRATUERCA DE SEGURIDAD 5/8" | N
ZC1-5 | PRIM 3F PASO SIMPLE 19.9/34.5 KV 0? A 5? | 0 | 43 | 3 | ESPIGA 24.9 KV P/CRUCETA DE MADERA | N
ZC1-5 | PRIM 3F PASO SIMPLE 19.9/34.5 KV 0? A 5? | 0 | 72 | 2 | PERNO TIPO MAQUINA 5/8" X 6" | N
ZC1-5 | PRIM 3F PASO SIMPLE 19.9/34.5 KV 0? A 5? | 0 | 74 | 1 | PERNO TIPO MAQUINA 5/8" X 10" | N
ZC1-5 | PRIM 3F PASO SIMPLE 19.9/34.5 KV 0? A 5? | 0 | 76 | 1 | PERNO TIPO MAQUINA 5/8" X 14" | N
ZC1-5 | PRIM 3F PASO SIMPLE 19.9/34.5 KV 0? A 5? | 0 | 80 | 1 | PERNO TIPO NEUTRO 5/8" X 12" | N
ZC1-5 | PRIM 3F PASO SIMPLE 19.9/34.5 KV 0? A 5? | 0 | 342 | 1 | AISLADOR RODILLO 1.3 KV 1 VIA ANSI-53-2 | N
ZC1-5 | PRIM 3F PASO SIMPLE 19.9/34.5 KV 0? A 5? | 0 | 355 | 3 | AISLADOR CAMPANA 35 KV ANSI 56-3 | N
ZC1-5 | PRIM 3F PASO SIMPLE 19.9/34.5 KV 0? A 5? | 0 | 366 | 1 | CRUCETA ALMENDRILLO 3" 3/4"x 4"3/4"x 8" | N
ZC1-5 | PRIM 3F PASO SIMPLE 19.9/34.5 KV 0? A 5? | 0 | 784 | 3 | MALLA CIMA SIMPLE # 2 25 KV | S | F
ZC1-5 | PRIM 3F PASO SIMPLE 19.9/34.5 KV 0? A 5? | 0 | 2513 | 1 | MALLA AMARRE RODILLO # 4 | S | N
ZC1-5 | PRIM 3F PASO SIMPLE 19.9/34.5 KV 0? A 5? | 1 | 20 | 6 | ARANDELA CUAD. PLANA 2"1/4"x3/16"x11/16" | N
ZC1-5 | PRIM 3F PASO SIMPLE 19.9/34.5 KV 0? A 5? | 1 | 30 | 1 | BALANCIN METALICO TIPO "V" DE 60" | N
ZC1-5 | PRIM 3F PASO SIMPLE 19.9/34.5 KV 0? A 5? | 1 | 39 | 4 | CONTRATUERCA DE SEGURIDAD 5/8" | N
ZC1-5 | PRIM 3F PASO SIMPLE 19.9/34.5 KV 0? A 5? | 1 | 43 | 3 | ESPIGA 24.9 KV P/CRUCETA DE MADERA | N
ZC1-5 | PRIM 3F PASO SIMPLE 19.9/34.5 KV 0? A 5? | 1 | 72 | 2 | PERNO TIPO MAQUINA 5/8" X 6" | N
ZC1-5 | PRIM 3F PASO SIMPLE 19.9/34.5 KV 0? A 5? | 1 | 74 | 1 | PERNO TIPO MAQUINA 5/8" X 10" | N
ZC1-5 | PRIM 3F PASO SIMPLE 19.9/34.5 KV 0? A 5? | 1 | 76 | 1 | PERNO TIPO MAQUINA 5/8" X 14" | N
ZC1-5 | PRIM 3F PASO SIMPLE 19.9/34.5 KV 0? A 5? | 1 | 80 | 1 | PERNO TIPO NEUTRO 5/8" X 12" | N
ZC1-5 | PRIM 3F PASO SIMPLE 19.9/34.5 KV 0? A 5? | 1 | 342 | 1 | AISLADOR RODILLO 1.3 KV 1 VIA ANSI-53-2 | N
ZC1-5 | PRIM 3F PASO SIMPLE 19.9/34.5 KV 0? A 5? | 1 | 355 | 3 | AISLADOR CAMPANA 35 KV ANSI 56-3 | N
ZC1-5 | PRIM 3F PASO SIMPLE 19.9/34.5 KV 0? A 5? | 1 | 366 | 1 | CRUCETA ALMENDRILLO 3" 3/4"x 4"3/4"x 8" | N
ZC1-5 | PRIM 3F PASO SIMPLE 19.9/34.5 KV 0? A 5? | 1 | 784 | 3 | MALLA CIMA SIMPLE # 2 25 KV | S | F
ZC1-5 | PRIM 3F PASO SIMPLE 19.9/34.5 KV 0? A 5? | 1 | 2513 | 1 | MALLA AMARRE RODILLO # 4 | S | N
ZC1-5A | PRIM 3F PASO SIMPLE 19.9/34.5 KV 0° A 5° CRUCETA FIERRO 10 | 0 | 20 | 3 | ARANDELA CUAD. PLANA 2"1/4"x3/16"x11/16" | N
ZC1-5A | PRIM 3F PASO SIMPLE 19.9/34.5 KV 0° A 5° CRUCETA FIERRO 10 | 0 | 23 | 4 | ARANDELA REDONDA PRESION P/PERNO 5/8" | N
ZC1-5A | PRIM 3F PASO SIMPLE 19.9/34.5 KV 0° A 5° CRUCETA FIERRO 10 | 0 | 30 | 1 | BALANCIN METALICO TIPO "V" DE 60" | N
ZC1-5A | PRIM 3F PASO SIMPLE 19.9/34.5 KV 0° A 5° CRUCETA FIERRO 10 | 0 | 39 | 1 | CONTRATUERCA DE SEGURIDAD 5/8" | N
ZC1-5A | PRIM 3F PASO SIMPLE 19.9/34.5 KV 0° A 5° CRUCETA FIERRO 10 | 0 | 70 | 2 | PERNO TIPO MAQUINA 5/8" X 2" | N
ZC1-5A | PRIM 3F PASO SIMPLE 19.9/34.5 KV 0° A 5° CRUCETA FIERRO 10 | 0 | 74 | 2 | PERNO TIPO MAQUINA 5/8" X 10" | N
ZC1-5A | PRIM 3F PASO SIMPLE 19.9/34.5 KV 0° A 5° CRUCETA FIERRO 10 | 0 | 80 | 1 | PERNO TIPO NEUTRO 5/8" X 12" | N
ZC1-5A | PRIM 3F PASO SIMPLE 19.9/34.5 KV 0° A 5° CRUCETA FIERRO 10 | 0 | 108 | 3 | ESPIGA 24.9 KV P/CRUCETA DE FIERRO | N
ZC1-5A | PRIM 3F PASO SIMPLE 19.9/34.5 KV 0° A 5° CRUCETA FIERRO 10 | 0 | 342 | 1 | AISLADOR RODILLO 1.3 KV 1 VIA ANSI-53-2 | N
ZC1-5A | PRIM 3F PASO SIMPLE 19.9/34.5 KV 0° A 5° CRUCETA FIERRO 10 | 0 | 355 | 3 | AISLADOR CAMPANA 35 KV ANSI 56-3 | N
ZC1-5A | PRIM 3F PASO SIMPLE 19.9/34.5 KV 0° A 5° CRUCETA FIERRO 10 | 0 | 784 | 3 | MALLA CIMA SIMPLE # 2 25 KV | S | F
ZC1-5A | PRIM 3F PASO SIMPLE 19.9/34.5 KV 0° A 5° CRUCETA FIERRO 10 | 0 | 2513 | 1 | MALLA AMARRE RODILLO # 4 | S | N
ZC1-5A | PRIM 3F PASO SIMPLE 19.9/34.5 KV 0° A 5° CRUCETA FIERRO 10 | 0 | 4677 | 1 | CRUCETA DE FIERRO ANGULAR DE 10' | N
ZC1-5AU | PRIM 3F PASO SIMPLE 19.9/34.5 KV 0° A 5° CRUCETA FIERRO 10 | 0 | 20 | 2 | ARANDELA CUAD. PLANA 2"1/4"x3/16"x11/16" | N
ZC1-5AU | PRIM 3F PASO SIMPLE 19.9/34.5 KV 0° A 5° CRUCETA FIERRO 10 | 0 | 23 | 4 | ARANDELA REDONDA PRESION P/PERNO 5/8" | N
ZC1-5AU | PRIM 3F PASO SIMPLE 19.9/34.5 KV 0° A 5° CRUCETA FIERRO 10 | 0 | 30 | 1 | BALANCIN METALICO TIPO "V" DE 60" | N
ZC1-5AU | PRIM 3F PASO SIMPLE 19.9/34.5 KV 0° A 5° CRUCETA FIERRO 10 | 0 | 70 | 2 | PERNO TIPO MAQUINA 5/8" X 2" | N
ZC1-5AU | PRIM 3F PASO SIMPLE 19.9/34.5 KV 0° A 5° CRUCETA FIERRO 10 | 0 | 74 | 2 | PERNO TIPO MAQUINA 5/8" X 10" | N
ZC1-5AU | PRIM 3F PASO SIMPLE 19.9/34.5 KV 0° A 5° CRUCETA FIERRO 10 | 0 | 108 | 3 | ESPIGA 24.9 KV P/CRUCETA DE FIERRO | N
ZC1-5AU | PRIM 3F PASO SIMPLE 19.9/34.5 KV 0° A 5° CRUCETA FIERRO 10 | 0 | 355 | 3 | AISLADOR CAMPANA 35 KV ANSI 56-3 | N
ZC1-5AU | PRIM 3F PASO SIMPLE 19.9/34.5 KV 0° A 5° CRUCETA FIERRO 10 | 0 | 784 | 3 | MALLA CIMA SIMPLE # 2 25 KV | S | F
ZC1-5AU | PRIM 3F PASO SIMPLE 19.9/34.5 KV 0° A 5° CRUCETA FIERRO 10 | 0 | 4677 | 1 | CRUCETA DE FIERRO ANGULAR DE 10' | N
ZC1-5U | PRIM 3F PASO SIMPLE 19.9/34.5 KV 0? A 5? | 0 | 20 | 5 | ARANDELA CUAD. PLANA 2"1/4"x3/16"x11/16" | N
ZC1-5U | PRIM 3F PASO SIMPLE 19.9/34.5 KV 0? A 5? | 0 | 30 | 1 | BALANCIN METALICO TIPO "V" DE 60" | N
ZC1-5U | PRIM 3F PASO SIMPLE 19.9/34.5 KV 0? A 5? | 0 | 39 | 4 | CONTRATUERCA DE SEGURIDAD 5/8" | N
ZC1-5U | PRIM 3F PASO SIMPLE 19.9/34.5 KV 0? A 5? | 0 | 43 | 3 | ESPIGA 24.9 KV P/CRUCETA DE MADERA | N
ZC1-5U | PRIM 3F PASO SIMPLE 19.9/34.5 KV 0? A 5? | 0 | 72 | 2 | PERNO TIPO MAQUINA 5/8" X 6" | N
ZC1-5U | PRIM 3F PASO SIMPLE 19.9/34.5 KV 0? A 5? | 0 | 74 | 1 | PERNO TIPO MAQUINA 5/8" X 10" | N
ZC1-5U | PRIM 3F PASO SIMPLE 19.9/34.5 KV 0? A 5? | 0 | 76 | 1 | PERNO TIPO MAQUINA 5/8" X 14" | N
ZC1-5U | PRIM 3F PASO SIMPLE 19.9/34.5 KV 0? A 5? | 0 | 355 | 3 | AISLADOR CAMPANA 35 KV ANSI 56-3 | N
ZC1-5U | PRIM 3F PASO SIMPLE 19.9/34.5 KV 0? A 5? | 0 | 366 | 1 | CRUCETA ALMENDRILLO 3" 3/4"x 4"3/4"x 8" | N
ZC1-5U | PRIM 3F PASO SIMPLE 19.9/34.5 KV 0? A 5? | 0 | 784 | 3 | MALLA CIMA SIMPLE # 2 25 KV | S | F
ZC1-A | PRIM 3F PASO SIMPLE 19.9/34.5 KV 0? A 5? CRUCETA FIERRO 8 | 0 | 20 | 5 | ARANDELA CUAD. PLANA 2"1/4"x3/16"x11/16" | N
ZC1-A | PRIM 3F PASO SIMPLE 19.9/34.5 KV 0? A 5? CRUCETA FIERRO 8 | 0 | 23 | 4 | ARANDELA REDONDA PRESION P/PERNO 5/8" | N
ZC1-A | PRIM 3F PASO SIMPLE 19.9/34.5 KV 0? A 5? CRUCETA FIERRO 8 | 0 | 25 | 2 | BALANCIN METALICO PLANO 30" | N
ZC1-A | PRIM 3F PASO SIMPLE 19.9/34.5 KV 0? A 5? CRUCETA FIERRO 8 | 0 | 39 | 5 | CONTRATUERCA DE SEGURIDAD 5/8" | N
ZC1-A | PRIM 3F PASO SIMPLE 19.9/34.5 KV 0? A 5? CRUCETA FIERRO 8 | 0 | 45 | 1 | ESPIGA 24.9 KV P/PUNTA POSTE 20" | N
ZC1-A | PRIM 3F PASO SIMPLE 19.9/34.5 KV 0? A 5? CRUCETA FIERRO 8 | 0 | 70 | 2 | PERNO TIPO MAQUINA 5/8" X 2" | N
ZC1-A | PRIM 3F PASO SIMPLE 19.9/34.5 KV 0? A 5? CRUCETA FIERRO 8 | 0 | 74 | 4 | PERNO TIPO MAQUINA 5/8" X 10" | N
ZC1-A | PRIM 3F PASO SIMPLE 19.9/34.5 KV 0? A 5? CRUCETA FIERRO 8 | 0 | 80 | 1 | PERNO TIPO NEUTRO 5/8" X 12" | N
ZC1-A | PRIM 3F PASO SIMPLE 19.9/34.5 KV 0? A 5? CRUCETA FIERRO 8 | 0 | 108 | 2 | ESPIGA 24.9 KV P/CRUCETA DE FIERRO | N
ZC1-A | PRIM 3F PASO SIMPLE 19.9/34.5 KV 0? A 5? CRUCETA FIERRO 8 | 0 | 342 | 1 | AISLADOR RODILLO 1.3 KV 1 VIA ANSI-53-2 | N
ZC1-A | PRIM 3F PASO SIMPLE 19.9/34.5 KV 0? A 5? CRUCETA FIERRO 8 | 0 | 355 | 3 | AISLADOR CAMPANA 35 KV ANSI 56-3 | N
ZC1-A | PRIM 3F PASO SIMPLE 19.9/34.5 KV 0? A 5? CRUCETA FIERRO 8 | 0 | 784 | 3 | MALLA CIMA SIMPLE # 2 25 KV | S | F
ZC1-A | PRIM 3F PASO SIMPLE 19.9/34.5 KV 0? A 5? CRUCETA FIERRO 8 | 0 | 2513 | 1 | MALLA AMARRE RODILLO # 4 | S | N
ZC1-A | PRIM 3F PASO SIMPLE 19.9/34.5 KV 0? A 5? CRUCETA FIERRO 8 | 0 | 2929 | 1 | CRUCETA DE FIERRO ANGULAR DE 8' | N
ZC1-AU | PRIM 3F PASO SIMPLE 19.9/34.5 KV 0? A 5? CRUCETA FIERRO 8 | 0 | 20 | 4 | ARANDELA CUAD. PLANA 2"1/4"x3/16"x11/16" | N
ZC1-AU | PRIM 3F PASO SIMPLE 19.9/34.5 KV 0? A 5? CRUCETA FIERRO 8 | 0 | 23 | 2 | ARANDELA REDONDA PRESION P/PERNO 5/8" | N
ZC1-AU | PRIM 3F PASO SIMPLE 19.9/34.5 KV 0? A 5? CRUCETA FIERRO 8 | 0 | 25 | 2 | BALANCIN METALICO PLANO 30" | N
ZC1-AU | PRIM 3F PASO SIMPLE 19.9/34.5 KV 0? A 5? CRUCETA FIERRO 8 | 0 | 39 | 4 | CONTRATUERCA DE SEGURIDAD 5/8" | N
ZC1-AU | PRIM 3F PASO SIMPLE 19.9/34.5 KV 0? A 5? CRUCETA FIERRO 8 | 0 | 45 | 1 | ESPIGA 24.9 KV P/PUNTA POSTE 20" | N
ZC1-AU | PRIM 3F PASO SIMPLE 19.9/34.5 KV 0? A 5? CRUCETA FIERRO 8 | 0 | 70 | 2 | PERNO TIPO MAQUINA 5/8" X 2" | N
ZC1-AU | PRIM 3F PASO SIMPLE 19.9/34.5 KV 0? A 5? CRUCETA FIERRO 8 | 0 | 74 | 4 | PERNO TIPO MAQUINA 5/8" X 10" | N
ZC1-AU | PRIM 3F PASO SIMPLE 19.9/34.5 KV 0? A 5? CRUCETA FIERRO 8 | 0 | 108 | 2 | ESPIGA 24.9 KV P/CRUCETA DE FIERRO | N
ZC1-AU | PRIM 3F PASO SIMPLE 19.9/34.5 KV 0? A 5? CRUCETA FIERRO 8 | 0 | 355 | 3 | AISLADOR CAMPANA 35 KV ANSI 56-3 | N
ZC1-AU | PRIM 3F PASO SIMPLE 19.9/34.5 KV 0? A 5? CRUCETA FIERRO 8 | 0 | 784 | 3 | MALLA CIMA SIMPLE # 2 25 KV | S | F
ZC1-AU | PRIM 3F PASO SIMPLE 19.9/34.5 KV 0? A 5? CRUCETA FIERRO 8 | 0 | 2929 | 1 | CRUCETA DE FIERRO ANGULAR DE 8' | N
ZC1-M | PRIM 3F PASO SIMPLE 19.9/34.5 KV (CRUCETA METALICA) | 0 | 20 | 5 | ARANDELA CUAD. PLANA 2"1/4"x3/16"x11/16" | N
ZC1-M | PRIM 3F PASO SIMPLE 19.9/34.5 KV (CRUCETA METALICA) | 0 | 25 | 2 | BALANCIN METALICO PLANO 30" | N
ZC1-M | PRIM 3F PASO SIMPLE 19.9/34.5 KV (CRUCETA METALICA) | 0 | 39 | 6 | CONTRATUERCA DE SEGURIDAD 5/8" | N
ZC1-M | PRIM 3F PASO SIMPLE 19.9/34.5 KV (CRUCETA METALICA) | 0 | 43 | 2 | ESPIGA 24.9 KV P/CRUCETA DE MADERA | N
ZC1-M | PRIM 3F PASO SIMPLE 19.9/34.5 KV (CRUCETA METALICA) | 0 | 45 | 1 | ESPIGA 24.9 KV P/PUNTA POSTE 20" | N
ZC1-M | PRIM 3F PASO SIMPLE 19.9/34.5 KV (CRUCETA METALICA) | 0 | 70 | 2 | PERNO TIPO MAQUINA 5/8" X 2" | N
ZC1-M | PRIM 3F PASO SIMPLE 19.9/34.5 KV (CRUCETA METALICA) | 0 | 74 | 3 | PERNO TIPO MAQUINA 5/8" X 10" | N
ZC1-M | PRIM 3F PASO SIMPLE 19.9/34.5 KV (CRUCETA METALICA) | 0 | 76 | 1 | PERNO TIPO MAQUINA 5/8" X 14" | N
ZC1-M | PRIM 3F PASO SIMPLE 19.9/34.5 KV (CRUCETA METALICA) | 0 | 80 | 1 | PERNO TIPO NEUTRO 5/8" X 12" | N
ZC1-M | PRIM 3F PASO SIMPLE 19.9/34.5 KV (CRUCETA METALICA) | 0 | 342 | 1 | AISLADOR RODILLO 1.3 KV 1 VIA ANSI-53-2 | N
ZC1-M | PRIM 3F PASO SIMPLE 19.9/34.5 KV (CRUCETA METALICA) | 0 | 355 | 3 | AISLADOR CAMPANA 35 KV ANSI 56-3 | N
ZC1-M | PRIM 3F PASO SIMPLE 19.9/34.5 KV (CRUCETA METALICA) | 0 | 784 | 3 | MALLA CIMA SIMPLE # 2 25 KV | N
ZC1-M | PRIM 3F PASO SIMPLE 19.9/34.5 KV (CRUCETA METALICA) | 0 | 2512 | 1 | MALLA AMARRE RODILLO # 2 | S | N
ZC1-M | PRIM 3F PASO SIMPLE 19.9/34.5 KV (CRUCETA METALICA) | 0 | 2929 | 1 | CRUCETA DE FIERRO ANGULAR DE 8' | N
ZC10-1 | PRIM 3F CRUCETA DE 13" 19.9/34.5 KV | 0 | 20 | 12 | ARANDELA CUAD. PLANA 2"1/4"x3/16"x11/16" | N
ZC10-1 | PRIM 3F CRUCETA DE 13" 19.9/34.5 KV | 0 | 40 | 2 | CORBATIN DE 5/8" | N
ZC10-1 | PRIM 3F CRUCETA DE 13" 19.9/34.5 KV | 0 | 43 | 3 | ESPIGA 24.9 KV P/CRUCETA DE MADERA | N
ZC10-1 | PRIM 3F CRUCETA DE 13" 19.9/34.5 KV | 0 | 50 | 6 | MANILLA ZAPATILLA | N
ZC10-1 | PRIM 3F CRUCETA DE 13" 19.9/34.5 KV | 0 | 58 | 4 | PERNO DE OJO 5/8" X 18" TOTAL ROSCADO | N
ZC10-1 | PRIM 3F CRUCETA DE 13" 19.9/34.5 KV | 0 | 95 | 4 | TUERCA DE OJO DE 5/8" | N
ZC10-1 | PRIM 3F CRUCETA DE 13" 19.9/34.5 KV | 0 | 355 | 3 | AISLADOR CAMPANA 35 KV ANSI 56-3 | N
ZC10-1 | PRIM 3F CRUCETA DE 13" 19.9/34.5 KV | 0 | 365 | 6 | AISLADOR SUSPENSION POLIMERICO 35 KV | N
ZC10-1 | PRIM 3F CRUCETA DE 13" 19.9/34.5 KV | 0 | 385 | 2 | CRUCETA ALMENDRILLO 3 3/4" X 4 3/4" X13" | N
ZC10-1 | PRIM 3F CRUCETA DE 13" 19.9/34.5 KV | 0 | 702 | 2 | MALLA FIN DE LINEA # 4 6/1H | S | N
ZC10-1 | PRIM 3F CRUCETA DE 13" 19.9/34.5 KV | 0 | 703 | 6 | MALLA FIN DE LINEA # 2 6/1H | S | F
ZC10-1 | PRIM 3F CRUCETA DE 13" 19.9/34.5 KV | 0 | 784 | 3 | MALLA CIMA SIMPLE # 2 25 KV | S | F
ZC11-1 | PRIM 3F CRUCETA DE 16" 19.9/34.5 KV | 0 | 20 | 12 | ARANDELA CUAD. PLANA 2"1/4"x3/16"x11/16" | N
ZC11-1 | PRIM 3F CRUCETA DE 16" 19.9/34.5 KV | 0 | 40 | 2 | CORBATIN DE 5/8" | N
ZC11-1 | PRIM 3F CRUCETA DE 16" 19.9/34.5 KV | 0 | 43 | 3 | ESPIGA 24.9 KV P/CRUCETA DE MADERA | N
ZC11-1 | PRIM 3F CRUCETA DE 16" 19.9/34.5 KV | 0 | 50 | 6 | MANILLA ZAPATILLA | N
ZC11-1 | PRIM 3F CRUCETA DE 16" 19.9/34.5 KV | 0 | 58 | 4 | PERNO DE OJO 5/8" X 18" TOTAL ROSCADO | N
ZC11-1 | PRIM 3F CRUCETA DE 16" 19.9/34.5 KV | 0 | 95 | 4 | TUERCA DE OJO DE 5/8" | N
ZC11-1 | PRIM 3F CRUCETA DE 16" 19.9/34.5 KV | 0 | 355 | 3 | AISLADOR CAMPANA 35 KV ANSI 56-3 | N
ZC11-1 | PRIM 3F CRUCETA DE 16" 19.9/34.5 KV | 0 | 365 | 6 | AISLADOR SUSPENSION POLIMERICO 35 KV | N
ZC11-1 | PRIM 3F CRUCETA DE 16" 19.9/34.5 KV | 0 | 386 | 2 | CRUCETA ALMENDRILLO 4 3/4" x4 3/4" x 16" | N
ZC11-1 | PRIM 3F CRUCETA DE 16" 19.9/34.5 KV | 0 | 702 | 2 | MALLA FIN DE LINEA # 4 6/1H | S | N
ZC11-1 | PRIM 3F CRUCETA DE 16" 19.9/34.5 KV | 0 | 703 | 6 | MALLA FIN DE LINEA # 2 6/1H | S | F
ZC11-1 | PRIM 3F CRUCETA DE 16" 19.9/34.5 KV | 0 | 784 | 3 | MALLA CIMA SIMPLE # 2 25 KV | S | F
ZC1U | PRIM 3F PASO SIMPLE 19.9/34.5 KV 0? A 5? | 0 | 20 | 7 | ARANDELA CUAD. PLANA 2"1/4"x3/16"x11/16" | N
ZC1U | PRIM 3F PASO SIMPLE 19.9/34.5 KV 0? A 5? | 0 | 25 | 2 | BALANCIN METALICO PLANO 30" | N
ZC1U | PRIM 3F PASO SIMPLE 19.9/34.5 KV 0? A 5? | 0 | 39 | 6 | CONTRATUERCA DE SEGURIDAD 5/8" | N
ZC1U | PRIM 3F PASO SIMPLE 19.9/34.5 KV 0? A 5? | 0 | 43 | 2 | ESPIGA 24.9 KV P/CRUCETA DE MADERA | N
ZC1U | PRIM 3F PASO SIMPLE 19.9/34.5 KV 0? A 5? | 0 | 45 | 1 | ESPIGA 24.9 KV P/PUNTA POSTE 20" | N
ZC1U | PRIM 3F PASO SIMPLE 19.9/34.5 KV 0? A 5? | 0 | 72 | 2 | PERNO TIPO MAQUINA 5/8" X 6" | N
ZC1U | PRIM 3F PASO SIMPLE 19.9/34.5 KV 0? A 5? | 0 | 74 | 3 | PERNO TIPO MAQUINA 5/8" X 10" | N
ZC1U | PRIM 3F PASO SIMPLE 19.9/34.5 KV 0? A 5? | 0 | 76 | 1 | PERNO TIPO MAQUINA 5/8" X 14" | N
ZC1U | PRIM 3F PASO SIMPLE 19.9/34.5 KV 0? A 5? | 0 | 230 | 4 | ALAMBRE ALUMINIO DESNUDO BLANDO # 4 | N
ZC1U | PRIM 3F PASO SIMPLE 19.9/34.5 KV 0? A 5? | 0 | 355 | 3 | AISLADOR CAMPANA 35 KV ANSI 56-3 | N
ZC1U | PRIM 3F PASO SIMPLE 19.9/34.5 KV 0? A 5? | 0 | 366 | 1 | CRUCETA ALMENDRILLO 3" 3/4"x 4"3/4"x 8" | N
ZC1U | PRIM 3F PASO SIMPLE 19.9/34.5 KV 0? A 5? | 0 | 728 | 3 | MALLA PROTECCION TOTAL # 2 | S | F
ZC2 | PRIM 3F DOBLE PASO 34.5 KV 5? A 30? | 0 | 20 | 15 | ARANDELA CUAD. PLANA 2"1/4"x3/16"x11/16" | N
ZC2 | PRIM 3F DOBLE PASO 34.5 KV 5? A 30? | 0 | 25 | 4 | BALANCIN METALICO PLANO 30" | N
ZC2 | PRIM 3F DOBLE PASO 34.5 KV 5? A 30? | 0 | 39 | 13 | CONTRATUERCA DE SEGURIDAD 5/8" | N
ZC2 | PRIM 3F DOBLE PASO 34.5 KV 5? A 30? | 0 | 43 | 4 | ESPIGA 24.9 KV P/CRUCETA DE MADERA | N
ZC2 | PRIM 3F DOBLE PASO 34.5 KV 5? A 30? | 0 | 45 | 2 | ESPIGA 24.9 KV P/PUNTA POSTE 20" | N
ZC2 | PRIM 3F DOBLE PASO 34.5 KV 5? A 30? | 0 | 60 | 2 | PERNO TOTAL ROSCADO 5/8" X 18" | N
ZC2 | PRIM 3F DOBLE PASO 34.5 KV 5? A 30? | 0 | 72 | 4 | PERNO TIPO MAQUINA 5/8" X 6" | N
ZC2 | PRIM 3F DOBLE PASO 34.5 KV 5? A 30? | 0 | 74 | 2 | PERNO TIPO MAQUINA 5/8" X 10" | N
ZC2 | PRIM 3F DOBLE PASO 34.5 KV 5? A 30? | 0 | 76 | 2 | PERNO TIPO MAQUINA 5/8" X 14" | N
ZC2 | PRIM 3F DOBLE PASO 34.5 KV 5? A 30? | 0 | 78 | 1 | PERNO TIPO MAQUINA 5/8" X 18" | N
ZC2 | PRIM 3F DOBLE PASO 34.5 KV 5? A 30? | 0 | 84 | 1 | RACK DE 1 VIA | N
ZC2 | PRIM 3F DOBLE PASO 34.5 KV 5? A 30? | 0 | 92 | 2 | SEPARADOR P/ESPIGA PUNTA POSTE | N
ZC2 | PRIM 3F DOBLE PASO 34.5 KV 5? A 30? | 0 | 98 | 2 | TUBO ESPACIADOR PARA ESPIGA PUNTA POSTE | N
ZC2 | PRIM 3F DOBLE PASO 34.5 KV 5? A 30? | 0 | 230 | 10 | ALAMBRE ALUMINIO DESNUDO BLANDO # 4 | N
ZC2 | PRIM 3F DOBLE PASO 34.5 KV 5? A 30? | 0 | 342 | 1 | AISLADOR RODILLO 1.3 KV 1 VIA ANSI-53-2 | N
ZC2 | PRIM 3F DOBLE PASO 34.5 KV 5? A 30? | 0 | 355 | 6 | AISLADOR CAMPANA 35 KV ANSI 56-3 | N
ZC2 | PRIM 3F DOBLE PASO 34.5 KV 5? A 30? | 0 | 366 | 2 | CRUCETA ALMENDRILLO 3" 3/4"x 4"3/4"x 8" | N
ZC2 | PRIM 3F DOBLE PASO 34.5 KV 5? A 30? | 0 | 728 | 1 | MALLA PROTECCION TOTAL # 2 | S | N
ZC2 | PRIM 3F DOBLE PASO 34.5 KV 5? A 30? | 1 | 20 | 15 | ARANDELA CUAD. PLANA 2"1/4"x3/16"x11/16" | N
ZC2 | PRIM 3F DOBLE PASO 34.5 KV 5? A 30? | 1 | 25 | 4 | BALANCIN METALICO PLANO 30" | N
ZC2 | PRIM 3F DOBLE PASO 34.5 KV 5? A 30? | 1 | 39 | 13 | CONTRATUERCA DE SEGURIDAD 5/8" | N
ZC2 | PRIM 3F DOBLE PASO 34.5 KV 5? A 30? | 1 | 43 | 4 | ESPIGA 24.9 KV P/CRUCETA DE MADERA | N
ZC2 | PRIM 3F DOBLE PASO 34.5 KV 5? A 30? | 1 | 45 | 2 | ESPIGA 24.9 KV P/PUNTA POSTE 20" | N
ZC2 | PRIM 3F DOBLE PASO 34.5 KV 5? A 30? | 1 | 60 | 2 | PERNO TOTAL ROSCADO 5/8" X 18" | N
ZC2 | PRIM 3F DOBLE PASO 34.5 KV 5? A 30? | 1 | 72 | 4 | PERNO TIPO MAQUINA 5/8" X 6" | N
ZC2 | PRIM 3F DOBLE PASO 34.5 KV 5? A 30? | 1 | 74 | 2 | PERNO TIPO MAQUINA 5/8" X 10" | N
ZC2 | PRIM 3F DOBLE PASO 34.5 KV 5? A 30? | 1 | 76 | 2 | PERNO TIPO MAQUINA 5/8" X 14" | N
ZC2 | PRIM 3F DOBLE PASO 34.5 KV 5? A 30? | 1 | 78 | 1 | PERNO TIPO MAQUINA 5/8" X 18" | N
ZC2 | PRIM 3F DOBLE PASO 34.5 KV 5? A 30? | 1 | 84 | 1 | RACK DE 1 VIA | N
ZC2 | PRIM 3F DOBLE PASO 34.5 KV 5? A 30? | 1 | 92 | 2 | SEPARADOR P/ESPIGA PUNTA POSTE | N
ZC2 | PRIM 3F DOBLE PASO 34.5 KV 5? A 30? | 1 | 98 | 2 | TUBO ESPACIADOR PARA ESPIGA PUNTA POSTE | N
ZC2 | PRIM 3F DOBLE PASO 34.5 KV 5? A 30? | 1 | 230 | 10 | ALAMBRE ALUMINIO DESNUDO BLANDO # 4 | N
ZC2 | PRIM 3F DOBLE PASO 34.5 KV 5? A 30? | 1 | 342 | 1 | AISLADOR RODILLO 1.3 KV 1 VIA ANSI-53-2 | N
ZC2 | PRIM 3F DOBLE PASO 34.5 KV 5? A 30? | 1 | 355 | 6 | AISLADOR CAMPANA 35 KV ANSI 56-3 | N
ZC2 | PRIM 3F DOBLE PASO 34.5 KV 5? A 30? | 1 | 366 | 2 | CRUCETA ALMENDRILLO 3" 3/4"x 4"3/4"x 8" | N
ZC2 | PRIM 3F DOBLE PASO 34.5 KV 5? A 30? | 1 | 727 | 1 | MALLA PROTECCION TOTAL # 4 6/1H | S | N
ZC2 | PRIM 3F DOBLE PASO 34.5 KV 5? A 30? | 1 | 728 | 1 | MALLA PROTECCION TOTAL # 2 | S | F
ZC2-1 | PRIM 3F DOBLE PASO 34.5 KV 5? A 30? | 0 | 20 | 15 | ARANDELA CUAD. PLANA 2"1/4"x3/16"x11/16" | N
ZC2-1 | PRIM 3F DOBLE PASO 34.5 KV 5? A 30? | 0 | 25 | 4 | BALANCIN METALICO PLANO 30" | N
ZC2-1 | PRIM 3F DOBLE PASO 34.5 KV 5? A 30? | 0 | 39 | 13 | CONTRATUERCA DE SEGURIDAD 5/8" | N
ZC2-1 | PRIM 3F DOBLE PASO 34.5 KV 5? A 30? | 0 | 43 | 4 | ESPIGA 24.9 KV P/CRUCETA DE MADERA | N
ZC2-1 | PRIM 3F DOBLE PASO 34.5 KV 5? A 30? | 0 | 45 | 2 | ESPIGA 24.9 KV P/PUNTA POSTE 20" | N
ZC2-1 | PRIM 3F DOBLE PASO 34.5 KV 5? A 30? | 0 | 60 | 2 | PERNO TOTAL ROSCADO 5/8" X 18" | N
ZC2-1 | PRIM 3F DOBLE PASO 34.5 KV 5? A 30? | 0 | 72 | 4 | PERNO TIPO MAQUINA 5/8" X 6" | N
ZC2-1 | PRIM 3F DOBLE PASO 34.5 KV 5? A 30? | 0 | 74 | 2 | PERNO TIPO MAQUINA 5/8" X 10" | N
ZC2-1 | PRIM 3F DOBLE PASO 34.5 KV 5? A 30? | 0 | 76 | 2 | PERNO TIPO MAQUINA 5/8" X 14" | N
ZC2-1 | PRIM 3F DOBLE PASO 34.5 KV 5? A 30? | 0 | 78 | 1 | PERNO TIPO MAQUINA 5/8" X 18" | N
ZC2-1 | PRIM 3F DOBLE PASO 34.5 KV 5? A 30? | 0 | 84 | 1 | RACK DE 1 VIA | N
ZC2-1 | PRIM 3F DOBLE PASO 34.5 KV 5? A 30? | 0 | 92 | 2 | SEPARADOR P/ESPIGA PUNTA POSTE | N
ZC2-1 | PRIM 3F DOBLE PASO 34.5 KV 5? A 30? | 0 | 98 | 2 | TUBO ESPACIADOR PARA ESPIGA PUNTA POSTE | N
ZC2-1 | PRIM 3F DOBLE PASO 34.5 KV 5? A 30? | 0 | 342 | 1 | AISLADOR RODILLO 1.3 KV 1 VIA ANSI-53-2 | N
ZC2-1 | PRIM 3F DOBLE PASO 34.5 KV 5? A 30? | 0 | 355 | 6 | AISLADOR CAMPANA 35 KV ANSI 56-3 | N
ZC2-1 | PRIM 3F DOBLE PASO 34.5 KV 5? A 30? | 0 | 366 | 2 | CRUCETA ALMENDRILLO 3" 3/4"x 4"3/4"x 8" | N
ZC2-1 | PRIM 3F DOBLE PASO 34.5 KV 5? A 30? | 0 | 789 | 6 | MALLA DOBLE CIMA SIMPLE # 2 25 KV | S | F
ZC2-1 | PRIM 3F DOBLE PASO 34.5 KV 5? A 30? | 0 | 2513 | 1 | MALLA AMARRE RODILLO # 4 | S | N
ZC2-1 | PRIM 3F DOBLE PASO 34.5 KV 5? A 30? | 1 | 20 | 15 | ARANDELA CUAD. PLANA 2"1/4"x3/16"x11/16" | N
ZC2-1 | PRIM 3F DOBLE PASO 34.5 KV 5? A 30? | 1 | 25 | 4 | BALANCIN METALICO PLANO 30" | N
ZC2-1 | PRIM 3F DOBLE PASO 34.5 KV 5? A 30? | 1 | 39 | 13 | CONTRATUERCA DE SEGURIDAD 5/8" | N
ZC2-1 | PRIM 3F DOBLE PASO 34.5 KV 5? A 30? | 1 | 43 | 4 | ESPIGA 24.9 KV P/CRUCETA DE MADERA | N
ZC2-1 | PRIM 3F DOBLE PASO 34.5 KV 5? A 30? | 1 | 45 | 2 | ESPIGA 24.9 KV P/PUNTA POSTE 20" | N
ZC2-1 | PRIM 3F DOBLE PASO 34.5 KV 5? A 30? | 1 | 60 | 2 | PERNO TOTAL ROSCADO 5/8" X 18" | N
ZC2-1 | PRIM 3F DOBLE PASO 34.5 KV 5? A 30? | 1 | 72 | 4 | PERNO TIPO MAQUINA 5/8" X 6" | N
ZC2-1 | PRIM 3F DOBLE PASO 34.5 KV 5? A 30? | 1 | 74 | 2 | PERNO TIPO MAQUINA 5/8" X 10" | N
ZC2-1 | PRIM 3F DOBLE PASO 34.5 KV 5? A 30? | 1 | 76 | 2 | PERNO TIPO MAQUINA 5/8" X 14" | N
ZC2-1 | PRIM 3F DOBLE PASO 34.5 KV 5? A 30? | 1 | 78 | 1 | PERNO TIPO MAQUINA 5/8" X 18" | N
ZC2-1 | PRIM 3F DOBLE PASO 34.5 KV 5? A 30? | 1 | 84 | 1 | RACK DE 1 VIA | N
ZC2-1 | PRIM 3F DOBLE PASO 34.5 KV 5? A 30? | 1 | 92 | 2 | SEPARADOR P/ESPIGA PUNTA POSTE | N
ZC2-1 | PRIM 3F DOBLE PASO 34.5 KV 5? A 30? | 1 | 98 | 2 | TUBO ESPACIADOR PARA ESPIGA PUNTA POSTE | N
ZC2-1 | PRIM 3F DOBLE PASO 34.5 KV 5? A 30? | 1 | 342 | 1 | AISLADOR RODILLO 1.3 KV 1 VIA ANSI-53-2 | N
ZC2-1 | PRIM 3F DOBLE PASO 34.5 KV 5? A 30? | 1 | 355 | 6 | AISLADOR CAMPANA 35 KV ANSI 56-3 | N
ZC2-1 | PRIM 3F DOBLE PASO 34.5 KV 5? A 30? | 1 | 366 | 2 | CRUCETA ALMENDRILLO 3" 3/4"x 4"3/4"x 8" | N
ZC2-1 | PRIM 3F DOBLE PASO 34.5 KV 5? A 30? | 1 | 789 | 6 | MALLA DOBLE CIMA SIMPLE # 2 25 KV | S | F
ZC2-1 | PRIM 3F DOBLE PASO 34.5 KV 5? A 30? | 1 | 2513 | 1 | MALLA AMARRE RODILLO # 4 | S | N
ZC2-1U | PRIM 3F DOBLE PASO 34.5 KV 5? A 30? | 0 | 20 | 14 | ARANDELA CUAD. PLANA 2"1/4"x3/16"x11/16" | N
ZC2-1U | PRIM 3F DOBLE PASO 34.5 KV 5? A 30? | 0 | 25 | 4 | BALANCIN METALICO PLANO 30" | N
ZC2-1U | PRIM 3F DOBLE PASO 34.5 KV 5? A 30? | 0 | 39 | 12 | CONTRATUERCA DE SEGURIDAD 5/8" | N
ZC2-1U | PRIM 3F DOBLE PASO 34.5 KV 5? A 30? | 0 | 43 | 4 | ESPIGA 24.9 KV P/CRUCETA DE MADERA | N
ZC2-1U | PRIM 3F DOBLE PASO 34.5 KV 5? A 30? | 0 | 45 | 2 | ESPIGA 24.9 KV P/PUNTA POSTE 20" | N
ZC2-1U | PRIM 3F DOBLE PASO 34.5 KV 5? A 30? | 0 | 60 | 2 | PERNO TOTAL ROSCADO 5/8" X 18" | N
ZC2-1U | PRIM 3F DOBLE PASO 34.5 KV 5? A 30? | 0 | 72 | 4 | PERNO TIPO MAQUINA 5/8" X 6" | N
ZC2-1U | PRIM 3F DOBLE PASO 34.5 KV 5? A 30? | 0 | 74 | 1 | PERNO TIPO MAQUINA 5/8" X 10" | N
ZC2-1U | PRIM 3F DOBLE PASO 34.5 KV 5? A 30? | 0 | 76 | 2 | PERNO TIPO MAQUINA 5/8" X 14" | N
ZC2-1U | PRIM 3F DOBLE PASO 34.5 KV 5? A 30? | 0 | 78 | 1 | PERNO TIPO MAQUINA 5/8" X 18" | N
ZC2-1U | PRIM 3F DOBLE PASO 34.5 KV 5? A 30? | 0 | 92 | 2 | SEPARADOR P/ESPIGA PUNTA POSTE | N
ZC2-1U | PRIM 3F DOBLE PASO 34.5 KV 5? A 30? | 0 | 98 | 2 | TUBO ESPACIADOR PARA ESPIGA PUNTA POSTE | N
ZC2-1U | PRIM 3F DOBLE PASO 34.5 KV 5? A 30? | 0 | 355 | 6 | AISLADOR CAMPANA 35 KV ANSI 56-3 | N
ZC2-1U | PRIM 3F DOBLE PASO 34.5 KV 5? A 30? | 0 | 366 | 2 | CRUCETA ALMENDRILLO 3" 3/4"x 4"3/4"x 8" | N
ZC2-1U | PRIM 3F DOBLE PASO 34.5 KV 5? A 30? | 0 | 789 | 6 | MALLA DOBLE CIMA SIMPLE # 2 25 KV | S | F
ZC2-2 | PRIM 3F DOBLE PASO 34.5 KV 5? A 30? | 0 | 20 | 15 | ARANDELA CUAD. PLANA 2"1/4"x3/16"x11/16" | N
ZC2-2 | PRIM 3F DOBLE PASO 34.5 KV 5? A 30? | 0 | 25 | 4 | BALANCIN METALICO PLANO 30" | N
ZC2-2 | PRIM 3F DOBLE PASO 34.5 KV 5? A 30? | 0 | 39 | 13 | CONTRATUERCA DE SEGURIDAD 5/8" | N
ZC2-2 | PRIM 3F DOBLE PASO 34.5 KV 5? A 30? | 0 | 43 | 4 | ESPIGA 24.9 KV P/CRUCETA DE MADERA | N
ZC2-2 | PRIM 3F DOBLE PASO 34.5 KV 5? A 30? | 0 | 45 | 2 | ESPIGA 24.9 KV P/PUNTA POSTE 20" | N
ZC2-2 | PRIM 3F DOBLE PASO 34.5 KV 5? A 30? | 0 | 60 | 2 | PERNO TOTAL ROSCADO 5/8" X 18" | N
ZC2-2 | PRIM 3F DOBLE PASO 34.5 KV 5? A 30? | 0 | 72 | 4 | PERNO TIPO MAQUINA 5/8" X 6" | N
ZC2-2 | PRIM 3F DOBLE PASO 34.5 KV 5? A 30? | 0 | 74 | 2 | PERNO TIPO MAQUINA 5/8" X 10" | N
ZC2-2 | PRIM 3F DOBLE PASO 34.5 KV 5? A 30? | 0 | 76 | 2 | PERNO TIPO MAQUINA 5/8" X 14" | N
ZC2-2 | PRIM 3F DOBLE PASO 34.5 KV 5? A 30? | 0 | 78 | 1 | PERNO TIPO MAQUINA 5/8" X 18" | N
ZC2-2 | PRIM 3F DOBLE PASO 34.5 KV 5? A 30? | 0 | 84 | 1 | RACK DE 1 VIA | N
ZC2-2 | PRIM 3F DOBLE PASO 34.5 KV 5? A 30? | 0 | 92 | 2 | SEPARADOR P/ESPIGA PUNTA POSTE | N
ZC2-2 | PRIM 3F DOBLE PASO 34.5 KV 5? A 30? | 0 | 98 | 2 | TUBO ESPACIADOR PARA ESPIGA PUNTA POSTE | N
ZC2-2 | PRIM 3F DOBLE PASO 34.5 KV 5? A 30? | 0 | 342 | 1 | AISLADOR RODILLO 1.3 KV 1 VIA ANSI-53-2 | N
ZC2-2 | PRIM 3F DOBLE PASO 34.5 KV 5? A 30? | 0 | 355 | 6 | AISLADOR CAMPANA 35 KV ANSI 56-3 | N
ZC2-2 | PRIM 3F DOBLE PASO 34.5 KV 5? A 30? | 0 | 366 | 2 | CRUCETA ALMENDRILLO 3" 3/4"x 4"3/4"x 8" | N
ZC2-2 | PRIM 3F DOBLE PASO 34.5 KV 5? A 30? | 0 | 2506 | 3 | MALLA DOBLE LATERAL #2 25 KV | S | F
ZC2-2 | PRIM 3F DOBLE PASO 34.5 KV 5? A 30? | 0 | 2513 | 1 | MALLA AMARRE RODILLO # 4 | S | N
ZC2-2 | PRIM 3F DOBLE PASO 34.5 KV 5? A 30? | 1 | 20 | 15 | ARANDELA CUAD. PLANA 2"1/4"x3/16"x11/16" | N
ZC2-2 | PRIM 3F DOBLE PASO 34.5 KV 5? A 30? | 1 | 25 | 4 | BALANCIN METALICO PLANO 30" | N
ZC2-2 | PRIM 3F DOBLE PASO 34.5 KV 5? A 30? | 1 | 39 | 11 | CONTRATUERCA DE SEGURIDAD 5/8" | N
ZC2-2 | PRIM 3F DOBLE PASO 34.5 KV 5? A 30? | 1 | 43 | 4 | ESPIGA 24.9 KV P/CRUCETA DE MADERA | N
ZC2-2 | PRIM 3F DOBLE PASO 34.5 KV 5? A 30? | 1 | 45 | 2 | ESPIGA 24.9 KV P/PUNTA POSTE 20" | N
ZC2-2 | PRIM 3F DOBLE PASO 34.5 KV 5? A 30? | 1 | 60 | 4 | PERNO TOTAL ROSCADO 5/8" X 18" | N
ZC2-2 | PRIM 3F DOBLE PASO 34.5 KV 5? A 30? | 1 | 72 | 4 | PERNO TIPO MAQUINA 5/8" X 6" | N
ZC2-2 | PRIM 3F DOBLE PASO 34.5 KV 5? A 30? | 1 | 74 | 2 | PERNO TIPO MAQUINA 5/8" X 10" | N
ZC2-2 | PRIM 3F DOBLE PASO 34.5 KV 5? A 30? | 1 | 78 | 1 | PERNO TIPO MAQUINA 5/8" X 18" | N
ZC2-2 | PRIM 3F DOBLE PASO 34.5 KV 5? A 30? | 1 | 84 | 1 | RACK DE 1 VIA | N
ZC2-2 | PRIM 3F DOBLE PASO 34.5 KV 5? A 30? | 1 | 92 | 2 | SEPARADOR P/ESPIGA PUNTA POSTE | N
ZC2-2 | PRIM 3F DOBLE PASO 34.5 KV 5? A 30? | 1 | 98 | 2 | TUBO ESPACIADOR PARA ESPIGA PUNTA POSTE | N
ZC2-2 | PRIM 3F DOBLE PASO 34.5 KV 5? A 30? | 1 | 342 | 1 | AISLADOR RODILLO 1.3 KV 1 VIA ANSI-53-2 | N
ZC2-2 | PRIM 3F DOBLE PASO 34.5 KV 5? A 30? | 1 | 355 | 6 | AISLADOR CAMPANA 35 KV ANSI 56-3 | N
ZC2-2 | PRIM 3F DOBLE PASO 34.5 KV 5? A 30? | 1 | 366 | 2 | CRUCETA ALMENDRILLO 3" 3/4"x 4"3/4"x 8" | N
ZC2-2 | PRIM 3F DOBLE PASO 34.5 KV 5? A 30? | 1 | 2506 | 6 | MALLA DOBLE LATERAL #2 25 KV | S | F
ZC2-2 | PRIM 3F DOBLE PASO 34.5 KV 5? A 30? | 1 | 2513 | 1 | MALLA AMARRE RODILLO # 4 | S | N
ZC2-2 | PRIM 3F DOBLE PASO 34.5 KV 5? A 30? | 2 | 20 | 15 | ARANDELA CUAD. PLANA 2"1/4"x3/16"x11/16" | N
ZC2-2 | PRIM 3F DOBLE PASO 34.5 KV 5? A 30? | 2 | 25 | 4 | BALANCIN METALICO PLANO 30" | N
ZC2-2 | PRIM 3F DOBLE PASO 34.5 KV 5? A 30? | 2 | 39 | 12 | CONTRATUERCA DE SEGURIDAD 5/8" | N
ZC2-2 | PRIM 3F DOBLE PASO 34.5 KV 5? A 30? | 2 | 43 | 4 | ESPIGA 24.9 KV P/CRUCETA DE MADERA | N
ZC2-2 | PRIM 3F DOBLE PASO 34.5 KV 5? A 30? | 2 | 45 | 2 | ESPIGA 24.9 KV P/PUNTA POSTE 20" | N
ZC2-2 | PRIM 3F DOBLE PASO 34.5 KV 5? A 30? | 2 | 60 | 2 | PERNO TOTAL ROSCADO 5/8" X 18" | N
ZC2-2 | PRIM 3F DOBLE PASO 34.5 KV 5? A 30? | 2 | 72 | 4 | PERNO TIPO MAQUINA 5/8" X 6" | N
ZC2-2 | PRIM 3F DOBLE PASO 34.5 KV 5? A 30? | 2 | 74 | 2 | PERNO TIPO MAQUINA 5/8" X 10" | N
ZC2-2 | PRIM 3F DOBLE PASO 34.5 KV 5? A 30? | 2 | 76 | 2 | PERNO TIPO MAQUINA 5/8" X 14" | N
ZC2-2 | PRIM 3F DOBLE PASO 34.5 KV 5? A 30? | 2 | 78 | 1 | PERNO TIPO MAQUINA 5/8" X 18" | N
ZC2-2 | PRIM 3F DOBLE PASO 34.5 KV 5? A 30? | 2 | 84 | 1 | RACK DE 1 VIA | N
ZC2-2 | PRIM 3F DOBLE PASO 34.5 KV 5? A 30? | 2 | 92 | 2 | SEPARADOR P/ESPIGA PUNTA POSTE | N
ZC2-2 | PRIM 3F DOBLE PASO 34.5 KV 5? A 30? | 2 | 98 | 2 | TUBO ESPACIADOR PARA ESPIGA PUNTA POSTE | N
ZC2-2 | PRIM 3F DOBLE PASO 34.5 KV 5? A 30? | 2 | 342 | 1 | AISLADOR RODILLO 1.3 KV 1 VIA ANSI-53-2 | N
ZC2-2 | PRIM 3F DOBLE PASO 34.5 KV 5? A 30? | 2 | 355 | 6 | AISLADOR CAMPANA 35 KV ANSI 56-3 | N
ZC2-2 | PRIM 3F DOBLE PASO 34.5 KV 5? A 30? | 2 | 366 | 2 | CRUCETA ALMENDRILLO 3" 3/4"x 4"3/4"x 8" | N
ZC2-2 | PRIM 3F DOBLE PASO 34.5 KV 5? A 30? | 2 | 2506 | 6 | MALLA DOBLE LATERAL #2 25 KV | S | F
ZC2-2 | PRIM 3F DOBLE PASO 34.5 KV 5? A 30? | 2 | 2513 | 1 | MALLA AMARRE RODILLO # 4 | S | N
ZC2-2U | PRIM 3F DOBLE PASO 34.5 KV 5? A 30? | 0 | 20 | 14 | ARANDELA CUAD. PLANA 2"1/4"x3/16"x11/16" | N
ZC2-2U | PRIM 3F DOBLE PASO 34.5 KV 5? A 30? | 0 | 25 | 4 | BALANCIN METALICO PLANO 30" | N
ZC2-2U | PRIM 3F DOBLE PASO 34.5 KV 5? A 30? | 0 | 39 | 12 | CONTRATUERCA DE SEGURIDAD 5/8" | N
ZC2-2U | PRIM 3F DOBLE PASO 34.5 KV 5? A 30? | 0 | 43 | 4 | ESPIGA 24.9 KV P/CRUCETA DE MADERA | N
ZC2-2U | PRIM 3F DOBLE PASO 34.5 KV 5? A 30? | 0 | 45 | 2 | ESPIGA 24.9 KV P/PUNTA POSTE 20" | N
ZC2-2U | PRIM 3F DOBLE PASO 34.5 KV 5? A 30? | 0 | 60 | 2 | PERNO TOTAL ROSCADO 5/8" X 18" | N
ZC2-2U | PRIM 3F DOBLE PASO 34.5 KV 5? A 30? | 0 | 72 | 4 | PERNO TIPO MAQUINA 5/8" X 6" | N
ZC2-2U | PRIM 3F DOBLE PASO 34.5 KV 5? A 30? | 0 | 74 | 1 | PERNO TIPO MAQUINA 5/8" X 10" | N
ZC2-2U | PRIM 3F DOBLE PASO 34.5 KV 5? A 30? | 0 | 76 | 2 | PERNO TIPO MAQUINA 5/8" X 14" | N
ZC2-2U | PRIM 3F DOBLE PASO 34.5 KV 5? A 30? | 0 | 78 | 1 | PERNO TIPO MAQUINA 5/8" X 18" | N
ZC2-2U | PRIM 3F DOBLE PASO 34.5 KV 5? A 30? | 0 | 92 | 2 | SEPARADOR P/ESPIGA PUNTA POSTE | N
ZC2-2U | PRIM 3F DOBLE PASO 34.5 KV 5? A 30? | 0 | 98 | 2 | TUBO ESPACIADOR PARA ESPIGA PUNTA POSTE | N
ZC2-2U | PRIM 3F DOBLE PASO 34.5 KV 5? A 30? | 0 | 355 | 6 | AISLADOR CAMPANA 35 KV ANSI 56-3 | N
ZC2-2U | PRIM 3F DOBLE PASO 34.5 KV 5? A 30? | 0 | 366 | 2 | CRUCETA ALMENDRILLO 3" 3/4"x 4"3/4"x 8" | N
ZC2-2U | PRIM 3F DOBLE PASO 34.5 KV 5? A 30? | 0 | 2506 | 3 | MALLA DOBLE LATERAL #2 25 KV | S | F
ZC2-3 | PRIM 3F DOBLE PASO 34.5 KV 5? A 30? | 0 | 20 | 23 | ARANDELA CUAD. PLANA 2"1/4"x3/16"x11/16" | N
ZC2-3 | PRIM 3F DOBLE PASO 34.5 KV 5? A 30? | 0 | 30 | 2 | BALANCIN METALICO TIPO "V" DE 60" | N
ZC2-3 | PRIM 3F DOBLE PASO 34.5 KV 5? A 30? | 0 | 39 | 15 | CONTRATUERCA DE SEGURIDAD 5/8" | N
ZC2-3 | PRIM 3F DOBLE PASO 34.5 KV 5? A 30? | 0 | 44 | 6 | ESPIGA 24.9 KV P/CRUCETA TIPO GRAMPA | N
ZC2-3 | PRIM 3F DOBLE PASO 34.5 KV 5? A 30? | 0 | 60 | 4 | PERNO TOTAL ROSCADO 5/8" X 18" | N
ZC2-3 | PRIM 3F DOBLE PASO 34.5 KV 5? A 30? | 0 | 72 | 4 | PERNO TIPO MAQUINA 5/8" X 6" | N
ZC2-3 | PRIM 3F DOBLE PASO 34.5 KV 5? A 30? | 0 | 74 | 1 | PERNO TIPO MAQUINA 5/8" X 10" | N
ZC2-3 | PRIM 3F DOBLE PASO 34.5 KV 5? A 30? | 0 | 75 | 2 | PERNO TIPO MAQUINA 5/8" X 12" | N
ZC2-3 | PRIM 3F DOBLE PASO 34.5 KV 5? A 30? | 0 | 78 | 1 | PERNO TIPO MAQUINA 5/8" X 18" | N
ZC2-3 | PRIM 3F DOBLE PASO 34.5 KV 5? A 30? | 0 | 84 | 1 | RACK DE 1 VIA | N
ZC2-3 | PRIM 3F DOBLE PASO 34.5 KV 5? A 30? | 0 | 230 | 10 | ALAMBRE ALUMINIO DESNUDO BLANDO # 4 | N
ZC2-3 | PRIM 3F DOBLE PASO 34.5 KV 5? A 30? | 0 | 342 | 1 | AISLADOR RODILLO 1.3 KV 1 VIA ANSI-53-2 | N
ZC2-3 | PRIM 3F DOBLE PASO 34.5 KV 5? A 30? | 0 | 355 | 6 | AISLADOR CAMPANA 35 KV ANSI 56-3 | N
ZC2-3 | PRIM 3F DOBLE PASO 34.5 KV 5? A 30? | 0 | 367 | 2 | CRUCETA ALMENDRILLO 3"3/4" x 4"3/4"x10" | N
ZC2-3 | PRIM 3F DOBLE PASO 34.5 KV 5? A 30? | 0 | 728 | 3 | MALLA PROTECCION TOTAL # 2 | S | F
ZC2-3U | PRIM 3F DOBLE PASO 34.5 KV 5? A 30? | 0 | 20 | 22 | ARANDELA CUAD. PLANA 2"1/4"x3/16"x11/16" | N
ZC2-3U | PRIM 3F DOBLE PASO 34.5 KV 5? A 30? | 0 | 30 | 2 | BALANCIN METALICO TIPO "V" DE 60" | N
ZC2-3U | PRIM 3F DOBLE PASO 34.5 KV 5? A 30? | 0 | 39 | 14 | CONTRATUERCA DE SEGURIDAD 5/8" | N
ZC2-3U | PRIM 3F DOBLE PASO 34.5 KV 5? A 30? | 0 | 44 | 6 | ESPIGA 24.9 KV P/CRUCETA TIPO GRAMPA | N
ZC2-3U | PRIM 3F DOBLE PASO 34.5 KV 5? A 30? | 0 | 60 | 4 | PERNO TOTAL ROSCADO 5/8" X 18" | N
ZC2-3U | PRIM 3F DOBLE PASO 34.5 KV 5? A 30? | 0 | 72 | 4 | PERNO TIPO MAQUINA 5/8" X 6" | N
ZC2-3U | PRIM 3F DOBLE PASO 34.5 KV 5? A 30? | 0 | 74 | 1 | PERNO TIPO MAQUINA 5/8" X 10" | N
ZC2-3U | PRIM 3F DOBLE PASO 34.5 KV 5? A 30? | 0 | 78 | 1 | PERNO TIPO MAQUINA 5/8" X 18" | N
ZC2-3U | PRIM 3F DOBLE PASO 34.5 KV 5? A 30? | 0 | 230 | 9 | ALAMBRE ALUMINIO DESNUDO BLANDO # 4 | N
ZC2-3U | PRIM 3F DOBLE PASO 34.5 KV 5? A 30? | 0 | 355 | 6 | AISLADOR CAMPANA 35 KV ANSI 56-3 | N
ZC2-3U | PRIM 3F DOBLE PASO 34.5 KV 5? A 30? | 0 | 367 | 2 | CRUCETA ALMENDRILLO 3"3/4" x 4"3/4"x10" | N
ZC2-3U | PRIM 3F DOBLE PASO 34.5 KV 5? A 30? | 0 | 728 | 3 | MALLA PROTECCION TOTAL # 2 | S | F
ZC2-4 | PRIM 3F DOBLE PASO 34.5 KV 5? A 30? | 0 | 20 | 23 | ARANDELA CUAD. PLANA 2"1/4"x3/16"x11/16" | N
ZC2-4 | PRIM 3F DOBLE PASO 34.5 KV 5? A 30? | 0 | 30 | 2 | BALANCIN METALICO TIPO "V" DE 60" | N
ZC2-4 | PRIM 3F DOBLE PASO 34.5 KV 5? A 30? | 0 | 39 | 15 | CONTRATUERCA DE SEGURIDAD 5/8" | N
ZC2-4 | PRIM 3F DOBLE PASO 34.5 KV 5? A 30? | 0 | 44 | 6 | ESPIGA 24.9 KV P/CRUCETA TIPO GRAMPA | N
ZC2-4 | PRIM 3F DOBLE PASO 34.5 KV 5? A 30? | 0 | 60 | 4 | PERNO TOTAL ROSCADO 5/8" X 18" | N
ZC2-4 | PRIM 3F DOBLE PASO 34.5 KV 5? A 30? | 0 | 72 | 4 | PERNO TIPO MAQUINA 5/8" X 6" | N
ZC2-4 | PRIM 3F DOBLE PASO 34.5 KV 5? A 30? | 0 | 74 | 1 | PERNO TIPO MAQUINA 5/8" X 10" | N
ZC2-4 | PRIM 3F DOBLE PASO 34.5 KV 5? A 30? | 0 | 75 | 1 | PERNO TIPO MAQUINA 5/8" X 12" | N
ZC2-4 | PRIM 3F DOBLE PASO 34.5 KV 5? A 30? | 0 | 78 | 1 | PERNO TIPO MAQUINA 5/8" X 18" | N
ZC2-4 | PRIM 3F DOBLE PASO 34.5 KV 5? A 30? | 0 | 84 | 1 | RACK DE 1 VIA | N
ZC2-4 | PRIM 3F DOBLE PASO 34.5 KV 5? A 30? | 0 | 342 | 1 | AISLADOR RODILLO 1.3 KV 1 VIA ANSI-53-2 | N
ZC2-4 | PRIM 3F DOBLE PASO 34.5 KV 5? A 30? | 0 | 355 | 6 | AISLADOR CAMPANA 35 KV ANSI 56-3 | N
ZC2-4 | PRIM 3F DOBLE PASO 34.5 KV 5? A 30? | 0 | 367 | 2 | CRUCETA ALMENDRILLO 3"3/4" x 4"3/4"x10" | N
ZC2-4 | PRIM 3F DOBLE PASO 34.5 KV 5? A 30? | 0 | 789 | 6 | MALLA DOBLE CIMA SIMPLE # 2 25 KV | S | F
ZC2-4 | PRIM 3F DOBLE PASO 34.5 KV 5? A 30? | 0 | 2513 | 1 | MALLA AMARRE RODILLO # 4 | S | N
ZC2-4U | PRIM 3F DOBLE PASO 34.5 KV 5? A 30? | 0 | 20 | 22 | ARANDELA CUAD. PLANA 2"1/4"x3/16"x11/16" | N
ZC2-4U | PRIM 3F DOBLE PASO 34.5 KV 5? A 30? | 0 | 30 | 2 | BALANCIN METALICO TIPO "V" DE 60" | N
ZC2-4U | PRIM 3F DOBLE PASO 34.5 KV 5? A 30? | 0 | 39 | 14 | CONTRATUERCA DE SEGURIDAD 5/8" | N
ZC2-4U | PRIM 3F DOBLE PASO 34.5 KV 5? A 30? | 0 | 44 | 6 | ESPIGA 24.9 KV P/CRUCETA TIPO GRAMPA | N
ZC2-4U | PRIM 3F DOBLE PASO 34.5 KV 5? A 30? | 0 | 60 | 4 | PERNO TOTAL ROSCADO 5/8" X 18" | N
ZC2-4U | PRIM 3F DOBLE PASO 34.5 KV 5? A 30? | 0 | 72 | 4 | PERNO TIPO MAQUINA 5/8" X 6" | N
ZC2-4U | PRIM 3F DOBLE PASO 34.5 KV 5? A 30? | 0 | 74 | 1 | PERNO TIPO MAQUINA 5/8" X 10" | N
ZC2-4U | PRIM 3F DOBLE PASO 34.5 KV 5? A 30? | 0 | 78 | 1 | PERNO TIPO MAQUINA 5/8" X 18" | N
ZC2-4U | PRIM 3F DOBLE PASO 34.5 KV 5? A 30? | 0 | 355 | 6 | AISLADOR CAMPANA 35 KV ANSI 56-3 | N
ZC2-4U | PRIM 3F DOBLE PASO 34.5 KV 5? A 30? | 0 | 367 | 2 | CRUCETA ALMENDRILLO 3"3/4" x 4"3/4"x10" | N
ZC2-4U | PRIM 3F DOBLE PASO 34.5 KV 5? A 30? | 0 | 789 | 6 | MALLA DOBLE CIMA SIMPLE # 2 25 KV | S | F
ZC2-5 | PRIM 3F DOBLE PASO 34.5 KV 5? A 30? | 0 | 20 | 23 | ARANDELA CUAD. PLANA 2"1/4"x3/16"x11/16" | N
ZC2-5 | PRIM 3F DOBLE PASO 34.5 KV 5? A 30? | 0 | 30 | 2 | BALANCIN METALICO TIPO "V" DE 60" | N
ZC2-5 | PRIM 3F DOBLE PASO 34.5 KV 5? A 30? | 0 | 39 | 15 | CONTRATUERCA DE SEGURIDAD 5/8" | N
ZC2-5 | PRIM 3F DOBLE PASO 34.5 KV 5? A 30? | 0 | 44 | 6 | ESPIGA 24.9 KV P/CRUCETA TIPO GRAMPA | N
ZC2-5 | PRIM 3F DOBLE PASO 34.5 KV 5? A 30? | 0 | 60 | 4 | PERNO TOTAL ROSCADO 5/8" X 18" | N
ZC2-5 | PRIM 3F DOBLE PASO 34.5 KV 5? A 30? | 0 | 72 | 4 | PERNO TIPO MAQUINA 5/8" X 6" | N
ZC2-5 | PRIM 3F DOBLE PASO 34.5 KV 5? A 30? | 0 | 74 | 1 | PERNO TIPO MAQUINA 5/8" X 10" | N
ZC2-5 | PRIM 3F DOBLE PASO 34.5 KV 5? A 30? | 0 | 75 | 1 | PERNO TIPO MAQUINA 5/8" X 12" | N
ZC2-5 | PRIM 3F DOBLE PASO 34.5 KV 5? A 30? | 0 | 78 | 1 | PERNO TIPO MAQUINA 5/8" X 18" | N
ZC2-5 | PRIM 3F DOBLE PASO 34.5 KV 5? A 30? | 0 | 84 | 1 | RACK DE 1 VIA | N
ZC2-5 | PRIM 3F DOBLE PASO 34.5 KV 5? A 30? | 0 | 342 | 1 | AISLADOR RODILLO 1.3 KV 1 VIA ANSI-53-2 | N
ZC2-5 | PRIM 3F DOBLE PASO 34.5 KV 5? A 30? | 0 | 355 | 6 | AISLADOR CAMPANA 35 KV ANSI 56-3 | N
ZC2-5 | PRIM 3F DOBLE PASO 34.5 KV 5? A 30? | 0 | 367 | 2 | CRUCETA ALMENDRILLO 3"3/4" x 4"3/4"x10" | N
ZC2-5 | PRIM 3F DOBLE PASO 34.5 KV 5? A 30? | 0 | 2506 | 6 | MALLA DOBLE LATERAL #2 25 KV | S | F
ZC2-5 | PRIM 3F DOBLE PASO 34.5 KV 5? A 30? | 0 | 2513 | 1 | MALLA AMARRE RODILLO # 4 | S | N
ZC2-5A | PRIM 3F DOBLE PASO 19.9/34.5 KV 5° A 30°CRUCETA DE FIERRO 10 | 0 | 20 | 9 | ARANDELA CUAD. PLANA 2"1/4"x3/16"x11/16" | N
ZC2-5A | PRIM 3F DOBLE PASO 19.9/34.5 KV 5° A 30°CRUCETA DE FIERRO 10 | 0 | 23 | 6 | ARANDELA REDONDA PRESION P/PERNO 5/8" | N
ZC2-5A | PRIM 3F DOBLE PASO 19.9/34.5 KV 5° A 30°CRUCETA DE FIERRO 10 | 0 | 30 | 2 | BALANCIN METALICO TIPO "V" DE 60" | N
ZC2-5A | PRIM 3F DOBLE PASO 19.9/34.5 KV 5° A 30°CRUCETA DE FIERRO 10 | 0 | 39 | 9 | CONTRATUERCA DE SEGURIDAD 5/8" | N
ZC2-5A | PRIM 3F DOBLE PASO 19.9/34.5 KV 5° A 30°CRUCETA DE FIERRO 10 | 0 | 70 | 4 | PERNO TIPO MAQUINA 5/8" X 2" | N
ZC2-5A | PRIM 3F DOBLE PASO 19.9/34.5 KV 5° A 30°CRUCETA DE FIERRO 10 | 0 | 74 | 1 | PERNO TIPO MAQUINA 5/8" X 10" | N
ZC2-5A | PRIM 3F DOBLE PASO 19.9/34.5 KV 5° A 30°CRUCETA DE FIERRO 10 | 0 | 75 | 1 | PERNO TIPO MAQUINA 5/8" X 12" | N
ZC2-5A | PRIM 3F DOBLE PASO 19.9/34.5 KV 5° A 30°CRUCETA DE FIERRO 10 | 0 | 76 | 1 | PERNO TIPO MAQUINA 5/8" X 14" | N
ZC2-5A | PRIM 3F DOBLE PASO 19.9/34.5 KV 5° A 30°CRUCETA DE FIERRO 10 | 0 | 84 | 1 | RACK DE 1 VIA | N
ZC2-5A | PRIM 3F DOBLE PASO 19.9/34.5 KV 5° A 30°CRUCETA DE FIERRO 10 | 0 | 108 | 6 | ESPIGA 24.9 KV P/CRUCETA DE FIERRO | N
ZC2-5A | PRIM 3F DOBLE PASO 19.9/34.5 KV 5° A 30°CRUCETA DE FIERRO 10 | 0 | 342 | 1 | AISLADOR RODILLO 1.3 KV 1 VIA ANSI-53-2 | N
ZC2-5A | PRIM 3F DOBLE PASO 19.9/34.5 KV 5° A 30°CRUCETA DE FIERRO 10 | 0 | 355 | 6 | AISLADOR CAMPANA 35 KV ANSI 56-3 | N
ZC2-5A | PRIM 3F DOBLE PASO 19.9/34.5 KV 5° A 30°CRUCETA DE FIERRO 10 | 0 | 2506 | 3 | MALLA DOBLE LATERAL #2 25 KV | S | F
ZC2-5A | PRIM 3F DOBLE PASO 19.9/34.5 KV 5° A 30°CRUCETA DE FIERRO 10 | 0 | 2513 | 1 | MALLA AMARRE RODILLO # 4 | S | N
ZC2-5A | PRIM 3F DOBLE PASO 19.9/34.5 KV 5° A 30°CRUCETA DE FIERRO 10 | 0 | 4675 | 4 | PERNO TOTAL ROSCADO 5/8" X 14" | N
ZC2-5A | PRIM 3F DOBLE PASO 19.9/34.5 KV 5° A 30°CRUCETA DE FIERRO 10 | 0 | 4677 | 2 | CRUCETA DE FIERRO ANGULAR DE 10' | N
ZC2-5U | PRIM 3F DOBLE PASO 34.5 KV 5? A 30? | 0 | 20 | 22 | ARANDELA CUAD. PLANA 2"1/4"x3/16"x11/16" | N
ZC2-5U | PRIM 3F DOBLE PASO 34.5 KV 5? A 30? | 0 | 30 | 2 | BALANCIN METALICO TIPO "V" DE 60" | N
ZC2-5U | PRIM 3F DOBLE PASO 34.5 KV 5? A 30? | 0 | 39 | 14 | CONTRATUERCA DE SEGURIDAD 5/8" | N
ZC2-5U | PRIM 3F DOBLE PASO 34.5 KV 5? A 30? | 0 | 44 | 6 | ESPIGA 24.9 KV P/CRUCETA TIPO GRAMPA | N
ZC2-5U | PRIM 3F DOBLE PASO 34.5 KV 5? A 30? | 0 | 60 | 4 | PERNO TOTAL ROSCADO 5/8" X 18" | N
ZC2-5U | PRIM 3F DOBLE PASO 34.5 KV 5? A 30? | 0 | 72 | 4 | PERNO TIPO MAQUINA 5/8" X 6" | N
ZC2-5U | PRIM 3F DOBLE PASO 34.5 KV 5? A 30? | 0 | 74 | 1 | PERNO TIPO MAQUINA 5/8" X 10" | N
ZC2-5U | PRIM 3F DOBLE PASO 34.5 KV 5? A 30? | 0 | 78 | 1 | PERNO TIPO MAQUINA 5/8" X 18" | N
ZC2-5U | PRIM 3F DOBLE PASO 34.5 KV 5? A 30? | 0 | 355 | 6 | AISLADOR CAMPANA 35 KV ANSI 56-3 | N
ZC2-5U | PRIM 3F DOBLE PASO 34.5 KV 5? A 30? | 0 | 367 | 2 | CRUCETA ALMENDRILLO 3"3/4" x 4"3/4"x10" | N
ZC2-5U | PRIM 3F DOBLE PASO 34.5 KV 5? A 30? | 0 | 2506 | 6 | MALLA DOBLE LATERAL #2 25 KV | S | F
ZC2-A | PRIM 3F DOBLE PASO 34.5 KV 5° A 30° CRUCETA FIERRO | 0 | 20 | 4 | ARANDELA CUAD. PLANA 2"1/4"x3/16"x11/16" | N
ZC2-A | PRIM 3F DOBLE PASO 34.5 KV 5° A 30° CRUCETA FIERRO | 0 | 23 | 4 | ARANDELA REDONDA PRESION P/PERNO 5/8" | N
ZC2-A | PRIM 3F DOBLE PASO 34.5 KV 5° A 30° CRUCETA FIERRO | 0 | 25 | 4 | BALANCIN METALICO PLANO 30" | N
ZC2-A | PRIM 3F DOBLE PASO 34.5 KV 5° A 30° CRUCETA FIERRO | 0 | 39 | 4 | CONTRATUERCA DE SEGURIDAD 5/8" | N
ZC2-A | PRIM 3F DOBLE PASO 34.5 KV 5° A 30° CRUCETA FIERRO | 0 | 45 | 2 | ESPIGA 24.9 KV P/PUNTA POSTE 20" | N
ZC2-A | PRIM 3F DOBLE PASO 34.5 KV 5° A 30° CRUCETA FIERRO | 0 | 70 | 4 | PERNO TIPO MAQUINA 5/8" X 2" | N
ZC2-A | PRIM 3F DOBLE PASO 34.5 KV 5° A 30° CRUCETA FIERRO | 0 | 74 | 3 | PERNO TIPO MAQUINA 5/8" X 10" | N
ZC2-A | PRIM 3F DOBLE PASO 34.5 KV 5° A 30° CRUCETA FIERRO | 0 | 76 | 2 | PERNO TIPO MAQUINA 5/8" X 14" | N
ZC2-A | PRIM 3F DOBLE PASO 34.5 KV 5° A 30° CRUCETA FIERRO | 0 | 84 | 1 | RACK DE 1 VIA | N
ZC2-A | PRIM 3F DOBLE PASO 34.5 KV 5° A 30° CRUCETA FIERRO | 0 | 92 | 2 | SEPARADOR P/ESPIGA PUNTA POSTE | N
ZC2-A | PRIM 3F DOBLE PASO 34.5 KV 5° A 30° CRUCETA FIERRO | 0 | 98 | 2 | TUBO ESPACIADOR PARA ESPIGA PUNTA POSTE | N
ZC2-A | PRIM 3F DOBLE PASO 34.5 KV 5° A 30° CRUCETA FIERRO | 0 | 108 | 2 | ESPIGA 24.9 KV P/CRUCETA DE FIERRO | N
ZC2-A | PRIM 3F DOBLE PASO 34.5 KV 5° A 30° CRUCETA FIERRO | 0 | 342 | 1 | AISLADOR RODILLO 1.3 KV 1 VIA ANSI-53-2 | N
ZC2-A | PRIM 3F DOBLE PASO 34.5 KV 5° A 30° CRUCETA FIERRO | 0 | 355 | 6 | AISLADOR CAMPANA 35 KV ANSI 56-3 | N
ZC2-A | PRIM 3F DOBLE PASO 34.5 KV 5° A 30° CRUCETA FIERRO | 0 | 2506 | 3 | MALLA DOBLE LATERAL #2 25 KV | S | F
ZC2-A | PRIM 3F DOBLE PASO 34.5 KV 5° A 30° CRUCETA FIERRO | 0 | 2513 | 1 | MALLA AMARRE RODILLO # 4 | S | N
ZC2-A | PRIM 3F DOBLE PASO 34.5 KV 5° A 30° CRUCETA FIERRO | 0 | 2929 | 2 | CRUCETA DE FIERRO ANGULAR DE 8' | N
ZC2-A | PRIM 3F DOBLE PASO 34.5 KV 5° A 30° CRUCETA FIERRO | 0 | 4675 | 2 | PERNO TOTAL ROSCADO 5/8" X 14" | N
ZC2-A | PRIM 3F DOBLE PASO 34.5 KV 5° A 30° CRUCETA FIERRO | 1 | 20 | 1 | ARANDELA CUAD. PLANA 2"1/4"x3/16"x11/16" | N
ZC2-A | PRIM 3F DOBLE PASO 34.5 KV 5° A 30° CRUCETA FIERRO | 1 | 23 | 16 | ARANDELA REDONDA PRESION P/PERNO 5/8" | N
ZC2-A | PRIM 3F DOBLE PASO 34.5 KV 5° A 30° CRUCETA FIERRO | 1 | 25 | 4 | BALANCIN METALICO PLANO 30" | N
ZC2-A | PRIM 3F DOBLE PASO 34.5 KV 5° A 30° CRUCETA FIERRO | 1 | 39 | 1 | CONTRATUERCA DE SEGURIDAD 5/8" | N
ZC2-A | PRIM 3F DOBLE PASO 34.5 KV 5° A 30° CRUCETA FIERRO | 1 | 45 | 2 | ESPIGA 24.9 KV P/PUNTA POSTE 20" | N
ZC2-A | PRIM 3F DOBLE PASO 34.5 KV 5° A 30° CRUCETA FIERRO | 1 | 70 | 4 | PERNO TIPO MAQUINA 5/8" X 2" | N
ZC2-A | PRIM 3F DOBLE PASO 34.5 KV 5° A 30° CRUCETA FIERRO | 1 | 74 | 3 | PERNO TIPO MAQUINA 5/8" X 10" | N
ZC2-A | PRIM 3F DOBLE PASO 34.5 KV 5° A 30° CRUCETA FIERRO | 1 | 76 | 2 | PERNO TIPO MAQUINA 5/8" X 14" | N
ZC2-A | PRIM 3F DOBLE PASO 34.5 KV 5° A 30° CRUCETA FIERRO | 1 | 84 | 1 | RACK DE 1 VIA | N
ZC2-A | PRIM 3F DOBLE PASO 34.5 KV 5° A 30° CRUCETA FIERRO | 1 | 92 | 2 | SEPARADOR P/ESPIGA PUNTA POSTE | N
ZC2-A | PRIM 3F DOBLE PASO 34.5 KV 5° A 30° CRUCETA FIERRO | 1 | 98 | 2 | TUBO ESPACIADOR PARA ESPIGA PUNTA POSTE | N
ZC2-A | PRIM 3F DOBLE PASO 34.5 KV 5° A 30° CRUCETA FIERRO | 1 | 108 | 4 | ESPIGA 24.9 KV P/CRUCETA DE FIERRO | N
ZC2-A | PRIM 3F DOBLE PASO 34.5 KV 5° A 30° CRUCETA FIERRO | 1 | 342 | 1 | AISLADOR RODILLO 1.3 KV 1 VIA ANSI-53-2 | N
ZC2-A | PRIM 3F DOBLE PASO 34.5 KV 5° A 30° CRUCETA FIERRO | 1 | 355 | 6 | AISLADOR CAMPANA 35 KV ANSI 56-3 | N
ZC2-A | PRIM 3F DOBLE PASO 34.5 KV 5° A 30° CRUCETA FIERRO | 1 | 2506 | 3 | MALLA DOBLE LATERAL #2 25 KV | S | F
ZC2-A | PRIM 3F DOBLE PASO 34.5 KV 5° A 30° CRUCETA FIERRO | 1 | 2513 | 1 | MALLA AMARRE RODILLO # 4 | S | N
ZC2-A | PRIM 3F DOBLE PASO 34.5 KV 5° A 30° CRUCETA FIERRO | 1 | 2929 | 2 | CRUCETA DE FIERRO ANGULAR DE 8' | N
ZC2-A | PRIM 3F DOBLE PASO 34.5 KV 5° A 30° CRUCETA FIERRO | 1 | 4675 | 2 | PERNO TOTAL ROSCADO 5/8" X 14" | N
ZC2-AU | PRIM 3F DOBLE PASO 34.5 KV 5° A 30° CRUCETA FIERRO | 0 | 23 | 10 | ARANDELA REDONDA PRESION P/PERNO 5/8" | N
ZC2-AU | PRIM 3F DOBLE PASO 34.5 KV 5° A 30° CRUCETA FIERRO | 0 | 25 | 4 | BALANCIN METALICO PLANO 30" | N
ZC2-AU | PRIM 3F DOBLE PASO 34.5 KV 5° A 30° CRUCETA FIERRO | 0 | 39 | 2 | CONTRATUERCA DE SEGURIDAD 5/8" | N
ZC2-AU | PRIM 3F DOBLE PASO 34.5 KV 5° A 30° CRUCETA FIERRO | 0 | 45 | 2 | ESPIGA 24.9 KV P/PUNTA POSTE 20" | N
ZC2-AU | PRIM 3F DOBLE PASO 34.5 KV 5° A 30° CRUCETA FIERRO | 0 | 70 | 4 | PERNO TIPO MAQUINA 5/8" X 2" | N
ZC2-AU | PRIM 3F DOBLE PASO 34.5 KV 5° A 30° CRUCETA FIERRO | 0 | 74 | 2 | PERNO TIPO MAQUINA 5/8" X 10" | N
ZC2-AU | PRIM 3F DOBLE PASO 34.5 KV 5° A 30° CRUCETA FIERRO | 0 | 76 | 2 | PERNO TIPO MAQUINA 5/8" X 14" | N
ZC2-AU | PRIM 3F DOBLE PASO 34.5 KV 5° A 30° CRUCETA FIERRO | 0 | 92 | 2 | SEPARADOR P/ESPIGA PUNTA POSTE | N
ZC2-AU | PRIM 3F DOBLE PASO 34.5 KV 5° A 30° CRUCETA FIERRO | 0 | 98 | 2 | TUBO ESPACIADOR PARA ESPIGA PUNTA POSTE | N
ZC2-AU | PRIM 3F DOBLE PASO 34.5 KV 5° A 30° CRUCETA FIERRO | 0 | 108 | 2 | ESPIGA 24.9 KV P/CRUCETA DE FIERRO | N
ZC2-AU | PRIM 3F DOBLE PASO 34.5 KV 5° A 30° CRUCETA FIERRO | 0 | 355 | 6 | AISLADOR CAMPANA 35 KV ANSI 56-3 | N
ZC2-AU | PRIM 3F DOBLE PASO 34.5 KV 5° A 30° CRUCETA FIERRO | 0 | 2506 | 3 | MALLA DOBLE LATERAL #2 25 KV | S | F
ZC2-AU | PRIM 3F DOBLE PASO 34.5 KV 5° A 30° CRUCETA FIERRO | 0 | 2929 | 2 | CRUCETA DE FIERRO ANGULAR DE 8' | N
ZC2-AU | PRIM 3F DOBLE PASO 34.5 KV 5° A 30° CRUCETA FIERRO | 0 | 4675 | 2 | PERNO TOTAL ROSCADO 5/8" X 14" | N
ZC2U | PRIM 3F DOBLE PASO 34.5 KV 5? A 30? | 0 | 20 | 14 | ARANDELA CUAD. PLANA 2"1/4"x3/16"x11/16" | N
ZC2U | PRIM 3F DOBLE PASO 34.5 KV 5? A 30? | 0 | 25 | 4 | BALANCIN METALICO PLANO 30" | N
ZC2U | PRIM 3F DOBLE PASO 34.5 KV 5? A 30? | 0 | 39 | 12 | CONTRATUERCA DE SEGURIDAD 5/8" | N
ZC2U | PRIM 3F DOBLE PASO 34.5 KV 5? A 30? | 0 | 43 | 4 | ESPIGA 24.9 KV P/CRUCETA DE MADERA | N
ZC2U | PRIM 3F DOBLE PASO 34.5 KV 5? A 30? | 0 | 45 | 2 | ESPIGA 24.9 KV P/PUNTA POSTE 20" | N
ZC2U | PRIM 3F DOBLE PASO 34.5 KV 5? A 30? | 0 | 60 | 2 | PERNO TOTAL ROSCADO 5/8" X 18" | N
ZC2U | PRIM 3F DOBLE PASO 34.5 KV 5? A 30? | 0 | 72 | 4 | PERNO TIPO MAQUINA 5/8" X 6" | N
ZC2U | PRIM 3F DOBLE PASO 34.5 KV 5? A 30? | 0 | 74 | 1 | PERNO TIPO MAQUINA 5/8" X 10" | N
ZC2U | PRIM 3F DOBLE PASO 34.5 KV 5? A 30? | 0 | 76 | 2 | PERNO TIPO MAQUINA 5/8" X 14" | N
ZC2U | PRIM 3F DOBLE PASO 34.5 KV 5? A 30? | 0 | 78 | 1 | PERNO TIPO MAQUINA 5/8" X 18" | N
ZC2U | PRIM 3F DOBLE PASO 34.5 KV 5? A 30? | 0 | 92 | 2 | SEPARADOR P/ESPIGA PUNTA POSTE | N
ZC2U | PRIM 3F DOBLE PASO 34.5 KV 5? A 30? | 0 | 98 | 2 | TUBO ESPACIADOR PARA ESPIGA PUNTA POSTE | N
ZC2U | PRIM 3F DOBLE PASO 34.5 KV 5? A 30? | 0 | 355 | 6 | AISLADOR CAMPANA 35 KV ANSI 56-3 | N
ZC2U | PRIM 3F DOBLE PASO 34.5 KV 5? A 30? | 0 | 366 | 2 | CRUCETA ALMENDRILLO 3" 3/4"x 4"3/4"x 8" | N
ZC2U | PRIM 3F DOBLE PASO 34.5 KV 5? A 30? | 0 | 728 | 3 | MALLA PROTECCION TOTAL # 2 | S | F
ZC3 | PRIM 3F VERTICAL 19.9/34.5 KV 30? A 60? | 0 | 20 | 8 | ARANDELA CUAD. PLANA 2"1/4"x3/16"x11/16" | N
ZC3 | PRIM 3F VERTICAL 19.9/34.5 KV 30? A 60? | 0 | 39 | 4 | CONTRATUERCA DE SEGURIDAD 5/8" | N
ZC3 | PRIM 3F VERTICAL 19.9/34.5 KV 30? A 60? | 0 | 46 | 3 | GRILLETE DE TENSION DE 5/8" | N
ZC3 | PRIM 3F VERTICAL 19.9/34.5 KV 30? A 60? | 0 | 54 | 2 | PERNO DE OJO 5/8" X 10" | N
ZC3 | PRIM 3F VERTICAL 19.9/34.5 KV 30? A 60? | 0 | 55 | 2 | PERNO DE OJO 5/8" X 12" | N
ZC3 | PRIM 3F VERTICAL 19.9/34.5 KV 30? A 60? | 0 | 110 | 4 | GRAMPAS PARA CABLE CAT-ABC-9114-1 | N
ZC3 | PRIM 3F VERTICAL 19.9/34.5 KV 30? A 60? | 0 | 344 | 9 | AISLADOR SUSPENSION 15 KV 10" ANSI-52-4 | N
ZC3 | PRIM 3F VERTICAL 19.9/34.5 KV 30? A 60? | 0 | 728 | 3 | MALLA PROTECCION TOTAL # 2 | S | F
ZC3-1 | PRIM 3F VERTICAL 19.9/34.5 KV 30? A 60? | 0 | 20 | 8 | ARANDELA CUAD. PLANA 2"1/4"x3/16"x11/16" | N
ZC3-1 | PRIM 3F VERTICAL 19.9/34.5 KV 30? A 60? | 0 | 39 | 4 | CONTRATUERCA DE SEGURIDAD 5/8" | N
ZC3-1 | PRIM 3F VERTICAL 19.9/34.5 KV 30? A 60? | 0 | 46 | 3 | GRILLETE DE TENSION DE 5/8" | N
ZC3-1 | PRIM 3F VERTICAL 19.9/34.5 KV 30? A 60? | 0 | 54 | 2 | PERNO DE OJO 5/8" X 10" | N
ZC3-1 | PRIM 3F VERTICAL 19.9/34.5 KV 30? A 60? | 0 | 55 | 2 | PERNO DE OJO 5/8" X 12" | N
ZC3-1 | PRIM 3F VERTICAL 19.9/34.5 KV 30? A 60? | 0 | 110 | 4 | GRAMPAS PARA CABLE CAT-ABC-9114-1 | N
ZC3-1 | PRIM 3F VERTICAL 19.9/34.5 KV 30? A 60? | 0 | 365 | 3 | AISLADOR SUSPENSION POLIMERICO 35 KV | N
ZC3-1 | PRIM 3F VERTICAL 19.9/34.5 KV 30? A 60? | 0 | 728 | 3 | MALLA PROTECCION TOTAL # 2 | S | F
ZC4 | PRIM 3F VERTICAL 19.9/34.5 KV 60? A 90? | 0 | 20 | 16 | ARANDELA CUAD. PLANA 2"1/4"x3/16"x11/16" | N
ZC4 | PRIM 3F VERTICAL 19.9/34.5 KV 60? A 90? | 0 | 39 | 8 | CONTRATUERCA DE SEGURIDAD 5/8" | N
ZC4 | PRIM 3F VERTICAL 19.9/34.5 KV 60? A 90? | 0 | 40 | 2 | CORBATIN DE 5/8" | N
ZC4 | PRIM 3F VERTICAL 19.9/34.5 KV 60? A 90? | 0 | 46 | 4 | GRILLETE DE TENSION DE 5/8" | N
ZC4 | PRIM 3F VERTICAL 19.9/34.5 KV 60? A 90? | 0 | 50 | 6 | MANILLA ZAPATILLA | N
ZC4 | PRIM 3F VERTICAL 19.9/34.5 KV 60? A 90? | 0 | 54 | 4 | PERNO DE OJO 5/8" X 10" | N
ZC4 | PRIM 3F VERTICAL 19.9/34.5 KV 60? A 90? | 0 | 55 | 8 | PERNO DE OJO 5/8" X 12" | N
ZC4 | PRIM 3F VERTICAL 19.9/34.5 KV 60? A 90? | 0 | 344 | 18 | AISLADOR SUSPENSION 15 KV 10" ANSI-52-4 | N
ZC4 | PRIM 3F VERTICAL 19.9/34.5 KV 60? A 90? | 0 | 702 | 6 | MALLA FIN DE LINEA # 4 6/1H | S | N
ZC4 | PRIM 3F VERTICAL 19.9/34.5 KV 60? A 90? | 0 | 703 | 2 | MALLA FIN DE LINEA # 2 6/1H | S | F
ZC4-1 | PRIM 3F VERTICAL 19.9/34.5 KV 60? A 90? | 0 | 20 | 16 | ARANDELA CUAD. PLANA 2"1/4"x3/16"x11/16" | N
ZC4-1 | PRIM 3F VERTICAL 19.9/34.5 KV 60? A 90? | 0 | 39 | 8 | CONTRATUERCA DE SEGURIDAD 5/8" | N
ZC4-1 | PRIM 3F VERTICAL 19.9/34.5 KV 60? A 90? | 0 | 40 | 2 | CORBATIN DE 5/8" | N
ZC4-1 | PRIM 3F VERTICAL 19.9/34.5 KV 60? A 90? | 0 | 46 | 4 | GRILLETE DE TENSION DE 5/8" | N
ZC4-1 | PRIM 3F VERTICAL 19.9/34.5 KV 60? A 90? | 0 | 50 | 6 | MANILLA ZAPATILLA | N
ZC4-1 | PRIM 3F VERTICAL 19.9/34.5 KV 60? A 90? | 0 | 54 | 4 | PERNO DE OJO 5/8" X 10" | N
ZC4-1 | PRIM 3F VERTICAL 19.9/34.5 KV 60? A 90? | 0 | 55 | 8 | PERNO DE OJO 5/8" X 12" | N
ZC4-1 | PRIM 3F VERTICAL 19.9/34.5 KV 60? A 90? | 0 | 95 | 4 | TUERCA DE OJO DE 5/8" | N
ZC4-1 | PRIM 3F VERTICAL 19.9/34.5 KV 60? A 90? | 0 | 365 | 6 | AISLADOR SUSPENSION POLIMERICO 35 KV | N
ZC4-1 | PRIM 3F VERTICAL 19.9/34.5 KV 60? A 90? | 0 | 703 | 6 | MALLA FIN DE LINEA # 2 6/1H | S | F
ZC5 | PRIM. TRIF. PASO SIMPLE 34.5 CRUC. FIERRO | 0 | 20 | 3 | ARANDELA CUAD. PLANA 2"1/4"x3/16"x11/16" | N
ZC5 | PRIM. TRIF. PASO SIMPLE 34.5 CRUC. FIERRO | 0 | 39 | 5 | CONTRATUERCA DE SEGURIDAD 5/8" | N
ZC5 | PRIM. TRIF. PASO SIMPLE 34.5 CRUC. FIERRO | 0 | 45 | 1 | ESPIGA 24.9 KV P/PUNTA POSTE 20" | N
ZC5 | PRIM. TRIF. PASO SIMPLE 34.5 CRUC. FIERRO | 0 | 74 | 4 | PERNO TIPO MAQUINA 5/8" X 10" | N
ZC5 | PRIM. TRIF. PASO SIMPLE 34.5 CRUC. FIERRO | 0 | 80 | 1 | PERNO TIPO NEUTRO 5/8" X 12" | N
ZC5 | PRIM. TRIF. PASO SIMPLE 34.5 CRUC. FIERRO | 0 | 93 | 2 | SOPORTE METALICO PARA AISLADOR (BRAKET) | N
ZC5 | PRIM. TRIF. PASO SIMPLE 34.5 CRUC. FIERRO | 0 | 108 | 2 | ESPIGA 24.9 KV P/CRUCETA DE FIERRO | N
ZC5 | PRIM. TRIF. PASO SIMPLE 34.5 CRUC. FIERRO | 0 | 342 | 1 | AISLADOR RODILLO 1.3 KV 1 VIA ANSI-53-2 | N
ZC5 | PRIM. TRIF. PASO SIMPLE 34.5 CRUC. FIERRO | 0 | 355 | 3 | AISLADOR CAMPANA 35 KV ANSI 56-3 | N
ZC5 | PRIM. TRIF. PASO SIMPLE 34.5 CRUC. FIERRO | 0 | 783 | 1 | MALLA CIMA SIMPLE # 4 25 KV | S | F
ZC5 | PRIM. TRIF. PASO SIMPLE 34.5 CRUC. FIERRO | 0 | 2506 | 1 | MALLA DOBLE LATERAL #2 25 KV | S | F
ZC5 | PRIM. TRIF. PASO SIMPLE 34.5 CRUC. FIERRO | 0 | 2513 | 1 | MALLA AMARRE RODILLO # 4 | S | N
ZC5-1 | PRIM. TRIF. PASO SIMPLE 34.5 CRUC. FIERRO Y ESP PUNTA | 0 | 20 | 3 | ARANDELA CUAD. PLANA 2"1/4"x3/16"x11/16" | N
ZC5-1 | PRIM. TRIF. PASO SIMPLE 34.5 CRUC. FIERRO Y ESP PUNTA | 0 | 39 | 5 | CONTRATUERCA DE SEGURIDAD 5/8" | N
ZC5-1 | PRIM. TRIF. PASO SIMPLE 34.5 CRUC. FIERRO Y ESP PUNTA | 0 | 45 | 1 | ESPIGA 24.9 KV P/PUNTA POSTE 20" | N
ZC5-1 | PRIM. TRIF. PASO SIMPLE 34.5 CRUC. FIERRO Y ESP PUNTA | 0 | 74 | 4 | PERNO TIPO MAQUINA 5/8" X 10" | N
ZC5-1 | PRIM. TRIF. PASO SIMPLE 34.5 CRUC. FIERRO Y ESP PUNTA | 0 | 80 | 1 | PERNO TIPO NEUTRO 5/8" X 12" | N
ZC5-1 | PRIM. TRIF. PASO SIMPLE 34.5 CRUC. FIERRO Y ESP PUNTA | 0 | 93 | 2 | SOPORTE METALICO PARA AISLADOR (BRAKET) | N
ZC5-1 | PRIM. TRIF. PASO SIMPLE 34.5 CRUC. FIERRO Y ESP PUNTA | 0 | 108 | 2 | ESPIGA 24.9 KV P/CRUCETA DE FIERRO | N
ZC5-1 | PRIM. TRIF. PASO SIMPLE 34.5 CRUC. FIERRO Y ESP PUNTA | 0 | 342 | 1 | AISLADOR RODILLO 1.3 KV 1 VIA ANSI-53-2 | N
ZC5-1 | PRIM. TRIF. PASO SIMPLE 34.5 CRUC. FIERRO Y ESP PUNTA | 0 | 355 | 3 | AISLADOR CAMPANA 35 KV ANSI 56-3 | N
ZC5-1 | PRIM. TRIF. PASO SIMPLE 34.5 CRUC. FIERRO Y ESP PUNTA | 0 | 783 | 1 | MALLA CIMA SIMPLE # 4 25 KV | S | F
ZC5-1 | PRIM. TRIF. PASO SIMPLE 34.5 CRUC. FIERRO Y ESP PUNTA | 0 | 2506 | 1 | MALLA DOBLE LATERAL #2 25 KV | S | F
ZC5-1 | PRIM. TRIF. PASO SIMPLE 34.5 CRUC. FIERRO Y ESP PUNTA | 0 | 2513 | 1 | MALLA AMARRE RODILLO # 4 | S | N
ZC5-1 | PRIM. TRIF. PASO SIMPLE 34.5 CRUC. FIERRO Y ESP PUNTA | 1 | 20 | 3 | ARANDELA CUAD. PLANA 2"1/4"x3/16"x11/16" | N
ZC5-1 | PRIM. TRIF. PASO SIMPLE 34.5 CRUC. FIERRO Y ESP PUNTA | 1 | 23 | 4 | ARANDELA REDONDA PRESION P/PERNO 5/8" | N
ZC5-1 | PRIM. TRIF. PASO SIMPLE 34.5 CRUC. FIERRO Y ESP PUNTA | 1 | 39 | 3 | CONTRATUERCA DE SEGURIDAD 5/8" | N
ZC5-1 | PRIM. TRIF. PASO SIMPLE 34.5 CRUC. FIERRO Y ESP PUNTA | 1 | 45 | 1 | ESPIGA 24.9 KV P/PUNTA POSTE 20" | N
ZC5-1 | PRIM. TRIF. PASO SIMPLE 34.5 CRUC. FIERRO Y ESP PUNTA | 1 | 74 | 4 | PERNO TIPO MAQUINA 5/8" X 10" | N
ZC5-1 | PRIM. TRIF. PASO SIMPLE 34.5 CRUC. FIERRO Y ESP PUNTA | 1 | 80 | 1 | PERNO TIPO NEUTRO 5/8" X 12" | N
ZC5-1 | PRIM. TRIF. PASO SIMPLE 34.5 CRUC. FIERRO Y ESP PUNTA | 1 | 93 | 2 | SOPORTE METALICO PARA AISLADOR (BRAKET) | N
ZC5-1 | PRIM. TRIF. PASO SIMPLE 34.5 CRUC. FIERRO Y ESP PUNTA | 1 | 108 | 2 | ESPIGA 24.9 KV P/CRUCETA DE FIERRO | N
ZC5-1 | PRIM. TRIF. PASO SIMPLE 34.5 CRUC. FIERRO Y ESP PUNTA | 1 | 342 | 1 | AISLADOR RODILLO 1.3 KV 1 VIA ANSI-53-2 | N
ZC5-1 | PRIM. TRIF. PASO SIMPLE 34.5 CRUC. FIERRO Y ESP PUNTA | 1 | 355 | 3 | AISLADOR CAMPANA 35 KV ANSI 56-3 | N
ZC5-1 | PRIM. TRIF. PASO SIMPLE 34.5 CRUC. FIERRO Y ESP PUNTA | 1 | 783 | 1 | MALLA CIMA SIMPLE # 4 25 KV | S | F
ZC5-1 | PRIM. TRIF. PASO SIMPLE 34.5 CRUC. FIERRO Y ESP PUNTA | 1 | 2506 | 2 | MALLA DOBLE LATERAL #2 25 KV | S | F
ZC5-1 | PRIM. TRIF. PASO SIMPLE 34.5 CRUC. FIERRO Y ESP PUNTA | 1 | 2513 | 1 | MALLA AMARRE RODILLO # 4 | S | N
ZC5-1U | PRIM. TRIF. PASO SIMPLE 34.5 KV CRUC. FIERRO | 0 | 20 | 2 | ARANDELA CUAD. PLANA 2"1/4"x3/16"x11/16" | N
ZC5-1U | PRIM. TRIF. PASO SIMPLE 34.5 KV CRUC. FIERRO | 0 | 39 | 4 | CONTRATUERCA DE SEGURIDAD 5/8" | N
ZC5-1U | PRIM. TRIF. PASO SIMPLE 34.5 KV CRUC. FIERRO | 0 | 45 | 1 | ESPIGA 24.9 KV P/PUNTA POSTE 20" | N
ZC5-1U | PRIM. TRIF. PASO SIMPLE 34.5 KV CRUC. FIERRO | 0 | 74 | 4 | PERNO TIPO MAQUINA 5/8" X 10" | N
ZC5-1U | PRIM. TRIF. PASO SIMPLE 34.5 KV CRUC. FIERRO | 0 | 93 | 2 | SOPORTE METALICO PARA AISLADOR (BRAKET) | N
ZC5-1U | PRIM. TRIF. PASO SIMPLE 34.5 KV CRUC. FIERRO | 0 | 108 | 2 | ESPIGA 24.9 KV P/CRUCETA DE FIERRO | N
ZC5-1U | PRIM. TRIF. PASO SIMPLE 34.5 KV CRUC. FIERRO | 0 | 355 | 3 | AISLADOR CAMPANA 35 KV ANSI 56-3 | N
ZC5-1U | PRIM. TRIF. PASO SIMPLE 34.5 KV CRUC. FIERRO | 0 | 783 | 1 | MALLA CIMA SIMPLE # 4 25 KV | S | F
ZC5-1U | PRIM. TRIF. PASO SIMPLE 34.5 KV CRUC. FIERRO | 0 | 2506 | 2 | MALLA DOBLE LATERAL #2 25 KV | S | F
ZC7 | PRIM 3F FIN DE LINEA 19.9/34.5 KV | 0 | 20 | 18 | ARANDELA CUAD. PLANA 2"1/4"x3/16"x11/16" | N
ZC7 | PRIM 3F FIN DE LINEA 19.9/34.5 KV | 0 | 25 | 4 | BALANCIN METALICO PLANO 30" | N
ZC7 | PRIM 3F FIN DE LINEA 19.9/34.5 KV | 0 | 39 | 10 | CONTRATUERCA DE SEGURIDAD 5/8" | N
ZC7 | PRIM 3F FIN DE LINEA 19.9/34.5 KV | 0 | 40 | 1 | CORBATIN DE 5/8" | N
ZC7 | PRIM 3F FIN DE LINEA 19.9/34.5 KV | 0 | 46 | 1 | GRILLETE DE TENSION DE 5/8" | N
ZC7 | PRIM 3F FIN DE LINEA 19.9/34.5 KV | 0 | 50 | 3 | MANILLA ZAPATILLA | N
ZC7 | PRIM 3F FIN DE LINEA 19.9/34.5 KV | 0 | 54 | 2 | PERNO DE OJO 5/8" X 10" | N
ZC7 | PRIM 3F FIN DE LINEA 19.9/34.5 KV | 0 | 55 | 1 | PERNO DE OJO 5/8" X 12" | N
ZC7 | PRIM 3F FIN DE LINEA 19.9/34.5 KV | 0 | 58 | 2 | PERNO DE OJO 5/8" X 18" TOTAL ROSCADO | N
ZC7 | PRIM 3F FIN DE LINEA 19.9/34.5 KV | 0 | 72 | 4 | PERNO TIPO MAQUINA 5/8" X 6" | N
ZC7 | PRIM 3F FIN DE LINEA 19.9/34.5 KV | 0 | 74 | 1 | PERNO TIPO MAQUINA 5/8" X 10" | N
ZC7 | PRIM 3F FIN DE LINEA 19.9/34.5 KV | 0 | 78 | 1 | PERNO TIPO MAQUINA 5/8" X 18" | N
ZC7 | PRIM 3F FIN DE LINEA 19.9/34.5 KV | 0 | 95 | 1 | TUERCA DE OJO DE 5/8" | N
ZC7 | PRIM 3F FIN DE LINEA 19.9/34.5 KV | 0 | 344 | 9 | AISLADOR SUSPENSION 15 KV 10" ANSI-52-4 | N
ZC7 | PRIM 3F FIN DE LINEA 19.9/34.5 KV | 0 | 366 | 2 | CRUCETA ALMENDRILLO 3" 3/4"x 4"3/4"x 8" | N
ZC7 | PRIM 3F FIN DE LINEA 19.9/34.5 KV | 0 | 702 | 1 | MALLA FIN DE LINEA # 4 6/1H | S | N
ZC7 | PRIM 3F FIN DE LINEA 19.9/34.5 KV | 0 | 703 | 3 | MALLA FIN DE LINEA # 2 6/1H | S | F
ZC7-1 | PRIM 3F FIN DE LINEA 19.9/34.5 KV | 0 | 20 | 18 | ARANDELA CUAD. PLANA 2"1/4"x3/16"x11/16" | N
ZC7-1 | PRIM 3F FIN DE LINEA 19.9/34.5 KV | 0 | 25 | 4 | BALANCIN METALICO PLANO 30" | N
ZC7-1 | PRIM 3F FIN DE LINEA 19.9/34.5 KV | 0 | 39 | 10 | CONTRATUERCA DE SEGURIDAD 5/8" | N
ZC7-1 | PRIM 3F FIN DE LINEA 19.9/34.5 KV | 0 | 40 | 1 | CORBATIN DE 5/8" | N
ZC7-1 | PRIM 3F FIN DE LINEA 19.9/34.5 KV | 0 | 50 | 3 | MANILLA ZAPATILLA | N
ZC7-1 | PRIM 3F FIN DE LINEA 19.9/34.5 KV | 0 | 54 | 1 | PERNO DE OJO 5/8" X 10" | N
ZC7-1 | PRIM 3F FIN DE LINEA 19.9/34.5 KV | 0 | 55 | 1 | PERNO DE OJO 5/8" X 12" | N
ZC7-1 | PRIM 3F FIN DE LINEA 19.9/34.5 KV | 0 | 58 | 2 | PERNO DE OJO 5/8" X 18" TOTAL ROSCADO | N
ZC7-1 | PRIM 3F FIN DE LINEA 19.9/34.5 KV | 0 | 72 | 4 | PERNO TIPO MAQUINA 5/8" X 6" | N
ZC7-1 | PRIM 3F FIN DE LINEA 19.9/34.5 KV | 0 | 74 | 1 | PERNO TIPO MAQUINA 5/8" X 10" | N
ZC7-1 | PRIM 3F FIN DE LINEA 19.9/34.5 KV | 0 | 78 | 1 | PERNO TIPO MAQUINA 5/8" X 18" | N
ZC7-1 | PRIM 3F FIN DE LINEA 19.9/34.5 KV | 0 | 365 | 3 | AISLADOR SUSPENSION POLIMERICO 35 KV | N
ZC7-1 | PRIM 3F FIN DE LINEA 19.9/34.5 KV | 0 | 366 | 2 | CRUCETA ALMENDRILLO 3" 3/4"x 4"3/4"x 8" | N
ZC7-1 | PRIM 3F FIN DE LINEA 19.9/34.5 KV | 0 | 702 | 1 | MALLA FIN DE LINEA # 4 6/1H | S | N
ZC7-1 | PRIM 3F FIN DE LINEA 19.9/34.5 KV | 0 | 703 | 3 | MALLA FIN DE LINEA # 2 6/1H | S | F
ZC7-1U | PRIM 3F FIN DE LINEA 19.9/34.5 KV | 0 | 20 | 17 | ARANDELA CUAD. PLANA 2"1/4"x3/16"x11/16" | N
ZC7-1U | PRIM 3F FIN DE LINEA 19.9/34.5 KV | 0 | 25 | 4 | BALANCIN METALICO PLANO 30" | N
ZC7-1U | PRIM 3F FIN DE LINEA 19.9/34.5 KV | 0 | 39 | 9 | CONTRATUERCA DE SEGURIDAD 5/8" | N
ZC7-1U | PRIM 3F FIN DE LINEA 19.9/34.5 KV | 0 | 50 | 3 | MANILLA ZAPATILLA | N
ZC7-1U | PRIM 3F FIN DE LINEA 19.9/34.5 KV | 0 | 54 | 1 | PERNO DE OJO 5/8" X 10" | N
ZC7-1U | PRIM 3F FIN DE LINEA 19.9/34.5 KV | 0 | 58 | 2 | PERNO DE OJO 5/8" X 18" TOTAL ROSCADO | N
ZC7-1U | PRIM 3F FIN DE LINEA 19.9/34.5 KV | 0 | 72 | 4 | PERNO TIPO MAQUINA 5/8" X 6" | N
ZC7-1U | PRIM 3F FIN DE LINEA 19.9/34.5 KV | 0 | 74 | 1 | PERNO TIPO MAQUINA 5/8" X 10" | N
ZC7-1U | PRIM 3F FIN DE LINEA 19.9/34.5 KV | 0 | 78 | 1 | PERNO TIPO MAQUINA 5/8" X 18" | N
ZC7-1U | PRIM 3F FIN DE LINEA 19.9/34.5 KV | 0 | 365 | 3 | AISLADOR SUSPENSION POLIMERICO 35 KV | N
ZC7-1U | PRIM 3F FIN DE LINEA 19.9/34.5 KV | 0 | 366 | 2 | CRUCETA ALMENDRILLO 3" 3/4"x 4"3/4"x 8" | N
ZC7-1U | PRIM 3F FIN DE LINEA 19.9/34.5 KV | 0 | 703 | 3 | MALLA FIN DE LINEA # 2 6/1H | S | F
ZC7-2 | PRIM 3F FIN DE LINEA 19.9/34.5 KV | 0 | 20 | 22 | ARANDELA CUAD. PLANA 2"1/4"x3/16"x11/16" | N
ZC7-2 | PRIM 3F FIN DE LINEA 19.9/34.5 KV | 0 | 30 | 2 | BALANCIN METALICO TIPO "V" DE 60" | N
ZC7-2 | PRIM 3F FIN DE LINEA 19.9/34.5 KV | 0 | 39 | 10 | CONTRATUERCA DE SEGURIDAD 5/8" | N
ZC7-2 | PRIM 3F FIN DE LINEA 19.9/34.5 KV | 0 | 40 | 1 | CORBATIN DE 5/8" | N
ZC7-2 | PRIM 3F FIN DE LINEA 19.9/34.5 KV | 0 | 46 | 1 | GRILLETE DE TENSION DE 5/8" | N
ZC7-2 | PRIM 3F FIN DE LINEA 19.9/34.5 KV | 0 | 50 | 3 | MANILLA ZAPATILLA | N
ZC7-2 | PRIM 3F FIN DE LINEA 19.9/34.5 KV | 0 | 54 | 1 | PERNO DE OJO 5/8" X 10" | N
ZC7-2 | PRIM 3F FIN DE LINEA 19.9/34.5 KV | 0 | 58 | 2 | PERNO DE OJO 5/8" X 18" TOTAL ROSCADO | N
ZC7-2 | PRIM 3F FIN DE LINEA 19.9/34.5 KV | 0 | 72 | 4 | PERNO TIPO MAQUINA 5/8" X 6" | N
ZC7-2 | PRIM 3F FIN DE LINEA 19.9/34.5 KV | 0 | 74 | 1 | PERNO TIPO MAQUINA 5/8" X 10" | N
ZC7-2 | PRIM 3F FIN DE LINEA 19.9/34.5 KV | 0 | 78 | 1 | PERNO TIPO MAQUINA 5/8" X 18" | N
ZC7-2 | PRIM 3F FIN DE LINEA 19.9/34.5 KV | 0 | 95 | 1 | TUERCA DE OJO DE 5/8" | N
ZC7-2 | PRIM 3F FIN DE LINEA 19.9/34.5 KV | 0 | 344 | 9 | AISLADOR SUSPENSION 15 KV 10" ANSI-52-4 | N
ZC7-2 | PRIM 3F FIN DE LINEA 19.9/34.5 KV | 0 | 367 | 2 | CRUCETA ALMENDRILLO 3"3/4" x 4"3/4"x10" | N
ZC7-2 | PRIM 3F FIN DE LINEA 19.9/34.5 KV | 0 | 703 | 1 | MALLA FIN DE LINEA # 2 6/1H | S | N
ZC7-2 | PRIM 3F FIN DE LINEA 19.9/34.5 KV | 0 | 704 | 3 | MALLA FIN DE LINEA # 1/0 6/1H | S | F
ZC7-3 | PRIM 3F FIN DE LINEA 19.9/34.5 KV | 0 | 20 | 22 | ARANDELA CUAD. PLANA 2"1/4"x3/16"x11/16" | N
ZC7-3 | PRIM 3F FIN DE LINEA 19.9/34.5 KV | 0 | 30 | 2 | BALANCIN METALICO TIPO "V" DE 60" | N
ZC7-3 | PRIM 3F FIN DE LINEA 19.9/34.5 KV | 0 | 39 | 10 | CONTRATUERCA DE SEGURIDAD 5/8" | N
ZC7-3 | PRIM 3F FIN DE LINEA 19.9/34.5 KV | 0 | 40 | 1 | CORBATIN DE 5/8" | N
ZC7-3 | PRIM 3F FIN DE LINEA 19.9/34.5 KV | 0 | 50 | 3 | MANILLA ZAPATILLA | N
ZC7-3 | PRIM 3F FIN DE LINEA 19.9/34.5 KV | 0 | 58 | 2 | PERNO DE OJO 5/8" X 18" TOTAL ROSCADO | N
ZC7-3 | PRIM 3F FIN DE LINEA 19.9/34.5 KV | 0 | 72 | 4 | PERNO TIPO MAQUINA 5/8" X 6" | N
ZC7-3 | PRIM 3F FIN DE LINEA 19.9/34.5 KV | 0 | 74 | 1 | PERNO TIPO MAQUINA 5/8" X 10" | N
ZC7-3 | PRIM 3F FIN DE LINEA 19.9/34.5 KV | 0 | 78 | 1 | PERNO TIPO MAQUINA 5/8" X 18" | N
ZC7-3 | PRIM 3F FIN DE LINEA 19.9/34.5 KV | 0 | 365 | 3 | AISLADOR SUSPENSION POLIMERICO 35 KV | N
ZC7-3 | PRIM 3F FIN DE LINEA 19.9/34.5 KV | 0 | 367 | 2 | CRUCETA ALMENDRILLO 3"3/4" x 4"3/4"x10" | N
ZC7-3 | PRIM 3F FIN DE LINEA 19.9/34.5 KV | 0 | 703 | 1 | MALLA FIN DE LINEA # 2 6/1H | S | N
ZC7-3 | PRIM 3F FIN DE LINEA 19.9/34.5 KV | 0 | 704 | 3 | MALLA FIN DE LINEA # 1/0 6/1H | S | F
ZC7-3 | PRIM 3F FIN DE LINEA 19.9/34.5 KV | 1 | 20 | 22 | ARANDELA CUAD. PLANA 2"1/4"x3/16"x11/16" | N
ZC7-3 | PRIM 3F FIN DE LINEA 19.9/34.5 KV | 1 | 30 | 2 | BALANCIN METALICO TIPO "V" DE 60" | N
ZC7-3 | PRIM 3F FIN DE LINEA 19.9/34.5 KV | 1 | 39 | 10 | CONTRATUERCA DE SEGURIDAD 5/8" | N
ZC7-3 | PRIM 3F FIN DE LINEA 19.9/34.5 KV | 1 | 40 | 1 | CORBATIN DE 5/8" | N
ZC7-3 | PRIM 3F FIN DE LINEA 19.9/34.5 KV | 1 | 50 | 3 | MANILLA ZAPATILLA | N
ZC7-3 | PRIM 3F FIN DE LINEA 19.9/34.5 KV | 1 | 58 | 4 | PERNO DE OJO 5/8" X 18" TOTAL ROSCADO | N
ZC7-3 | PRIM 3F FIN DE LINEA 19.9/34.5 KV | 1 | 72 | 4 | PERNO TIPO MAQUINA 5/8" X 6" | N
ZC7-3 | PRIM 3F FIN DE LINEA 19.9/34.5 KV | 1 | 74 | 1 | PERNO TIPO MAQUINA 5/8" X 10" | N
ZC7-3 | PRIM 3F FIN DE LINEA 19.9/34.5 KV | 1 | 78 | 1 | PERNO TIPO MAQUINA 5/8" X 18" | N
ZC7-3 | PRIM 3F FIN DE LINEA 19.9/34.5 KV | 1 | 365 | 3 | AISLADOR SUSPENSION POLIMERICO 35 KV | N
ZC7-3 | PRIM 3F FIN DE LINEA 19.9/34.5 KV | 1 | 367 | 2 | CRUCETA ALMENDRILLO 3"3/4" x 4"3/4"x10" | N
ZC7-3 | PRIM 3F FIN DE LINEA 19.9/34.5 KV | 1 | 703 | 1 | MALLA FIN DE LINEA # 2 6/1H | S | N
ZC7-3 | PRIM 3F FIN DE LINEA 19.9/34.5 KV | 1 | 704 | 3 | MALLA FIN DE LINEA # 1/0 6/1H | S | F
ZC7-3A | PRIM 3F FIN DE LINEA 19.9/34.5 KV CRUCETA FIERRO 10' | 0 | 20 | 8 | ARANDELA CUAD. PLANA 2"1/4"x3/16"x11/16" | N
ZC7-3A | PRIM 3F FIN DE LINEA 19.9/34.5 KV CRUCETA FIERRO 10' | 0 | 23 | 6 | ARANDELA REDONDA PRESION P/PERNO 5/8" | N
ZC7-3A | PRIM 3F FIN DE LINEA 19.9/34.5 KV CRUCETA FIERRO 10' | 0 | 30 | 2 | BALANCIN METALICO TIPO "V" DE 60" | N
ZC7-3A | PRIM 3F FIN DE LINEA 19.9/34.5 KV CRUCETA FIERRO 10' | 0 | 39 | 4 | CONTRATUERCA DE SEGURIDAD 5/8" | N
ZC7-3A | PRIM 3F FIN DE LINEA 19.9/34.5 KV CRUCETA FIERRO 10' | 0 | 40 | 1 | CORBATIN DE 5/8" | N
ZC7-3A | PRIM 3F FIN DE LINEA 19.9/34.5 KV CRUCETA FIERRO 10' | 0 | 50 | 3 | MANILLA ZAPATILLA | N
ZC7-3A | PRIM 3F FIN DE LINEA 19.9/34.5 KV CRUCETA FIERRO 10' | 0 | 70 | 4 | PERNO TIPO MAQUINA 5/8" X 2" | N
ZC7-3A | PRIM 3F FIN DE LINEA 19.9/34.5 KV CRUCETA FIERRO 10' | 0 | 74 | 1 | PERNO TIPO MAQUINA 5/8" X 10" | N
ZC7-3A | PRIM 3F FIN DE LINEA 19.9/34.5 KV CRUCETA FIERRO 10' | 0 | 76 | 1 | PERNO TIPO MAQUINA 5/8" X 14" | N
ZC7-3A | PRIM 3F FIN DE LINEA 19.9/34.5 KV CRUCETA FIERRO 10' | 0 | 95 | 4 | TUERCA DE OJO DE 5/8" | N
ZC7-3A | PRIM 3F FIN DE LINEA 19.9/34.5 KV CRUCETA FIERRO 10' | 0 | 365 | 3 | AISLADOR SUSPENSION POLIMERICO 35 KV | N
ZC7-3A | PRIM 3F FIN DE LINEA 19.9/34.5 KV CRUCETA FIERRO 10' | 0 | 703 | 1 | MALLA FIN DE LINEA # 2 6/1H | S | N
ZC7-3A | PRIM 3F FIN DE LINEA 19.9/34.5 KV CRUCETA FIERRO 10' | 0 | 704 | 3 | MALLA FIN DE LINEA # 1/0 6/1H | S | F
ZC7-3A | PRIM 3F FIN DE LINEA 19.9/34.5 KV CRUCETA FIERRO 10' | 0 | 4675 | 4 | PERNO TOTAL ROSCADO 5/8" X 14" | N
ZC7-3A | PRIM 3F FIN DE LINEA 19.9/34.5 KV CRUCETA FIERRO 10' | 0 | 4677 | 2 | CRUCETA DE FIERRO ANGULAR DE 10' | N
ZC7-A | PRIM 3F FIN DE LINEA 19.9/34.5 KV CRUCETA FIERRO | 0 | 20 | 4 | ARANDELA CUAD. PLANA 2"1/4"x3/16"x11/16" | N
ZC7-A | PRIM 3F FIN DE LINEA 19.9/34.5 KV CRUCETA FIERRO | 0 | 23 | 6 | ARANDELA REDONDA PRESION P/PERNO 5/8" | N
ZC7-A | PRIM 3F FIN DE LINEA 19.9/34.5 KV CRUCETA FIERRO | 0 | 25 | 4 | BALANCIN METALICO PLANO 30" | N
ZC7-A | PRIM 3F FIN DE LINEA 19.9/34.5 KV CRUCETA FIERRO | 0 | 39 | 2 | CONTRATUERCA DE SEGURIDAD 5/8" | N
ZC7-A | PRIM 3F FIN DE LINEA 19.9/34.5 KV CRUCETA FIERRO | 0 | 40 | 1 | CORBATIN DE 5/8" | N
ZC7-A | PRIM 3F FIN DE LINEA 19.9/34.5 KV CRUCETA FIERRO | 0 | 50 | 3 | MANILLA ZAPATILLA | N
ZC7-A | PRIM 3F FIN DE LINEA 19.9/34.5 KV CRUCETA FIERRO | 0 | 54 | 1 | PERNO DE OJO 5/8" X 10" | N
ZC7-A | PRIM 3F FIN DE LINEA 19.9/34.5 KV CRUCETA FIERRO | 0 | 55 | 1 | PERNO DE OJO 5/8" X 12" | N
ZC7-A | PRIM 3F FIN DE LINEA 19.9/34.5 KV CRUCETA FIERRO | 0 | 70 | 4 | PERNO TIPO MAQUINA 5/8" X 2" | N
ZC7-A | PRIM 3F FIN DE LINEA 19.9/34.5 KV CRUCETA FIERRO | 0 | 74 | 2 | PERNO TIPO MAQUINA 5/8" X 10" | N
ZC7-A | PRIM 3F FIN DE LINEA 19.9/34.5 KV CRUCETA FIERRO | 0 | 95 | 2 | TUERCA DE OJO DE 5/8" | N
ZC7-A | PRIM 3F FIN DE LINEA 19.9/34.5 KV CRUCETA FIERRO | 0 | 365 | 3 | AISLADOR SUSPENSION POLIMERICO 35 KV | N
ZC7-A | PRIM 3F FIN DE LINEA 19.9/34.5 KV CRUCETA FIERRO | 0 | 702 | 1 | MALLA FIN DE LINEA # 4 6/1H | S | N
ZC7-A | PRIM 3F FIN DE LINEA 19.9/34.5 KV CRUCETA FIERRO | 0 | 704 | 3 | MALLA FIN DE LINEA # 1/0 6/1H | S | F
ZC7-A | PRIM 3F FIN DE LINEA 19.9/34.5 KV CRUCETA FIERRO | 0 | 2929 | 2 | CRUCETA DE FIERRO ANGULAR DE 8' | N
ZC7-A | PRIM 3F FIN DE LINEA 19.9/34.5 KV CRUCETA FIERRO | 0 | 4675 | 2 | PERNO TOTAL ROSCADO 5/8" X 14" | N
ZC7-AU | PRIM 3F FIN DE LINEA 19.9/34.5 KV CRUCETA DE FIERRO 8' | 0 | 20 | 5 | ARANDELA CUAD. PLANA 2"1/4"x3/16"x11/16" | N
ZC7-AU | PRIM 3F FIN DE LINEA 19.9/34.5 KV CRUCETA DE FIERRO 8' | 0 | 23 | 6 | ARANDELA REDONDA PRESION P/PERNO 5/8" | N
ZC7-AU | PRIM 3F FIN DE LINEA 19.9/34.5 KV CRUCETA DE FIERRO 8' | 0 | 25 | 4 | BALANCIN METALICO PLANO 30" | N
ZC7-AU | PRIM 3F FIN DE LINEA 19.9/34.5 KV CRUCETA DE FIERRO 8' | 0 | 39 | 3 | CONTRATUERCA DE SEGURIDAD 5/8" | N
ZC7-AU | PRIM 3F FIN DE LINEA 19.9/34.5 KV CRUCETA DE FIERRO 8' | 0 | 50 | 3 | MANILLA ZAPATILLA | N
ZC7-AU | PRIM 3F FIN DE LINEA 19.9/34.5 KV CRUCETA DE FIERRO 8' | 0 | 54 | 1 | PERNO DE OJO 5/8" X 10" | N
ZC7-AU | PRIM 3F FIN DE LINEA 19.9/34.5 KV CRUCETA DE FIERRO 8' | 0 | 70 | 4 | PERNO TIPO MAQUINA 5/8" X 2" | N
ZC7-AU | PRIM 3F FIN DE LINEA 19.9/34.5 KV CRUCETA DE FIERRO 8' | 0 | 74 | 1 | PERNO TIPO MAQUINA 5/8" X 10" | N
ZC7-AU | PRIM 3F FIN DE LINEA 19.9/34.5 KV CRUCETA DE FIERRO 8' | 0 | 76 | 1 | PERNO TIPO MAQUINA 5/8" X 14" | N
ZC7-AU | PRIM 3F FIN DE LINEA 19.9/34.5 KV CRUCETA DE FIERRO 8' | 0 | 95 | 2 | TUERCA DE OJO DE 5/8" | N
ZC7-AU | PRIM 3F FIN DE LINEA 19.9/34.5 KV CRUCETA DE FIERRO 8' | 0 | 365 | 3 | AISLADOR SUSPENSION POLIMERICO 35 KV | N
ZC7-AU | PRIM 3F FIN DE LINEA 19.9/34.5 KV CRUCETA DE FIERRO 8' | 0 | 704 | 3 | MALLA FIN DE LINEA # 1/0 6/1H | S | F
ZC7-AU | PRIM 3F FIN DE LINEA 19.9/34.5 KV CRUCETA DE FIERRO 8' | 0 | 2929 | 2 | CRUCETA DE FIERRO ANGULAR DE 8' | N
ZC7-AU | PRIM 3F FIN DE LINEA 19.9/34.5 KV CRUCETA DE FIERRO 8' | 0 | 4675 | 2 | PERNO TOTAL ROSCADO 5/8" X 14" | N
ZC7-U | PRIM 3F FIN DE LINEA 19.9/34.5 KV | 0 | 20 | 17 | ARANDELA CUAD. PLANA 2"1/4"x3/16"x11/16" | N
ZC7-U | PRIM 3F FIN DE LINEA 19.9/34.5 KV | 0 | 25 | 4 | BALANCIN METALICO PLANO 30" | N
ZC7-U | PRIM 3F FIN DE LINEA 19.9/34.5 KV | 0 | 39 | 9 | CONTRATUERCA DE SEGURIDAD 5/8" | N
ZC7-U | PRIM 3F FIN DE LINEA 19.9/34.5 KV | 0 | 46 | 1 | GRILLETE DE TENSION DE 5/8" | N
ZC7-U | PRIM 3F FIN DE LINEA 19.9/34.5 KV | 0 | 50 | 3 | MANILLA ZAPATILLA | N
ZC7-U | PRIM 3F FIN DE LINEA 19.9/34.5 KV | 0 | 54 | 1 | PERNO DE OJO 5/8" X 10" | N
ZC7-U | PRIM 3F FIN DE LINEA 19.9/34.5 KV | 0 | 58 | 2 | PERNO DE OJO 5/8" X 18" TOTAL ROSCADO | N
ZC7-U | PRIM 3F FIN DE LINEA 19.9/34.5 KV | 0 | 72 | 4 | PERNO TIPO MAQUINA 5/8" X 6" | N
ZC7-U | PRIM 3F FIN DE LINEA 19.9/34.5 KV | 0 | 74 | 1 | PERNO TIPO MAQUINA 5/8" X 10" | N
ZC7-U | PRIM 3F FIN DE LINEA 19.9/34.5 KV | 0 | 78 | 1 | PERNO TIPO MAQUINA 5/8" X 18" | N
ZC7-U | PRIM 3F FIN DE LINEA 19.9/34.5 KV | 0 | 95 | 1 | TUERCA DE OJO DE 5/8" | N
ZC7-U | PRIM 3F FIN DE LINEA 19.9/34.5 KV | 0 | 344 | 9 | AISLADOR SUSPENSION 15 KV 10" ANSI-52-4 | N
ZC7-U | PRIM 3F FIN DE LINEA 19.9/34.5 KV | 0 | 366 | 2 | CRUCETA ALMENDRILLO 3" 3/4"x 4"3/4"x 8" | N
ZC7-U | PRIM 3F FIN DE LINEA 19.9/34.5 KV | 0 | 703 | 3 | MALLA FIN DE LINEA # 2 6/1H | S | F
ZC8 | PRIM 3F DOBLE TENSION 19.9/34.5 KV | 0 | 20 | 20 | ARANDELA CUAD. PLANA 2"1/4"x3/16"x11/16" | N
ZC8 | PRIM 3F DOBLE TENSION 19.9/34.5 KV | 0 | 30 | 2 | BALANCIN METALICO TIPO "V" DE 60" | N
ZC8 | PRIM 3F DOBLE TENSION 19.9/34.5 KV | 0 | 39 | 8 | CONTRATUERCA DE SEGURIDAD 5/8" | N
ZC8 | PRIM 3F DOBLE TENSION 19.9/34.5 KV | 0 | 40 | 2 | CORBATIN DE 5/8" | N
ZC8 | PRIM 3F DOBLE TENSION 19.9/34.5 KV | 0 | 45 | 1 | ESPIGA 24.9 KV P/PUNTA POSTE 20" | N
ZC8 | PRIM 3F DOBLE TENSION 19.9/34.5 KV | 0 | 46 | 2 | GRILLETE DE TENSION DE 5/8" | N
ZC8 | PRIM 3F DOBLE TENSION 19.9/34.5 KV | 0 | 50 | 6 | MANILLA ZAPATILLA | N
ZC8 | PRIM 3F DOBLE TENSION 19.9/34.5 KV | 0 | 54 | 3 | PERNO DE OJO 5/8" X 10" | N
ZC8 | PRIM 3F DOBLE TENSION 19.9/34.5 KV | 0 | 55 | 1 | PERNO DE OJO 5/8" X 12" | N
ZC8 | PRIM 3F DOBLE TENSION 19.9/34.5 KV | 0 | 58 | 2 | PERNO DE OJO 5/8" X 18" TOTAL ROSCADO | N
ZC8 | PRIM 3F DOBLE TENSION 19.9/34.5 KV | 0 | 72 | 4 | PERNO TIPO MAQUINA 5/8" X 6" | N
ZC8 | PRIM 3F DOBLE TENSION 19.9/34.5 KV | 0 | 74 | 3 | PERNO TIPO MAQUINA 5/8" X 10" | N
ZC8 | PRIM 3F DOBLE TENSION 19.9/34.5 KV | 0 | 78 | 1 | PERNO TIPO MAQUINA 5/8" X 18" | N
ZC8 | PRIM 3F DOBLE TENSION 19.9/34.5 KV | 0 | 95 | 6 | TUERCA DE OJO DE 5/8" | N
ZC8 | PRIM 3F DOBLE TENSION 19.9/34.5 KV | 0 | 230 | 1 | ALAMBRE ALUMINIO DESNUDO BLANDO # 4 | N
ZC8 | PRIM 3F DOBLE TENSION 19.9/34.5 KV | 0 | 344 | 18 | AISLADOR SUSPENSION 15 KV 10" ANSI-52-4 | N
ZC8 | PRIM 3F DOBLE TENSION 19.9/34.5 KV | 0 | 355 | 1 | AISLADOR CAMPANA 35 KV ANSI 56-3 | N
ZC8 | PRIM 3F DOBLE TENSION 19.9/34.5 KV | 0 | 366 | 2 | CRUCETA ALMENDRILLO 3" 3/4"x 4"3/4"x 8" | N
ZC8 | PRIM 3F DOBLE TENSION 19.9/34.5 KV | 0 | 702 | 2 | MALLA FIN DE LINEA # 4 6/1H | S | N
ZC8 | PRIM 3F DOBLE TENSION 19.9/34.5 KV | 0 | 703 | 6 | MALLA FIN DE LINEA # 2 6/1H | S | F
ZC8 | PRIM 3F DOBLE TENSION 19.9/34.5 KV | 0 | 728 | 1 | MALLA PROTECCION TOTAL # 2 | S | F
ZC8-1 | PRIM 3F DOBLE TENSION 19.9/34.5 KV | 0 | 20 | 20 | ARANDELA CUAD. PLANA 2"1/4"x3/16"x11/16" | N
ZC8-1 | PRIM 3F DOBLE TENSION 19.9/34.5 KV | 0 | 30 | 2 | BALANCIN METALICO TIPO "V" DE 60" | N
ZC8-1 | PRIM 3F DOBLE TENSION 19.9/34.5 KV | 0 | 39 | 8 | CONTRATUERCA DE SEGURIDAD 5/8" | N
ZC8-1 | PRIM 3F DOBLE TENSION 19.9/34.5 KV | 0 | 40 | 2 | CORBATIN DE 5/8" | N
ZC8-1 | PRIM 3F DOBLE TENSION 19.9/34.5 KV | 0 | 45 | 1 | ESPIGA 24.9 KV P/PUNTA POSTE 20" | N
ZC8-1 | PRIM 3F DOBLE TENSION 19.9/34.5 KV | 0 | 50 | 6 | MANILLA ZAPATILLA | N
ZC8-1 | PRIM 3F DOBLE TENSION 19.9/34.5 KV | 0 | 54 | 1 | PERNO DE OJO 5/8" X 10" | N
ZC8-1 | PRIM 3F DOBLE TENSION 19.9/34.5 KV | 0 | 55 | 1 | PERNO DE OJO 5/8" X 12" | N
ZC8-1 | PRIM 3F DOBLE TENSION 19.9/34.5 KV | 0 | 58 | 4 | PERNO DE OJO 5/8" X 18" TOTAL ROSCADO | N
ZC8-1 | PRIM 3F DOBLE TENSION 19.9/34.5 KV | 0 | 72 | 4 | PERNO TIPO MAQUINA 5/8" X 6" | N
ZC8-1 | PRIM 3F DOBLE TENSION 19.9/34.5 KV | 0 | 74 | 3 | PERNO TIPO MAQUINA 5/8" X 10" | N
ZC8-1 | PRIM 3F DOBLE TENSION 19.9/34.5 KV | 0 | 78 | 1 | PERNO TIPO MAQUINA 5/8" X 18" | N
ZC8-1 | PRIM 3F DOBLE TENSION 19.9/34.5 KV | 0 | 95 | 4 | TUERCA DE OJO DE 5/8" | N
ZC8-1 | PRIM 3F DOBLE TENSION 19.9/34.5 KV | 0 | 355 | 1 | AISLADOR CAMPANA 35 KV ANSI 56-3 | N
ZC8-1 | PRIM 3F DOBLE TENSION 19.9/34.5 KV | 0 | 365 | 6 | AISLADOR SUSPENSION POLIMERICO 35 KV | N
ZC8-1 | PRIM 3F DOBLE TENSION 19.9/34.5 KV | 0 | 366 | 2 | CRUCETA ALMENDRILLO 3" 3/4"x 4"3/4"x 8" | N
ZC8-1 | PRIM 3F DOBLE TENSION 19.9/34.5 KV | 0 | 702 | 2 | MALLA FIN DE LINEA # 4 6/1H | S | N
ZC8-1 | PRIM 3F DOBLE TENSION 19.9/34.5 KV | 0 | 703 | 6 | MALLA FIN DE LINEA # 2 6/1H | S | F
ZC8-1 | PRIM 3F DOBLE TENSION 19.9/34.5 KV | 0 | 728 | 1 | MALLA PROTECCION TOTAL # 2 | S | F
ZC8-1 | PRIM 3F DOBLE TENSION 19.9/34.5 KV | 1 | 20 | 20 | ARANDELA CUAD. PLANA 2"1/4"x3/16"x11/16" | N
ZC8-1 | PRIM 3F DOBLE TENSION 19.9/34.5 KV | 1 | 30 | 2 | BALANCIN METALICO TIPO "V" DE 60" | N
ZC8-1 | PRIM 3F DOBLE TENSION 19.9/34.5 KV | 1 | 39 | 8 | CONTRATUERCA DE SEGURIDAD 5/8" | N
ZC8-1 | PRIM 3F DOBLE TENSION 19.9/34.5 KV | 1 | 40 | 2 | CORBATIN DE 5/8" | N
ZC8-1 | PRIM 3F DOBLE TENSION 19.9/34.5 KV | 1 | 45 | 1 | ESPIGA 24.9 KV P/PUNTA POSTE 20" | N
ZC8-1 | PRIM 3F DOBLE TENSION 19.9/34.5 KV | 1 | 50 | 6 | MANILLA ZAPATILLA | N
ZC8-1 | PRIM 3F DOBLE TENSION 19.9/34.5 KV | 1 | 58 | 2 | PERNO DE OJO 5/8" X 18" TOTAL ROSCADO | N
ZC8-1 | PRIM 3F DOBLE TENSION 19.9/34.5 KV | 1 | 72 | 4 | PERNO TIPO MAQUINA 5/8" X 6" | N
ZC8-1 | PRIM 3F DOBLE TENSION 19.9/34.5 KV | 1 | 74 | 3 | PERNO TIPO MAQUINA 5/8" X 10" | N
ZC8-1 | PRIM 3F DOBLE TENSION 19.9/34.5 KV | 1 | 78 | 1 | PERNO TIPO MAQUINA 5/8" X 18" | N
ZC8-1 | PRIM 3F DOBLE TENSION 19.9/34.5 KV | 1 | 95 | 4 | TUERCA DE OJO DE 5/8" | N
ZC8-1 | PRIM 3F DOBLE TENSION 19.9/34.5 KV | 1 | 355 | 1 | AISLADOR CAMPANA 35 KV ANSI 56-3 | N
ZC8-1 | PRIM 3F DOBLE TENSION 19.9/34.5 KV | 1 | 365 | 6 | AISLADOR SUSPENSION POLIMERICO 35 KV | N
ZC8-1 | PRIM 3F DOBLE TENSION 19.9/34.5 KV | 1 | 366 | 2 | CRUCETA ALMENDRILLO 3" 3/4"x 4"3/4"x 8" | N
ZC8-1 | PRIM 3F DOBLE TENSION 19.9/34.5 KV | 1 | 702 | 2 | MALLA FIN DE LINEA # 4 6/1H | S | N
ZC8-1 | PRIM 3F DOBLE TENSION 19.9/34.5 KV | 1 | 703 | 6 | MALLA FIN DE LINEA # 2 6/1H | S | F
ZC8-1 | PRIM 3F DOBLE TENSION 19.9/34.5 KV | 1 | 728 | 1 | MALLA PROTECCION TOTAL # 2 | S | F
ZC8-1U | PRIM 3F DOBLE TENSION 19.9/34.5 KV | 0 | 20 | 18 | ARANDELA CUAD. PLANA 2"1/4"x3/16"x11/16" | N
ZC8-1U | PRIM 3F DOBLE TENSION 19.9/34.5 KV | 0 | 30 | 2 | BALANCIN METALICO TIPO "V" DE 60" | N
ZC8-1U | PRIM 3F DOBLE TENSION 19.9/34.5 KV | 0 | 39 | 7 | CONTRATUERCA DE SEGURIDAD 5/8" | N
ZC8-1U | PRIM 3F DOBLE TENSION 19.9/34.5 KV | 0 | 45 | 1 | ESPIGA 24.9 KV P/PUNTA POSTE 20" | N
ZC8-1U | PRIM 3F DOBLE TENSION 19.9/34.5 KV | 0 | 50 | 6 | MANILLA ZAPATILLA | N
ZC8-1U | PRIM 3F DOBLE TENSION 19.9/34.5 KV | 0 | 58 | 2 | PERNO DE OJO 5/8" X 18" TOTAL ROSCADO | N
ZC8-1U | PRIM 3F DOBLE TENSION 19.9/34.5 KV | 0 | 72 | 4 | PERNO TIPO MAQUINA 5/8" X 6" | N
ZC8-1U | PRIM 3F DOBLE TENSION 19.9/34.5 KV | 0 | 74 | 3 | PERNO TIPO MAQUINA 5/8" X 10" | N
ZC8-1U | PRIM 3F DOBLE TENSION 19.9/34.5 KV | 0 | 78 | 1 | PERNO TIPO MAQUINA 5/8" X 18" | N
ZC8-1U | PRIM 3F DOBLE TENSION 19.9/34.5 KV | 0 | 95 | 3 | TUERCA DE OJO DE 5/8" | N
ZC8-1U | PRIM 3F DOBLE TENSION 19.9/34.5 KV | 0 | 355 | 1 | AISLADOR CAMPANA 35 KV ANSI 56-3 | N
ZC8-1U | PRIM 3F DOBLE TENSION 19.9/34.5 KV | 0 | 365 | 6 | AISLADOR SUSPENSION POLIMERICO 35 KV | N
ZC8-1U | PRIM 3F DOBLE TENSION 19.9/34.5 KV | 0 | 366 | 2 | CRUCETA ALMENDRILLO 3" 3/4"x 4"3/4"x 8" | N
ZC8-1U | PRIM 3F DOBLE TENSION 19.9/34.5 KV | 0 | 703 | 6 | MALLA FIN DE LINEA # 2 6/1H | S | F
ZC8-1U | PRIM 3F DOBLE TENSION 19.9/34.5 KV | 0 | 784 | 1 | MALLA CIMA SIMPLE # 2 25 KV | S | F
ZC8-2 | PRIM 3F DOBLE TENSION 19.9/34.5 KV | 0 | 20 | 24 | ARANDELA CUAD. PLANA 2"1/4"x3/16"x11/16" | N
ZC8-2 | PRIM 3F DOBLE TENSION 19.9/34.5 KV | 0 | 30 | 2 | BALANCIN METALICO TIPO "V" DE 60" | N
ZC8-2 | PRIM 3F DOBLE TENSION 19.9/34.5 KV | 0 | 39 | 8 | CONTRATUERCA DE SEGURIDAD 5/8" | N
ZC8-2 | PRIM 3F DOBLE TENSION 19.9/34.5 KV | 0 | 40 | 2 | CORBATIN DE 5/8" | N
ZC8-2 | PRIM 3F DOBLE TENSION 19.9/34.5 KV | 0 | 45 | 1 | ESPIGA 24.9 KV P/PUNTA POSTE 20" | N
ZC8-2 | PRIM 3F DOBLE TENSION 19.9/34.5 KV | 0 | 46 | 2 | GRILLETE DE TENSION DE 5/8" | N
ZC8-2 | PRIM 3F DOBLE TENSION 19.9/34.5 KV | 0 | 50 | 6 | MANILLA ZAPATILLA | N
ZC8-2 | PRIM 3F DOBLE TENSION 19.9/34.5 KV | 0 | 54 | 2 | PERNO DE OJO 5/8" X 10" | N
ZC8-2 | PRIM 3F DOBLE TENSION 19.9/34.5 KV | 0 | 58 | 4 | PERNO DE OJO 5/8" X 18" TOTAL ROSCADO | N
ZC8-2 | PRIM 3F DOBLE TENSION 19.9/34.5 KV | 0 | 72 | 4 | PERNO TIPO MAQUINA 5/8" X 6" | N
ZC8-2 | PRIM 3F DOBLE TENSION 19.9/34.5 KV | 0 | 74 | 3 | PERNO TIPO MAQUINA 5/8" X 10" | N
ZC8-2 | PRIM 3F DOBLE TENSION 19.9/34.5 KV | 0 | 78 | 1 | PERNO TIPO MAQUINA 5/8" X 18" | N
ZC8-2 | PRIM 3F DOBLE TENSION 19.9/34.5 KV | 0 | 95 | 6 | TUERCA DE OJO DE 5/8" | N
ZC8-2 | PRIM 3F DOBLE TENSION 19.9/34.5 KV | 0 | 230 | 1 | ALAMBRE ALUMINIO DESNUDO BLANDO # 4 | N
ZC8-2 | PRIM 3F DOBLE TENSION 19.9/34.5 KV | 0 | 344 | 18 | AISLADOR SUSPENSION 15 KV 10" ANSI-52-4 | N
ZC8-2 | PRIM 3F DOBLE TENSION 19.9/34.5 KV | 0 | 355 | 1 | AISLADOR CAMPANA 35 KV ANSI 56-3 | N
ZC8-2 | PRIM 3F DOBLE TENSION 19.9/34.5 KV | 0 | 366 | 2 | CRUCETA ALMENDRILLO 3" 3/4"x 4"3/4"x 8" | N
ZC8-2 | PRIM 3F DOBLE TENSION 19.9/34.5 KV | 0 | 703 | 6 | MALLA FIN DE LINEA # 2 6/1H | S | F
ZC8-2 | PRIM 3F DOBLE TENSION 19.9/34.5 KV | 0 | 728 | 1 | MALLA PROTECCION TOTAL # 2 | S | F
ZC8-3 | PRIM 3F DOBLE TENSION 19.9/34.5 KV | 0 | 20 | 24 | ARANDELA CUAD. PLANA 2"1/4"x3/16"x11/16" | N
ZC8-3 | PRIM 3F DOBLE TENSION 19.9/34.5 KV | 0 | 30 | 2 | BALANCIN METALICO TIPO "V" DE 60" | N
ZC8-3 | PRIM 3F DOBLE TENSION 19.9/34.5 KV | 0 | 39 | 8 | CONTRATUERCA DE SEGURIDAD 5/8" | N
ZC8-3 | PRIM 3F DOBLE TENSION 19.9/34.5 KV | 0 | 40 | 2 | CORBATIN DE 5/8" | N
ZC8-3 | PRIM 3F DOBLE TENSION 19.9/34.5 KV | 0 | 45 | 1 | ESPIGA 24.9 KV P/PUNTA POSTE 20" | N
ZC8-3 | PRIM 3F DOBLE TENSION 19.9/34.5 KV | 0 | 50 | 6 | MANILLA ZAPATILLA | N
ZC8-3 | PRIM 3F DOBLE TENSION 19.9/34.5 KV | 0 | 58 | 4 | PERNO DE OJO 5/8" X 18" TOTAL ROSCADO | N
ZC8-3 | PRIM 3F DOBLE TENSION 19.9/34.5 KV | 0 | 72 | 4 | PERNO TIPO MAQUINA 5/8" X 6" | N
ZC8-3 | PRIM 3F DOBLE TENSION 19.9/34.5 KV | 0 | 74 | 3 | PERNO TIPO MAQUINA 5/8" X 10" | N
ZC8-3 | PRIM 3F DOBLE TENSION 19.9/34.5 KV | 0 | 78 | 1 | PERNO TIPO MAQUINA 5/8" X 18" | N
ZC8-3 | PRIM 3F DOBLE TENSION 19.9/34.5 KV | 0 | 95 | 4 | TUERCA DE OJO DE 5/8" | N
ZC8-3 | PRIM 3F DOBLE TENSION 19.9/34.5 KV | 0 | 355 | 1 | AISLADOR CAMPANA 35 KV ANSI 56-3 | N
ZC8-3 | PRIM 3F DOBLE TENSION 19.9/34.5 KV | 0 | 365 | 6 | AISLADOR SUSPENSION POLIMERICO 35 KV | N
ZC8-3 | PRIM 3F DOBLE TENSION 19.9/34.5 KV | 0 | 367 | 2 | CRUCETA ALMENDRILLO 3"3/4" x 4"3/4"x10" | N
ZC8-3 | PRIM 3F DOBLE TENSION 19.9/34.5 KV | 0 | 702 | 2 | MALLA FIN DE LINEA # 4 6/1H | S | N
ZC8-3 | PRIM 3F DOBLE TENSION 19.9/34.5 KV | 0 | 703 | 6 | MALLA FIN DE LINEA # 2 6/1H | S | F
ZC8-3 | PRIM 3F DOBLE TENSION 19.9/34.5 KV | 0 | 784 | 1 | MALLA CIMA SIMPLE # 2 25 KV | N
ZC8-3A | PRIM 3F DOBLE TENSION 19.9/34.9 KV CRUCETA DE FIERRO 10` | 0 | 20 | 10 | ARANDELA CUAD. PLANA 2"1/4"x3/16"x11/16" | N
ZC8-3A | PRIM 3F DOBLE TENSION 19.9/34.9 KV CRUCETA DE FIERRO 10` | 0 | 23 | 6 | ARANDELA REDONDA PRESION P/PERNO 5/8" | N
ZC8-3A | PRIM 3F DOBLE TENSION 19.9/34.9 KV CRUCETA DE FIERRO 10` | 0 | 30 | 2 | BALANCIN METALICO TIPO "V" DE 60" | N
ZC8-3A | PRIM 3F DOBLE TENSION 19.9/34.9 KV CRUCETA DE FIERRO 10` | 0 | 39 | 2 | CONTRATUERCA DE SEGURIDAD 5/8" | N
ZC8-3A | PRIM 3F DOBLE TENSION 19.9/34.9 KV CRUCETA DE FIERRO 10` | 0 | 40 | 2 | CORBATIN DE 5/8" | N
ZC8-3A | PRIM 3F DOBLE TENSION 19.9/34.9 KV CRUCETA DE FIERRO 10` | 0 | 45 | 1 | ESPIGA 24.9 KV P/PUNTA POSTE 20" | N
ZC8-3A | PRIM 3F DOBLE TENSION 19.9/34.9 KV CRUCETA DE FIERRO 10` | 0 | 50 | 6 | MANILLA ZAPATILLA | N
ZC8-3A | PRIM 3F DOBLE TENSION 19.9/34.9 KV CRUCETA DE FIERRO 10` | 0 | 70 | 4 | PERNO TIPO MAQUINA 5/8" X 2" | N
ZC8-3A | PRIM 3F DOBLE TENSION 19.9/34.9 KV CRUCETA DE FIERRO 10` | 0 | 74 | 3 | PERNO TIPO MAQUINA 5/8" X 10" | N
ZC8-3A | PRIM 3F DOBLE TENSION 19.9/34.9 KV CRUCETA DE FIERRO 10` | 0 | 76 | 1 | PERNO TIPO MAQUINA 5/8" X 14" | N
ZC8-3A | PRIM 3F DOBLE TENSION 19.9/34.9 KV CRUCETA DE FIERRO 10` | 0 | 95 | 8 | TUERCA DE OJO DE 5/8" | N
ZC8-3A | PRIM 3F DOBLE TENSION 19.9/34.9 KV CRUCETA DE FIERRO 10` | 0 | 355 | 1 | AISLADOR CAMPANA 35 KV ANSI 56-3 | N
ZC8-3A | PRIM 3F DOBLE TENSION 19.9/34.9 KV CRUCETA DE FIERRO 10` | 0 | 365 | 6 | AISLADOR SUSPENSION POLIMERICO 35 KV | N
ZC8-3A | PRIM 3F DOBLE TENSION 19.9/34.9 KV CRUCETA DE FIERRO 10` | 0 | 703 | 2 | MALLA FIN DE LINEA # 2 6/1H | S | N
ZC8-3A | PRIM 3F DOBLE TENSION 19.9/34.9 KV CRUCETA DE FIERRO 10` | 0 | 704 | 6 | MALLA FIN DE LINEA # 1/0 6/1H | S | F
ZC8-3A | PRIM 3F DOBLE TENSION 19.9/34.9 KV CRUCETA DE FIERRO 10` | 0 | 784 | 1 | MALLA CIMA SIMPLE # 2 25 KV | S | F
ZC8-3A | PRIM 3F DOBLE TENSION 19.9/34.9 KV CRUCETA DE FIERRO 10` | 0 | 4675 | 4 | PERNO TOTAL ROSCADO 5/8" X 14" | N
ZC8-3A | PRIM 3F DOBLE TENSION 19.9/34.9 KV CRUCETA DE FIERRO 10` | 0 | 4677 | 2 | CRUCETA DE FIERRO ANGULAR DE 10' | N
ZC8-4 | PRIM 3F DOBLE TENSION 19.9/34.5 KV | 0 | 20 | 22 | ARANDELA CUAD. PLANA 2"1/4"x3/16"x11/16" | N
ZC8-4 | PRIM 3F DOBLE TENSION 19.9/34.5 KV | 0 | 30 | 2 | BALANCIN METALICO TIPO "V" DE 60" | N
ZC8-4 | PRIM 3F DOBLE TENSION 19.9/34.5 KV | 0 | 39 | 6 | CONTRATUERCA DE SEGURIDAD 5/8" | N
ZC8-4 | PRIM 3F DOBLE TENSION 19.9/34.5 KV | 0 | 40 | 2 | CORBATIN DE 5/8" | N
ZC8-4 | PRIM 3F DOBLE TENSION 19.9/34.5 KV | 0 | 43 | 1 | ESPIGA 24.9 KV P/CRUCETA DE MADERA | N
ZC8-4 | PRIM 3F DOBLE TENSION 19.9/34.5 KV | 0 | 46 | 2 | GRILLETE DE TENSION DE 5/8" | N
ZC8-4 | PRIM 3F DOBLE TENSION 19.9/34.5 KV | 0 | 50 | 6 | MANILLA ZAPATILLA | N
ZC8-4 | PRIM 3F DOBLE TENSION 19.9/34.5 KV | 0 | 54 | 2 | PERNO DE OJO 5/8" X 10" | N
ZC8-4 | PRIM 3F DOBLE TENSION 19.9/34.5 KV | 0 | 58 | 4 | PERNO DE OJO 5/8" X 18" TOTAL ROSCADO | N
ZC8-4 | PRIM 3F DOBLE TENSION 19.9/34.5 KV | 0 | 72 | 4 | PERNO TIPO MAQUINA 5/8" X 6" | N
ZC8-4 | PRIM 3F DOBLE TENSION 19.9/34.5 KV | 0 | 74 | 1 | PERNO TIPO MAQUINA 5/8" X 10" | N
ZC8-4 | PRIM 3F DOBLE TENSION 19.9/34.5 KV | 0 | 78 | 1 | PERNO TIPO MAQUINA 5/8" X 18" | N
ZC8-4 | PRIM 3F DOBLE TENSION 19.9/34.5 KV | 0 | 95 | 6 | TUERCA DE OJO DE 5/8" | N
ZC8-4 | PRIM 3F DOBLE TENSION 19.9/34.5 KV | 0 | 230 | 1 | ALAMBRE ALUMINIO DESNUDO BLANDO # 4 | N
ZC8-4 | PRIM 3F DOBLE TENSION 19.9/34.5 KV | 0 | 344 | 18 | AISLADOR SUSPENSION 15 KV 10" ANSI-52-4 | N
ZC8-4 | PRIM 3F DOBLE TENSION 19.9/34.5 KV | 0 | 355 | 1 | AISLADOR CAMPANA 35 KV ANSI 56-3 | N
ZC8-4 | PRIM 3F DOBLE TENSION 19.9/34.5 KV | 0 | 367 | 2 | CRUCETA ALMENDRILLO 3"3/4" x 4"3/4"x10" | N
ZC8-4 | PRIM 3F DOBLE TENSION 19.9/34.5 KV | 0 | 702 | 2 | MALLA FIN DE LINEA # 4 6/1H | S | N
ZC8-4 | PRIM 3F DOBLE TENSION 19.9/34.5 KV | 0 | 703 | 6 | MALLA FIN DE LINEA # 2 6/1H | S | F
ZC8-4 | PRIM 3F DOBLE TENSION 19.9/34.5 KV | 0 | 728 | 1 | MALLA PROTECCION TOTAL # 2 | S | F
ZC8-5 | PRIM 3F DOBLE TENSION 19.9/34.5 KV | 0 | 20 | 22 | ARANDELA CUAD. PLANA 2"1/4"x3/16"x11/16" | N
ZC8-5 | PRIM 3F DOBLE TENSION 19.9/34.5 KV | 0 | 30 | 2 | BALANCIN METALICO TIPO "V" DE 60" | N
ZC8-5 | PRIM 3F DOBLE TENSION 19.9/34.5 KV | 0 | 39 | 6 | CONTRATUERCA DE SEGURIDAD 5/8" | N
ZC8-5 | PRIM 3F DOBLE TENSION 19.9/34.5 KV | 0 | 40 | 2 | CORBATIN DE 5/8" | N
ZC8-5 | PRIM 3F DOBLE TENSION 19.9/34.5 KV | 0 | 43 | 1 | ESPIGA 24.9 KV P/CRUCETA DE MADERA | N
ZC8-5 | PRIM 3F DOBLE TENSION 19.9/34.5 KV | 0 | 50 | 6 | MANILLA ZAPATILLA | N
ZC8-5 | PRIM 3F DOBLE TENSION 19.9/34.5 KV | 0 | 58 | 4 | PERNO DE OJO 5/8" X 18" TOTAL ROSCADO | N
ZC8-5 | PRIM 3F DOBLE TENSION 19.9/34.5 KV | 0 | 72 | 4 | PERNO TIPO MAQUINA 5/8" X 6" | N
ZC8-5 | PRIM 3F DOBLE TENSION 19.9/34.5 KV | 0 | 74 | 1 | PERNO TIPO MAQUINA 5/8" X 10" | N
ZC8-5 | PRIM 3F DOBLE TENSION 19.9/34.5 KV | 0 | 78 | 1 | PERNO TIPO MAQUINA 5/8" X 18" | N
ZC8-5 | PRIM 3F DOBLE TENSION 19.9/34.5 KV | 0 | 95 | 4 | TUERCA DE OJO DE 5/8" | N
ZC8-5 | PRIM 3F DOBLE TENSION 19.9/34.5 KV | 0 | 355 | 1 | AISLADOR CAMPANA 35 KV ANSI 56-3 | N
ZC8-5 | PRIM 3F DOBLE TENSION 19.9/34.5 KV | 0 | 365 | 6 | AISLADOR SUSPENSION POLIMERICO 35 KV | N
ZC8-5 | PRIM 3F DOBLE TENSION 19.9/34.5 KV | 0 | 367 | 2 | CRUCETA ALMENDRILLO 3"3/4" x 4"3/4"x10" | N
ZC8-5 | PRIM 3F DOBLE TENSION 19.9/34.5 KV | 0 | 702 | 2 | MALLA FIN DE LINEA # 4 6/1H | S | N
ZC8-5 | PRIM 3F DOBLE TENSION 19.9/34.5 KV | 0 | 703 | 6 | MALLA FIN DE LINEA # 2 6/1H | S | F
ZC8-5 | PRIM 3F DOBLE TENSION 19.9/34.5 KV | 0 | 728 | 1 | MALLA PROTECCION TOTAL # 2 | S | F
ZC8-5A | PRIM 3F DOBLE TENSION 19.9/34.5 KV CRUCETA FIERRO 10' | 0 | 20 | 9 | ARANDELA CUAD. PLANA 2"1/4"x3/16"x11/16" | N
ZC8-5A | PRIM 3F DOBLE TENSION 19.9/34.5 KV CRUCETA FIERRO 10' | 0 | 23 | 6 | ARANDELA REDONDA PRESION P/PERNO 5/8" | N
ZC8-5A | PRIM 3F DOBLE TENSION 19.9/34.5 KV CRUCETA FIERRO 10' | 0 | 30 | 2 | BALANCIN METALICO TIPO "V" DE 60" | N
ZC8-5A | PRIM 3F DOBLE TENSION 19.9/34.5 KV CRUCETA FIERRO 10' | 0 | 40 | 2 | CORBATIN DE 5/8" | N
ZC8-5A | PRIM 3F DOBLE TENSION 19.9/34.5 KV CRUCETA FIERRO 10' | 0 | 50 | 6 | MANILLA ZAPATILLA | N
ZC8-5A | PRIM 3F DOBLE TENSION 19.9/34.5 KV CRUCETA FIERRO 10' | 0 | 70 | 4 | PERNO TIPO MAQUINA 5/8" X 2" | N
ZC8-5A | PRIM 3F DOBLE TENSION 19.9/34.5 KV CRUCETA FIERRO 10' | 0 | 74 | 1 | PERNO TIPO MAQUINA 5/8" X 10" | N
ZC8-5A | PRIM 3F DOBLE TENSION 19.9/34.5 KV CRUCETA FIERRO 10' | 0 | 76 | 1 | PERNO TIPO MAQUINA 5/8" X 14" | N
ZC8-5A | PRIM 3F DOBLE TENSION 19.9/34.5 KV CRUCETA FIERRO 10' | 0 | 95 | 8 | TUERCA DE OJO DE 5/8" | N
ZC8-5A | PRIM 3F DOBLE TENSION 19.9/34.5 KV CRUCETA FIERRO 10' | 0 | 108 | 1 | ESPIGA 24.9 KV P/CRUCETA DE FIERRO | N
ZC8-5A | PRIM 3F DOBLE TENSION 19.9/34.5 KV CRUCETA FIERRO 10' | 0 | 355 | 1 | AISLADOR CAMPANA 35 KV ANSI 56-3 | N
ZC8-5A | PRIM 3F DOBLE TENSION 19.9/34.5 KV CRUCETA FIERRO 10' | 0 | 365 | 6 | AISLADOR SUSPENSION POLIMERICO 35 KV | N
ZC8-5A | PRIM 3F DOBLE TENSION 19.9/34.5 KV CRUCETA FIERRO 10' | 0 | 703 | 2 | MALLA FIN DE LINEA # 2 6/1H | S | N
ZC8-5A | PRIM 3F DOBLE TENSION 19.9/34.5 KV CRUCETA FIERRO 10' | 0 | 704 | 6 | MALLA FIN DE LINEA # 1/0 6/1H | S | F
ZC8-5A | PRIM 3F DOBLE TENSION 19.9/34.5 KV CRUCETA FIERRO 10' | 0 | 784 | 1 | MALLA CIMA SIMPLE # 2 25 KV | S | F
ZC8-5A | PRIM 3F DOBLE TENSION 19.9/34.5 KV CRUCETA FIERRO 10' | 0 | 4675 | 4 | PERNO TOTAL ROSCADO 5/8" X 14" | N
ZC8-5A | PRIM 3F DOBLE TENSION 19.9/34.5 KV CRUCETA FIERRO 10' | 0 | 4677 | 2 | CRUCETA DE FIERRO ANGULAR DE 10' | N
ZC8-A | PRIM 3F DOBLE TENSION 19.9/34.5 KV CRUCETA DE FIERRO 8' | 0 | 20 | 6 | ARANDELA CUAD. PLANA 2"1/4"x3/16"x11/16" | N
ZC8-A | PRIM 3F DOBLE TENSION 19.9/34.5 KV CRUCETA DE FIERRO 8' | 0 | 23 | 10 | ARANDELA REDONDA PRESION P/PERNO 5/8" | N
ZC8-A | PRIM 3F DOBLE TENSION 19.9/34.5 KV CRUCETA DE FIERRO 8' | 0 | 30 | 2 | BALANCIN METALICO TIPO "V" DE 60" | N
ZC8-A | PRIM 3F DOBLE TENSION 19.9/34.5 KV CRUCETA DE FIERRO 8' | 0 | 39 | 3 | CONTRATUERCA DE SEGURIDAD 5/8" | N
ZC8-A | PRIM 3F DOBLE TENSION 19.9/34.5 KV CRUCETA DE FIERRO 8' | 0 | 40 | 2 | CORBATIN DE 5/8" | N
ZC8-A | PRIM 3F DOBLE TENSION 19.9/34.5 KV CRUCETA DE FIERRO 8' | 0 | 45 | 1 | ESPIGA 24.9 KV P/PUNTA POSTE 20" | N
ZC8-A | PRIM 3F DOBLE TENSION 19.9/34.5 KV CRUCETA DE FIERRO 8' | 0 | 50 | 6 | MANILLA ZAPATILLA | N
ZC8-A | PRIM 3F DOBLE TENSION 19.9/34.5 KV CRUCETA DE FIERRO 8' | 0 | 54 | 2 | PERNO DE OJO 5/8" X 10" | N
ZC8-A | PRIM 3F DOBLE TENSION 19.9/34.5 KV CRUCETA DE FIERRO 8' | 0 | 70 | 4 | PERNO TIPO MAQUINA 5/8" X 2" | N
ZC8-A | PRIM 3F DOBLE TENSION 19.9/34.5 KV CRUCETA DE FIERRO 8' | 0 | 74 | 2 | PERNO TIPO MAQUINA 5/8" X 10" | N
ZC8-A | PRIM 3F DOBLE TENSION 19.9/34.5 KV CRUCETA DE FIERRO 8' | 0 | 76 | 2 | PERNO TIPO MAQUINA 5/8" X 14" | N
ZC8-A | PRIM 3F DOBLE TENSION 19.9/34.5 KV CRUCETA DE FIERRO 8' | 0 | 95 | 6 | TUERCA DE OJO DE 5/8" | N
ZC8-A | PRIM 3F DOBLE TENSION 19.9/34.5 KV CRUCETA DE FIERRO 8' | 0 | 355 | 1 | AISLADOR CAMPANA 35 KV ANSI 56-3 | N
ZC8-A | PRIM 3F DOBLE TENSION 19.9/34.5 KV CRUCETA DE FIERRO 8' | 0 | 365 | 6 | AISLADOR SUSPENSION POLIMERICO 35 KV | N
ZC8-A | PRIM 3F DOBLE TENSION 19.9/34.5 KV CRUCETA DE FIERRO 8' | 0 | 703 | 2 | MALLA FIN DE LINEA # 2 6/1H | S | N
ZC8-A | PRIM 3F DOBLE TENSION 19.9/34.5 KV CRUCETA DE FIERRO 8' | 0 | 704 | 6 | MALLA FIN DE LINEA # 1/0 6/1H | S | F
ZC8-A | PRIM 3F DOBLE TENSION 19.9/34.5 KV CRUCETA DE FIERRO 8' | 0 | 784 | 1 | MALLA CIMA SIMPLE # 2 25 KV | N
ZC8-A | PRIM 3F DOBLE TENSION 19.9/34.5 KV CRUCETA DE FIERRO 8' | 0 | 2929 | 2 | CRUCETA DE FIERRO ANGULAR DE 8' | N
ZC8-A | PRIM 3F DOBLE TENSION 19.9/34.5 KV CRUCETA DE FIERRO 8' | 0 | 4675 | 2 | PERNO TOTAL ROSCADO 5/8" X 14" | N
ZC8-AU | PRIM 3F DOBLE TENSION 19.9/34.5 KV CRUCETA DE FIERRO 8' | 0 | 20 | 6 | ARANDELA CUAD. PLANA 2"1/4"x3/16"x11/16" | N
ZC8-AU | PRIM 3F DOBLE TENSION 19.9/34.5 KV CRUCETA DE FIERRO 8' | 0 | 23 | 6 | ARANDELA REDONDA PRESION P/PERNO 5/8" | N
ZC8-AU | PRIM 3F DOBLE TENSION 19.9/34.5 KV CRUCETA DE FIERRO 8' | 0 | 30 | 2 | BALANCIN METALICO TIPO "V" DE 60" | N
ZC8-AU | PRIM 3F DOBLE TENSION 19.9/34.5 KV CRUCETA DE FIERRO 8' | 0 | 39 | 3 | CONTRATUERCA DE SEGURIDAD 5/8" | N
ZC8-AU | PRIM 3F DOBLE TENSION 19.9/34.5 KV CRUCETA DE FIERRO 8' | 0 | 45 | 1 | ESPIGA 24.9 KV P/PUNTA POSTE 20" | N
ZC8-AU | PRIM 3F DOBLE TENSION 19.9/34.5 KV CRUCETA DE FIERRO 8' | 0 | 50 | 6 | MANILLA ZAPATILLA | N
ZC8-AU | PRIM 3F DOBLE TENSION 19.9/34.5 KV CRUCETA DE FIERRO 8' | 0 | 54 | 1 | PERNO DE OJO 5/8" X 10" | N
ZC8-AU | PRIM 3F DOBLE TENSION 19.9/34.5 KV CRUCETA DE FIERRO 8' | 0 | 70 | 4 | PERNO TIPO MAQUINA 5/8" X 2" | N
ZC8-AU | PRIM 3F DOBLE TENSION 19.9/34.5 KV CRUCETA DE FIERRO 8' | 0 | 74 | 3 | PERNO TIPO MAQUINA 5/8" X 10" | N
ZC8-AU | PRIM 3F DOBLE TENSION 19.9/34.5 KV CRUCETA DE FIERRO 8' | 0 | 76 | 1 | PERNO TIPO MAQUINA 5/8" X 14" | N
ZC8-AU | PRIM 3F DOBLE TENSION 19.9/34.5 KV CRUCETA DE FIERRO 8' | 0 | 95 | 5 | TUERCA DE OJO DE 5/8" | N
ZC8-AU | PRIM 3F DOBLE TENSION 19.9/34.5 KV CRUCETA DE FIERRO 8' | 0 | 355 | 1 | AISLADOR CAMPANA 35 KV ANSI 56-3 | N
ZC8-AU | PRIM 3F DOBLE TENSION 19.9/34.5 KV CRUCETA DE FIERRO 8' | 0 | 365 | 6 | AISLADOR SUSPENSION POLIMERICO 35 KV | N
ZC8-AU | PRIM 3F DOBLE TENSION 19.9/34.5 KV CRUCETA DE FIERRO 8' | 0 | 704 | 6 | MALLA FIN DE LINEA # 1/0 6/1H | S | F
ZC8-AU | PRIM 3F DOBLE TENSION 19.9/34.5 KV CRUCETA DE FIERRO 8' | 0 | 784 | 1 | MALLA CIMA SIMPLE # 2 25 KV | S | F
ZC8-AU | PRIM 3F DOBLE TENSION 19.9/34.5 KV CRUCETA DE FIERRO 8' | 0 | 2929 | 2 | CRUCETA DE FIERRO ANGULAR DE 8' | N
ZC8-AU | PRIM 3F DOBLE TENSION 19.9/34.5 KV CRUCETA DE FIERRO 8' | 0 | 4675 | 2 | PERNO TOTAL ROSCADO 5/8" X 14" | N
ZC8U | PRIM 3F DOBLE TENSION 19.9/34.5 KV | 0 | 20 | 20 | ARANDELA CUAD. PLANA 2"1/4"x3/16"x11/16" | N
ZC8U | PRIM 3F DOBLE TENSION 19.9/34.5 KV | 0 | 30 | 2 | BALANCIN METALICO TIPO "V" DE 60" | N
ZC8U | PRIM 3F DOBLE TENSION 19.9/34.5 KV | 0 | 39 | 8 | CONTRATUERCA DE SEGURIDAD 5/8" | N
ZC8U | PRIM 3F DOBLE TENSION 19.9/34.5 KV | 0 | 45 | 1 | ESPIGA 24.9 KV P/PUNTA POSTE 20" | N
ZC8U | PRIM 3F DOBLE TENSION 19.9/34.5 KV | 0 | 46 | 2 | GRILLETE DE TENSION DE 5/8" | N
ZC8U | PRIM 3F DOBLE TENSION 19.9/34.5 KV | 0 | 50 | 6 | MANILLA ZAPATILLA | N
ZC8U | PRIM 3F DOBLE TENSION 19.9/34.5 KV | 0 | 54 | 3 | PERNO DE OJO 5/8" X 10" | N
ZC8U | PRIM 3F DOBLE TENSION 19.9/34.5 KV | 0 | 58 | 2 | PERNO DE OJO 5/8" X 18" TOTAL ROSCADO | N
ZC8U | PRIM 3F DOBLE TENSION 19.9/34.5 KV | 0 | 72 | 4 | PERNO TIPO MAQUINA 5/8" X 6" | N
ZC8U | PRIM 3F DOBLE TENSION 19.9/34.5 KV | 0 | 74 | 3 | PERNO TIPO MAQUINA 5/8" X 10" | N
ZC8U | PRIM 3F DOBLE TENSION 19.9/34.5 KV | 0 | 78 | 1 | PERNO TIPO MAQUINA 5/8" X 18" | N
ZC8U | PRIM 3F DOBLE TENSION 19.9/34.5 KV | 0 | 95 | 5 | TUERCA DE OJO DE 5/8" | N
ZC8U | PRIM 3F DOBLE TENSION 19.9/34.5 KV | 0 | 230 | 1 | ALAMBRE ALUMINIO DESNUDO BLANDO # 4 | N
ZC8U | PRIM 3F DOBLE TENSION 19.9/34.5 KV | 0 | 344 | 18 | AISLADOR SUSPENSION 15 KV 10" ANSI-52-4 | N
ZC8U | PRIM 3F DOBLE TENSION 19.9/34.5 KV | 0 | 355 | 1 | AISLADOR CAMPANA 35 KV ANSI 56-3 | N
ZC8U | PRIM 3F DOBLE TENSION 19.9/34.5 KV | 0 | 366 | 2 | CRUCETA ALMENDRILLO 3" 3/4"x 4"3/4"x 8" | N
ZC8U | PRIM 3F DOBLE TENSION 19.9/34.5 KV | 0 | 703 | 6 | MALLA FIN DE LINEA # 2 6/1H | S | F
ZC8U | PRIM 3F DOBLE TENSION 19.9/34.5 KV | 0 | 728 | 1 | MALLA PROTECCION TOTAL # 2 | S | F
ZC9 | PRIM 3F PASO SIMPLE 19.9/34.5 KV | 0 | 20 | 5 | ARANDELA CUAD. PLANA 2"1/4"x3/16"x11/16" | N
ZC9 | PRIM 3F PASO SIMPLE 19.9/34.5 KV | 0 | 30 | 1 | BALANCIN METALICO TIPO "V" DE 60" | N
ZC9 | PRIM 3F PASO SIMPLE 19.9/34.5 KV | 0 | 39 | 4 | CONTRATUERCA DE SEGURIDAD 5/8" | N
ZC9 | PRIM 3F PASO SIMPLE 19.9/34.5 KV | 0 | 42 | 1 | ESPIGA 10 KV P/CRUCETA DE MADERA | N
ZC9 | PRIM 3F PASO SIMPLE 19.9/34.5 KV | 0 | 43 | 3 | ESPIGA 24.9 KV P/CRUCETA DE MADERA | N
ZC9 | PRIM 3F PASO SIMPLE 19.9/34.5 KV | 0 | 72 | 2 | PERNO TIPO MAQUINA 5/8" X 6" | N
ZC9 | PRIM 3F PASO SIMPLE 19.9/34.5 KV | 0 | 74 | 1 | PERNO TIPO MAQUINA 5/8" X 10" | N
ZC9 | PRIM 3F PASO SIMPLE 19.9/34.5 KV | 0 | 76 | 1 | PERNO TIPO MAQUINA 5/8" X 14" | N
ZC9 | PRIM 3F PASO SIMPLE 19.9/34.5 KV | 0 | 230 | 6 | ALAMBRE ALUMINIO DESNUDO BLANDO # 4 | N
ZC9 | PRIM 3F PASO SIMPLE 19.9/34.5 KV | 0 | 324 | 1 | AISLADOR CAMPANA 10 KV ANSI-55-3 | N
ZC9 | PRIM 3F PASO SIMPLE 19.9/34.5 KV | 0 | 355 | 3 | AISLADOR CAMPANA 35 KV ANSI 56-3 | N
ZC9 | PRIM 3F PASO SIMPLE 19.9/34.5 KV | 0 | 367 | 1 | CRUCETA ALMENDRILLO 3"3/4" x 4"3/4"x10" | N
ZC9 | PRIM 3F PASO SIMPLE 19.9/34.5 KV | 0 | 728 | 3 | MALLA PROTECCION TOTAL # 2 | S | F
ZC9-1 | PRIM 3F PASO SIMPLE 19.9/34.5 KV | 0 | 20 | 5 | ARANDELA CUAD. PLANA 2"1/4"x3/16"x11/16" | N
ZC9-1 | PRIM 3F PASO SIMPLE 19.9/34.5 KV | 0 | 30 | 1 | BALANCIN METALICO TIPO "V" DE 60" | N
ZC9-1 | PRIM 3F PASO SIMPLE 19.9/34.5 KV | 0 | 39 | 4 | CONTRATUERCA DE SEGURIDAD 5/8" | N
ZC9-1 | PRIM 3F PASO SIMPLE 19.9/34.5 KV | 0 | 42 | 1 | ESPIGA 10 KV P/CRUCETA DE MADERA | N
ZC9-1 | PRIM 3F PASO SIMPLE 19.9/34.5 KV | 0 | 43 | 3 | ESPIGA 24.9 KV P/CRUCETA DE MADERA | N
ZC9-1 | PRIM 3F PASO SIMPLE 19.9/34.5 KV | 0 | 72 | 2 | PERNO TIPO MAQUINA 5/8" X 6" | N
ZC9-1 | PRIM 3F PASO SIMPLE 19.9/34.5 KV | 0 | 74 | 1 | PERNO TIPO MAQUINA 5/8" X 10" | N
ZC9-1 | PRIM 3F PASO SIMPLE 19.9/34.5 KV | 0 | 76 | 1 | PERNO TIPO MAQUINA 5/8" X 14" | N
ZC9-1 | PRIM 3F PASO SIMPLE 19.9/34.5 KV | 0 | 324 | 1 | AISLADOR CAMPANA 10 KV ANSI-55-3 | N
ZC9-1 | PRIM 3F PASO SIMPLE 19.9/34.5 KV | 0 | 355 | 3 | AISLADOR CAMPANA 35 KV ANSI 56-3 | N
ZC9-1 | PRIM 3F PASO SIMPLE 19.9/34.5 KV | 0 | 367 | 1 | CRUCETA ALMENDRILLO 3"3/4" x 4"3/4"x10" | N
ZC9-1 | PRIM 3F PASO SIMPLE 19.9/34.5 KV | 0 | 762 | 1 | MALLA CIMA SIMPLE # 2 10 KV | S | N
ZC9-1 | PRIM 3F PASO SIMPLE 19.9/34.5 KV | 0 | 784 | 3 | MALLA CIMA SIMPLE # 2 25 KV | S | F
ZC9-1 | PRIM 3F PASO SIMPLE 19.9/34.5 KV | 1 | 20 | 5 | ARANDELA CUAD. PLANA 2"1/4"x3/16"x11/16" | N
ZC9-1 | PRIM 3F PASO SIMPLE 19.9/34.5 KV | 1 | 30 | 1 | BALANCIN METALICO TIPO "V" DE 60" | N
ZC9-1 | PRIM 3F PASO SIMPLE 19.9/34.5 KV | 1 | 39 | 4 | CONTRATUERCA DE SEGURIDAD 5/8" | N
ZC9-1 | PRIM 3F PASO SIMPLE 19.9/34.5 KV | 1 | 42 | 1 | ESPIGA 10 KV P/CRUCETA DE MADERA | N
ZC9-1 | PRIM 3F PASO SIMPLE 19.9/34.5 KV | 1 | 43 | 3 | ESPIGA 24.9 KV P/CRUCETA DE MADERA | N
ZC9-1 | PRIM 3F PASO SIMPLE 19.9/34.5 KV | 1 | 72 | 2 | PERNO TIPO MAQUINA 5/8" X 6" | N
ZC9-1 | PRIM 3F PASO SIMPLE 19.9/34.5 KV | 1 | 74 | 1 | PERNO TIPO MAQUINA 5/8" X 10" | N
ZC9-1 | PRIM 3F PASO SIMPLE 19.9/34.5 KV | 1 | 76 | 1 | PERNO TIPO MAQUINA 5/8" X 14" | N
ZC9-1 | PRIM 3F PASO SIMPLE 19.9/34.5 KV | 1 | 324 | 1 | AISLADOR CAMPANA 10 KV ANSI-55-3 | N
ZC9-1 | PRIM 3F PASO SIMPLE 19.9/34.5 KV | 1 | 355 | 3 | AISLADOR CAMPANA 35 KV ANSI 56-3 | N
ZC9-1 | PRIM 3F PASO SIMPLE 19.9/34.5 KV | 1 | 367 | 1 | CRUCETA ALMENDRILLO 3"3/4" x 4"3/4"x10" | N
ZC9-1 | PRIM 3F PASO SIMPLE 19.9/34.5 KV | 1 | 762 | 1 | MALLA CIMA SIMPLE # 2 10 KV | S | N
ZC9-1 | PRIM 3F PASO SIMPLE 19.9/34.5 KV | 1 | 784 | 3 | MALLA CIMA SIMPLE # 2 25 KV | S | F
ZC9-2 | PRIM 3F PASO SIMPLE 19.9/34.5 KV | 0 | 20 | 22 | ARANDELA CUAD. PLANA 2"1/4"x3/16"x11/16" | N
ZC9-2 | PRIM 3F PASO SIMPLE 19.9/34.5 KV | 0 | 30 | 2 | BALANCIN METALICO TIPO "V" DE 60" | N
ZC9-2 | PRIM 3F PASO SIMPLE 19.9/34.5 KV | 0 | 39 | 14 | CONTRATUERCA DE SEGURIDAD 5/8" | N
ZC9-2 | PRIM 3F PASO SIMPLE 19.9/34.5 KV | 0 | 42 | 2 | ESPIGA 10 KV P/CRUCETA DE MADERA | N
ZC9-2 | PRIM 3F PASO SIMPLE 19.9/34.5 KV | 0 | 44 | 6 | ESPIGA 24.9 KV P/CRUCETA TIPO GRAMPA | N
ZC9-2 | PRIM 3F PASO SIMPLE 19.9/34.5 KV | 0 | 60 | 4 | PERNO TOTAL ROSCADO 5/8" X 18" | N
ZC9-2 | PRIM 3F PASO SIMPLE 19.9/34.5 KV | 0 | 72 | 4 | PERNO TIPO MAQUINA 5/8" X 6" | N
ZC9-2 | PRIM 3F PASO SIMPLE 19.9/34.5 KV | 0 | 74 | 1 | PERNO TIPO MAQUINA 5/8" X 10" | N
ZC9-2 | PRIM 3F PASO SIMPLE 19.9/34.5 KV | 0 | 78 | 1 | PERNO TIPO MAQUINA 5/8" X 18" | N
ZC9-2 | PRIM 3F PASO SIMPLE 19.9/34.5 KV | 0 | 230 | 12 | ALAMBRE ALUMINIO DESNUDO BLANDO # 4 | N
ZC9-2 | PRIM 3F PASO SIMPLE 19.9/34.5 KV | 0 | 324 | 2 | AISLADOR CAMPANA 10 KV ANSI-55-3 | N
ZC9-2 | PRIM 3F PASO SIMPLE 19.9/34.5 KV | 0 | 355 | 6 | AISLADOR CAMPANA 35 KV ANSI 56-3 | N
ZC9-2 | PRIM 3F PASO SIMPLE 19.9/34.5 KV | 0 | 367 | 2 | CRUCETA ALMENDRILLO 3"3/4" x 4"3/4"x10" | N
ZC9-2 | PRIM 3F PASO SIMPLE 19.9/34.5 KV | 0 | 728 | 3 | MALLA PROTECCION TOTAL # 2 | S | F
ZC9-3 | PRIM 3F PASO SIMPLE 19.9/34.5 KV | 0 | 20 | 22 | ARANDELA CUAD. PLANA 2"1/4"x3/16"x11/16" | N
ZC9-3 | PRIM 3F PASO SIMPLE 19.9/34.5 KV | 0 | 30 | 2 | BALANCIN METALICO TIPO "V" DE 60" | N
ZC9-3 | PRIM 3F PASO SIMPLE 19.9/34.5 KV | 0 | 39 | 14 | CONTRATUERCA DE SEGURIDAD 5/8" | N
ZC9-3 | PRIM 3F PASO SIMPLE 19.9/34.5 KV | 0 | 42 | 2 | ESPIGA 10 KV P/CRUCETA DE MADERA | N
ZC9-3 | PRIM 3F PASO SIMPLE 19.9/34.5 KV | 0 | 44 | 6 | ESPIGA 24.9 KV P/CRUCETA TIPO GRAMPA | N
ZC9-3 | PRIM 3F PASO SIMPLE 19.9/34.5 KV | 0 | 60 | 4 | PERNO TOTAL ROSCADO 5/8" X 18" | N
ZC9-3 | PRIM 3F PASO SIMPLE 19.9/34.5 KV | 0 | 72 | 4 | PERNO TIPO MAQUINA 5/8" X 6" | N
ZC9-3 | PRIM 3F PASO SIMPLE 19.9/34.5 KV | 0 | 74 | 1 | PERNO TIPO MAQUINA 5/8" X 10" | N
ZC9-3 | PRIM 3F PASO SIMPLE 19.9/34.5 KV | 0 | 78 | 1 | PERNO TIPO MAQUINA 5/8" X 18" | N
ZC9-3 | PRIM 3F PASO SIMPLE 19.9/34.5 KV | 0 | 324 | 2 | AISLADOR CAMPANA 10 KV ANSI-55-3 | N
ZC9-3 | PRIM 3F PASO SIMPLE 19.9/34.5 KV | 0 | 355 | 6 | AISLADOR CAMPANA 35 KV ANSI 56-3 | N
ZC9-3 | PRIM 3F PASO SIMPLE 19.9/34.5 KV | 0 | 367 | 2 | CRUCETA ALMENDRILLO 3"3/4" x 4"3/4"x10" | N
ZC9-3 | PRIM 3F PASO SIMPLE 19.9/34.5 KV | 0 | 712 | 2 | MALLA DE AMARRE # 2 6/1H DST-0106 | S | N
ZC9-3 | PRIM 3F PASO SIMPLE 19.9/34.5 KV | 0 | 789 | 6 | MALLA DOBLE CIMA SIMPLE # 2 25 KV | S | F
ZC9-4 | PRIM 3F PASO SIMPLE 19.9/34.5 KV | 0 | 20 | 22 | ARANDELA CUAD. PLANA 2"1/4"x3/16"x11/16" | N
ZC9-4 | PRIM 3F PASO SIMPLE 19.9/34.5 KV | 0 | 30 | 2 | BALANCIN METALICO TIPO "V" DE 60" | N
ZC9-4 | PRIM 3F PASO SIMPLE 19.9/34.5 KV | 0 | 39 | 14 | CONTRATUERCA DE SEGURIDAD 5/8" | N
ZC9-4 | PRIM 3F PASO SIMPLE 19.9/34.5 KV | 0 | 42 | 2 | ESPIGA 10 KV P/CRUCETA DE MADERA | N
ZC9-4 | PRIM 3F PASO SIMPLE 19.9/34.5 KV | 0 | 44 | 6 | ESPIGA 24.9 KV P/CRUCETA TIPO GRAMPA | N
ZC9-4 | PRIM 3F PASO SIMPLE 19.9/34.5 KV | 0 | 60 | 4 | PERNO TOTAL ROSCADO 5/8" X 18" | N
ZC9-4 | PRIM 3F PASO SIMPLE 19.9/34.5 KV | 0 | 72 | 4 | PERNO TIPO MAQUINA 5/8" X 6" | N
ZC9-4 | PRIM 3F PASO SIMPLE 19.9/34.5 KV | 0 | 74 | 1 | PERNO TIPO MAQUINA 5/8" X 10" | N
ZC9-4 | PRIM 3F PASO SIMPLE 19.9/34.5 KV | 0 | 78 | 1 | PERNO TIPO MAQUINA 5/8" X 18" | N
ZC9-4 | PRIM 3F PASO SIMPLE 19.9/34.5 KV | 0 | 324 | 2 | AISLADOR CAMPANA 10 KV ANSI-55-3 | N
ZC9-4 | PRIM 3F PASO SIMPLE 19.9/34.5 KV | 0 | 355 | 6 | AISLADOR CAMPANA 35 KV ANSI 56-3 | N
ZC9-4 | PRIM 3F PASO SIMPLE 19.9/34.5 KV | 0 | 367 | 2 | CRUCETA ALMENDRILLO 3"3/4" x 4"3/4"x10" | N
ZC9-4 | PRIM 3F PASO SIMPLE 19.9/34.5 KV | 0 | 2506 | 6 | MALLA DOBLE LATERAL #2 25 KV | S | F
ZC9-4 | PRIM 3F PASO SIMPLE 19.9/34.5 KV | 0 | 2515 | 2 | MALLA DOBLE LATERAL # 2 10 KV | S | N
ZC9-5 | PRIM 3F PASO SIMPLE 19.9/34.5 KV | 0 | 20 | 5 | ARANDELA CUAD. PLANA 2"1/4"x3/16"x11/16" | N
ZC9-5 | PRIM 3F PASO SIMPLE 19.9/34.5 KV | 0 | 30 | 1 | BALANCIN METALICO TIPO "V" DE 60" | N
ZC9-5 | PRIM 3F PASO SIMPLE 19.9/34.5 KV | 0 | 39 | 4 | CONTRATUERCA DE SEGURIDAD 5/8" | N
ZC9-5 | PRIM 3F PASO SIMPLE 19.9/34.5 KV | 0 | 42 | 1 | ESPIGA 10 KV P/CRUCETA DE MADERA | N
ZC9-5 | PRIM 3F PASO SIMPLE 19.9/34.5 KV | 0 | 44 | 3 | ESPIGA 24.9 KV P/CRUCETA TIPO GRAMPA | N
ZC9-5 | PRIM 3F PASO SIMPLE 19.9/34.5 KV | 0 | 71 | 2 | PERNO TIPO MAQUINA 5/8" x 5" | N
ZC9-5 | PRIM 3F PASO SIMPLE 19.9/34.5 KV | 0 | 72 | 2 | PERNO TIPO MAQUINA 5/8" X 6" | N
ZC9-5 | PRIM 3F PASO SIMPLE 19.9/34.5 KV | 0 | 74 | 1 | PERNO TIPO MAQUINA 5/8" X 10" | N
ZC9-5 | PRIM 3F PASO SIMPLE 19.9/34.5 KV | 0 | 76 | 1 | PERNO TIPO MAQUINA 5/8" X 14" | N
ZC9-5 | PRIM 3F PASO SIMPLE 19.9/34.5 KV | 0 | 230 | 6 | ALAMBRE ALUMINIO DESNUDO BLANDO # 4 | N
ZC9-5 | PRIM 3F PASO SIMPLE 19.9/34.5 KV | 0 | 324 | 1 | AISLADOR CAMPANA 10 KV ANSI-55-3 | N
ZC9-5 | PRIM 3F PASO SIMPLE 19.9/34.5 KV | 0 | 355 | 3 | AISLADOR CAMPANA 35 KV ANSI 56-3 | N
ZC9-5 | PRIM 3F PASO SIMPLE 19.9/34.5 KV | 0 | 367 | 1 | CRUCETA ALMENDRILLO 3"3/4" x 4"3/4"x10" | N
ZC9-5 | PRIM 3F PASO SIMPLE 19.9/34.5 KV | 0 | 728 | 3 | MALLA PROTECCION TOTAL # 2 | S | F
ZC9-6 | PRIM 3F PASO SIMPLE 19.9/34.5 KV | 0 | 20 | 5 | ARANDELA CUAD. PLANA 2"1/4"x3/16"x11/16" | N
ZC9-6 | PRIM 3F PASO SIMPLE 19.9/34.5 KV | 0 | 30 | 1 | BALANCIN METALICO TIPO "V" DE 60" | N
ZC9-6 | PRIM 3F PASO SIMPLE 19.9/34.5 KV | 0 | 39 | 4 | CONTRATUERCA DE SEGURIDAD 5/8" | N
ZC9-6 | PRIM 3F PASO SIMPLE 19.9/34.5 KV | 0 | 42 | 1 | ESPIGA 10 KV P/CRUCETA DE MADERA | N
ZC9-6 | PRIM 3F PASO SIMPLE 19.9/34.5 KV | 0 | 44 | 3 | ESPIGA 24.9 KV P/CRUCETA TIPO GRAMPA | N
ZC9-6 | PRIM 3F PASO SIMPLE 19.9/34.5 KV | 0 | 71 | 2 | PERNO TIPO MAQUINA 5/8" x 5" | N
ZC9-6 | PRIM 3F PASO SIMPLE 19.9/34.5 KV | 0 | 72 | 2 | PERNO TIPO MAQUINA 5/8" X 6" | N
ZC9-6 | PRIM 3F PASO SIMPLE 19.9/34.5 KV | 0 | 74 | 1 | PERNO TIPO MAQUINA 5/8" X 10" | N
ZC9-6 | PRIM 3F PASO SIMPLE 19.9/34.5 KV | 0 | 76 | 1 | PERNO TIPO MAQUINA 5/8" X 14" | N
ZC9-6 | PRIM 3F PASO SIMPLE 19.9/34.5 KV | 0 | 324 | 1 | AISLADOR CAMPANA 10 KV ANSI-55-3 | N
ZC9-6 | PRIM 3F PASO SIMPLE 19.9/34.5 KV | 0 | 355 | 3 | AISLADOR CAMPANA 35 KV ANSI 56-3 | N
ZC9-6 | PRIM 3F PASO SIMPLE 19.9/34.5 KV | 0 | 367 | 1 | CRUCETA ALMENDRILLO 3"3/4" x 4"3/4"x10" | N
ZC9-6 | PRIM 3F PASO SIMPLE 19.9/34.5 KV | 0 | 784 | 3 | MALLA CIMA SIMPLE # 2 25 KV | S | F
ZC9-6 | PRIM 3F PASO SIMPLE 19.9/34.5 KV | 0 | 793 | 1 | MALLA CIMA SIMPLE # 4 10 KV | S | F
ZC9-A | PRIM 3F PASO SIMPLE 19.9/34.5 KV 0? A 5? CRUCETA FIERRO 10' | 0 | 20 | 2 | ARANDELA CUAD. PLANA 2"1/4"x3/16"x11/16" | N
ZC9-A | PRIM 3F PASO SIMPLE 19.9/34.5 KV 0? A 5? CRUCETA FIERRO 10' | 0 | 23 | 4 | ARANDELA REDONDA PRESION P/PERNO 5/8" | N
ZC9-A | PRIM 3F PASO SIMPLE 19.9/34.5 KV 0? A 5? CRUCETA FIERRO 10' | 0 | 30 | 1 | BALANCIN METALICO TIPO "V" DE 60" | N
ZC9-A | PRIM 3F PASO SIMPLE 19.9/34.5 KV 0? A 5? CRUCETA FIERRO 10' | 0 | 70 | 2 | PERNO TIPO MAQUINA 5/8" X 2" | N
ZC9-A | PRIM 3F PASO SIMPLE 19.9/34.5 KV 0? A 5? CRUCETA FIERRO 10' | 0 | 74 | 2 | PERNO TIPO MAQUINA 5/8" X 10" | N
ZC9-A | PRIM 3F PASO SIMPLE 19.9/34.5 KV 0? A 5? CRUCETA FIERRO 10' | 0 | 108 | 3 | ESPIGA 24.9 KV P/CRUCETA DE FIERRO | N
ZC9-A | PRIM 3F PASO SIMPLE 19.9/34.5 KV 0? A 5? CRUCETA FIERRO 10' | 0 | 121 | 1 | ESPIGA 10 KV CRUCETA DE FIERRO | N
ZC9-A | PRIM 3F PASO SIMPLE 19.9/34.5 KV 0? A 5? CRUCETA FIERRO 10' | 0 | 324 | 1 | AISLADOR CAMPANA 10 KV ANSI-55-3 | N
ZC9-A | PRIM 3F PASO SIMPLE 19.9/34.5 KV 0? A 5? CRUCETA FIERRO 10' | 0 | 355 | 3 | AISLADOR CAMPANA 35 KV ANSI 56-3 | N
ZC9-A | PRIM 3F PASO SIMPLE 19.9/34.5 KV 0? A 5? CRUCETA FIERRO 10' | 0 | 784 | 3 | MALLA CIMA SIMPLE # 2 25 KV | S | F
ZC9-A | PRIM 3F PASO SIMPLE 19.9/34.5 KV 0? A 5? CRUCETA FIERRO 10' | 0 | 793 | 1 | MALLA CIMA SIMPLE # 4 10 KV | S | N
ZC9-A | PRIM 3F PASO SIMPLE 19.9/34.5 KV 0? A 5? CRUCETA FIERRO 10' | 0 | 4677 | 1 | CRUCETA DE FIERRO ANGULAR DE 10' | N
ZG-107 | TRANSF. MONOFASICO 19.9 KV | 0 | 14 | 1 | ABRAZADERA P/TRANSFORMADOR 1 BRAKET | N
ZG-107 | TRANSF. MONOFASICO 19.9 KV | 0 | 20 | 5 | ARANDELA CUAD. PLANA 2"1/4"x3/16"x11/16" | N
ZG-107 | TRANSF. MONOFASICO 19.9 KV | 0 | 25 | 2 | BALANCIN METALICO PLANO 30" | N
ZG-107 | TRANSF. MONOFASICO 19.9 KV | 0 | 39 | 4 | CONTRATUERCA DE SEGURIDAD 5/8" | N
ZG-107 | TRANSF. MONOFASICO 19.9 KV | 0 | 65 | 2 | PERNO TIPO COCHE 5/8" x 2"1/2 | N
ZG-107 | TRANSF. MONOFASICO 19.9 KV | 0 | 72 | 2 | PERNO TIPO MAQUINA 5/8" X 6" | N
ZG-107 | TRANSF. MONOFASICO 19.9 KV | 0 | 75 | 1 | PERNO TIPO MAQUINA 5/8" X 12" | N
ZG-107 | TRANSF. MONOFASICO 19.9 KV | 0 | 76 | 1 | PERNO TIPO MAQUINA 5/8" X 14" | N
ZG-107 | TRANSF. MONOFASICO 19.9 KV | 0 | 278 | 6 | CABLE CU DESNUDO # 4 AWG | N
ZG-107 | TRANSF. MONOFASICO 19.9 KV | 0 | 370 | 1 | CRUCETA ALMENDRILLO 3"3/4" x4"3/4"x 5" | N
ZG-107 | TRANSF. MONOFASICO 19.9 KV | 0 | 442 | 1 | SECC FUSIBLE DE 27 KV 100 AMP BIL 150 KV | N
ZG-107 | TRANSF. MONOFASICO 19.9 KV | 0 | 478 | 1 | PARARRAYO DE 27 KV 5 KA TIPO MOV | N
ZG-107 | TRANSF. MONOFASICO 19.9 KV | 0 | 952 | 1 | GRAMPA LINEA VIVA 1/0 A 4 | S | F
ZG-107 | TRANSF. MONOFASICO 19.9 KV | 0 | 1031 | 2 | CONECTOR COMP CU 2 A 2 DADO "C" | N
ZG-107 | TRANSF. MONOFASICO 19.9 KV | 0 | 2735 | 2 | CONECTOR DOBLE DENTADO R-35-150/35-150 | N
ZG-107 | TRANSF. MONOFASICO 19.9 KV | 1 | 14 | 1 | ABRAZADERA P/TRANSFORMADOR 1 BRAKET | N
ZG-107 | TRANSF. MONOFASICO 19.9 KV | 1 | 20 | 5 | ARANDELA CUAD. PLANA 2"1/4"x3/16"x11/16" | N
ZG-107 | TRANSF. MONOFASICO 19.9 KV | 1 | 25 | 2 | BALANCIN METALICO PLANO 30" | N
ZG-107 | TRANSF. MONOFASICO 19.9 KV | 1 | 39 | 4 | CONTRATUERCA DE SEGURIDAD 5/8" | N
ZG-107 | TRANSF. MONOFASICO 19.9 KV | 1 | 60 | 1 | PERNO TOTAL ROSCADO 5/8" X 18" | N
ZG-107 | TRANSF. MONOFASICO 19.9 KV | 1 | 65 | 2 | PERNO TIPO COCHE 5/8" x 2"1/2 | N
ZG-107 | TRANSF. MONOFASICO 19.9 KV | 1 | 72 | 2 | PERNO TIPO MAQUINA 5/8" X 6" | N
ZG-107 | TRANSF. MONOFASICO 19.9 KV | 1 | 75 | 1 | PERNO TIPO MAQUINA 5/8" X 12" | N
ZG-107 | TRANSF. MONOFASICO 19.9 KV | 1 | 278 | 6 | CABLE CU DESNUDO # 4 AWG | N
ZG-107 | TRANSF. MONOFASICO 19.9 KV | 1 | 370 | 1 | CRUCETA ALMENDRILLO 3"3/4" x4"3/4"x 5" | N
ZG-107 | TRANSF. MONOFASICO 19.9 KV | 1 | 442 | 1 | SECC FUSIBLE DE 27 KV 100 AMP BIL 150 KV | N
ZG-107 | TRANSF. MONOFASICO 19.9 KV | 1 | 478 | 1 | PARARRAYO DE 27 KV 5 KA TIPO MOV | N
ZG-107 | TRANSF. MONOFASICO 19.9 KV | 1 | 916 | 1 | CONECTOR COMP ESTRIBO # 1/0 | S | F
ZG-107 | TRANSF. MONOFASICO 19.9 KV | 1 | 952 | 1 | GRAMPA LINEA VIVA 1/0 A 4 | N
ZG-107 | TRANSF. MONOFASICO 19.9 KV | 1 | 1031 | 2 | CONECTOR COMP CU 2 A 2 DADO "C" | N
ZG-107 | TRANSF. MONOFASICO 19.9 KV | 2 | 14 | 1 | ABRAZADERA P/TRANSFORMADOR 1 BRAKET | N
ZG-107 | TRANSF. MONOFASICO 19.9 KV | 2 | 20 | 5 | ARANDELA CUAD. PLANA 2"1/4"x3/16"x11/16" | N
ZG-107 | TRANSF. MONOFASICO 19.9 KV | 2 | 25 | 2 | BALANCIN METALICO PLANO 30" | N
ZG-107 | TRANSF. MONOFASICO 19.9 KV | 2 | 39 | 4 | CONTRATUERCA DE SEGURIDAD 5/8" | N
ZG-107 | TRANSF. MONOFASICO 19.9 KV | 2 | 65 | 2 | PERNO TIPO COCHE 5/8" x 2"1/2 | N
ZG-107 | TRANSF. MONOFASICO 19.9 KV | 2 | 72 | 2 | PERNO TIPO MAQUINA 5/8" X 6" | N
ZG-107 | TRANSF. MONOFASICO 19.9 KV | 2 | 75 | 1 | PERNO TIPO MAQUINA 5/8" X 12" | N
ZG-107 | TRANSF. MONOFASICO 19.9 KV | 2 | 76 | 1 | PERNO TIPO MAQUINA 5/8" X 14" | N
ZG-107 | TRANSF. MONOFASICO 19.9 KV | 2 | 278 | 6 | CABLE CU DESNUDO # 4 AWG | N
ZG-107 | TRANSF. MONOFASICO 19.9 KV | 2 | 370 | 1 | CRUCETA ALMENDRILLO 3"3/4" x4"3/4"x 5" | N
ZG-107 | TRANSF. MONOFASICO 19.9 KV | 2 | 442 | 1 | SECC FUSIBLE DE 27 KV 100 AMP BIL 150 KV | N
ZG-107 | TRANSF. MONOFASICO 19.9 KV | 2 | 952 | 1 | GRAMPA LINEA VIVA 1/0 A 4 | S | F
ZG-107 | TRANSF. MONOFASICO 19.9 KV | 2 | 1031 | 2 | CONECTOR COMP CU 2 A 2 DADO "C" | N
ZG-107 | TRANSF. MONOFASICO 19.9 KV | 2 | 2735 | 2 | CONECTOR DOBLE DENTADO R-35-150/35-150 | N
ZG-107 | TRANSF. MONOFASICO 19.9 KV | 2 | 4996 | 1 | PARARRAYO 27 KV 10 KA MCOV 22 KV MOV | N
ZG-107 | TRANSF. MONOFASICO 19.9 KV | 3 | 14 | 1 | ABRAZADERA P/TRANSFORMADOR 1 BRAKET | N
ZG-107 | TRANSF. MONOFASICO 19.9 KV | 3 | 20 | 5 | ARANDELA CUAD. PLANA 2"1/4"x3/16"x11/16" | N
ZG-107 | TRANSF. MONOFASICO 19.9 KV | 3 | 25 | 2 | BALANCIN METALICO PLANO 30" | N
ZG-107 | TRANSF. MONOFASICO 19.9 KV | 3 | 39 | 4 | CONTRATUERCA DE SEGURIDAD 5/8" | N
ZG-107 | TRANSF. MONOFASICO 19.9 KV | 3 | 65 | 2 | PERNO TIPO COCHE 5/8" x 2"1/2 | N
ZG-107 | TRANSF. MONOFASICO 19.9 KV | 3 | 72 | 2 | PERNO TIPO MAQUINA 5/8" X 6" | N
ZG-107 | TRANSF. MONOFASICO 19.9 KV | 3 | 75 | 1 | PERNO TIPO MAQUINA 5/8" X 12" | N
ZG-107 | TRANSF. MONOFASICO 19.9 KV | 3 | 76 | 1 | PERNO TIPO MAQUINA 5/8" X 14" | N
ZG-107 | TRANSF. MONOFASICO 19.9 KV | 3 | 278 | 6 | CABLE CU DESNUDO # 4 AWG | N
ZG-107 | TRANSF. MONOFASICO 19.9 KV | 3 | 370 | 1 | CRUCETA ALMENDRILLO 3"3/4" x4"3/4"x 5" | N
ZG-107 | TRANSF. MONOFASICO 19.9 KV | 3 | 442 | 1 | SECC FUSIBLE DE 27 KV 100 AMP BIL 150 KV | N
ZG-107 | TRANSF. MONOFASICO 19.9 KV | 3 | 919 | 1 | CONECTOR COMP ESTRIBO # 4 - 2 | S | F
ZG-107 | TRANSF. MONOFASICO 19.9 KV | 3 | 952 | 1 | GRAMPA LINEA VIVA 1/0 A 4 | S | F
ZG-107 | TRANSF. MONOFASICO 19.9 KV | 3 | 1031 | 2 | CONECTOR COMP CU 2 A 2 DADO "C" | N
ZG-107 | TRANSF. MONOFASICO 19.9 KV | 3 | 2735 | 2 | CONECTOR DOBLE DENTADO R-35-150/35-150 | N
ZG-107 | TRANSF. MONOFASICO 19.9 KV | 3 | 4996 | 1 | PARARRAYO 27 KV 10 KA MCOV 22 KV MOV | N
ZG-107 | TRANSF. MONOFASICO 19.9 KV | 4 | 14 | 1 | ABRAZADERA P/TRANSFORMADOR 1 BRAKET | N
ZG-107 | TRANSF. MONOFASICO 19.9 KV | 4 | 20 | 5 | ARANDELA CUAD. PLANA 2"1/4"x3/16"x11/16" | N
ZG-107 | TRANSF. MONOFASICO 19.9 KV | 4 | 25 | 2 | BALANCIN METALICO PLANO 30" | N
ZG-107 | TRANSF. MONOFASICO 19.9 KV | 4 | 39 | 4 | CONTRATUERCA DE SEGURIDAD 5/8" | N
ZG-107 | TRANSF. MONOFASICO 19.9 KV | 4 | 65 | 2 | PERNO TIPO COCHE 5/8" x 2"1/2 | N
ZG-107 | TRANSF. MONOFASICO 19.9 KV | 4 | 72 | 2 | PERNO TIPO MAQUINA 5/8" X 6" | N
ZG-107 | TRANSF. MONOFASICO 19.9 KV | 4 | 75 | 1 | PERNO TIPO MAQUINA 5/8" X 12" | N
ZG-107 | TRANSF. MONOFASICO 19.9 KV | 4 | 76 | 1 | PERNO TIPO MAQUINA 5/8" X 14" | N
ZG-107 | TRANSF. MONOFASICO 19.9 KV | 4 | 278 | 5 | CABLE CU DESNUDO # 4 AWG | N
ZG-107 | TRANSF. MONOFASICO 19.9 KV | 4 | 370 | 1 | CRUCETA ALMENDRILLO 3"3/4" x4"3/4"x 5" | N
ZG-107 | TRANSF. MONOFASICO 19.9 KV | 4 | 442 | 1 | SECC FUSIBLE DE 27 KV 100 AMP BIL 150 KV | N
ZG-107 | TRANSF. MONOFASICO 19.9 KV | 4 | 952 | 1 | GRAMPA LINEA VIVA 1/0 A 4 | S | F
ZG-107 | TRANSF. MONOFASICO 19.9 KV | 4 | 1031 | 2 | CONECTOR COMP CU 2 A 2 DADO "C" | N
ZG-107 | TRANSF. MONOFASICO 19.9 KV | 4 | 2735 | 2 | CONECTOR DOBLE DENTADO R-35-150/35-150 | N
ZG-107 | TRANSF. MONOFASICO 19.9 KV | 4 | 4996 | 1 | PARARRAYO 27 KV 10 KA MCOV 22 KV MOV | N
ZG-107 | TRANSF. MONOFASICO 19.9 KV | 4 | 5361 | 1 | CONECTOR AMPACT ESTRIBO # 4-2 C/ACCE | S | F
ZG-107-1 | TRANSF. MONOFASICO 19.9 KV | 0 | 14 | 1 | ABRAZADERA P/TRANSFORMADOR 1 BRAKET | N
ZG-107-1 | TRANSF. MONOFASICO 19.9 KV | 0 | 20 | 5 | ARANDELA CUAD. PLANA 2"1/4"x3/16"x11/16" | N
ZG-107-1 | TRANSF. MONOFASICO 19.9 KV | 0 | 25 | 2 | BALANCIN METALICO PLANO 30" | N
ZG-107-1 | TRANSF. MONOFASICO 19.9 KV | 0 | 39 | 4 | CONTRATUERCA DE SEGURIDAD 5/8" | N
ZG-107-1 | TRANSF. MONOFASICO 19.9 KV | 0 | 65 | 2 | PERNO TIPO COCHE 5/8" x 2"1/2 | N
ZG-107-1 | TRANSF. MONOFASICO 19.9 KV | 0 | 72 | 2 | PERNO TIPO MAQUINA 5/8" X 6" | N
ZG-107-1 | TRANSF. MONOFASICO 19.9 KV | 0 | 75 | 1 | PERNO TIPO MAQUINA 5/8" X 12" | N
ZG-107-1 | TRANSF. MONOFASICO 19.9 KV | 0 | 76 | 1 | PERNO TIPO MAQUINA 5/8" X 14" | N
ZG-107-1 | TRANSF. MONOFASICO 19.9 KV | 0 | 278 | 6 | CABLE CU DESNUDO # 4 AWG | N
ZG-107-1 | TRANSF. MONOFASICO 19.9 KV | 0 | 370 | 1 | CRUCETA ALMENDRILLO 3"3/4" x4"3/4"x 5" | N
ZG-107-1 | TRANSF. MONOFASICO 19.9 KV | 0 | 478 | 1 | PARARRAYO DE 27 KV 5 KA TIPO MOV | N
ZG-107-1 | TRANSF. MONOFASICO 19.9 KV | 0 | 916 | 1 | CONECTOR COMP ESTRIBO # 1/0 | S | F
ZG-107-1 | TRANSF. MONOFASICO 19.9 KV | 0 | 952 | 1 | GRAMPA LINEA VIVA 1/0 A 4 | N
ZG-107-1 | TRANSF. MONOFASICO 19.9 KV | 0 | 1031 | 2 | CONECTOR COMP CU 2 A 2 DADO "C" | N
ZG-107-1 | TRANSF. MONOFASICO 19.9 KV | 1 | 14 | 1 | ABRAZADERA P/TRANSFORMADOR 1 BRAKET | N
ZG-107-1 | TRANSF. MONOFASICO 19.9 KV | 1 | 20 | 5 | ARANDELA CUAD. PLANA 2"1/4"x3/16"x11/16" | N
ZG-107-1 | TRANSF. MONOFASICO 19.9 KV | 1 | 25 | 2 | BALANCIN METALICO PLANO 30" | N
ZG-107-1 | TRANSF. MONOFASICO 19.9 KV | 1 | 39 | 4 | CONTRATUERCA DE SEGURIDAD 5/8" | N
ZG-107-1 | TRANSF. MONOFASICO 19.9 KV | 1 | 65 | 2 | PERNO TIPO COCHE 5/8" x 2"1/2 | N
ZG-107-1 | TRANSF. MONOFASICO 19.9 KV | 1 | 72 | 2 | PERNO TIPO MAQUINA 5/8" X 6" | N
ZG-107-1 | TRANSF. MONOFASICO 19.9 KV | 1 | 75 | 1 | PERNO TIPO MAQUINA 5/8" X 12" | N
ZG-107-1 | TRANSF. MONOFASICO 19.9 KV | 1 | 76 | 1 | PERNO TIPO MAQUINA 5/8" X 14" | N
ZG-107-1 | TRANSF. MONOFASICO 19.9 KV | 1 | 278 | 6 | CABLE CU DESNUDO # 4 AWG | N
ZG-107-1 | TRANSF. MONOFASICO 19.9 KV | 1 | 370 | 1 | CRUCETA ALMENDRILLO 3"3/4" x4"3/4"x 5" | N
ZG-107-1 | TRANSF. MONOFASICO 19.9 KV | 1 | 916 | 1 | CONECTOR COMP ESTRIBO # 1/0 | S | F
ZG-107-1 | TRANSF. MONOFASICO 19.9 KV | 1 | 952 | 1 | GRAMPA LINEA VIVA 1/0 A 4 | N
ZG-107-1 | TRANSF. MONOFASICO 19.9 KV | 1 | 1031 | 2 | CONECTOR COMP CU 2 A 2 DADO "C" | N
ZG-107-1 | TRANSF. MONOFASICO 19.9 KV | 1 | 2735 | 2 | CONECTOR DOBLE DENTADO R-35-150/35-150 | N
ZG-107-1 | TRANSF. MONOFASICO 19.9 KV | 1 | 4996 | 1 | PARARRAYO 27 KV 10 KA MCOV 22 KV MOV | N
ZG-107-1 | TRANSF. MONOFASICO 19.9 KV | 2 | 14 | 1 | ABRAZADERA P/TRANSFORMADOR 1 BRAKET | N
ZG-107-1 | TRANSF. MONOFASICO 19.9 KV | 2 | 20 | 5 | ARANDELA CUAD. PLANA 2"1/4"x3/16"x11/16" | N
ZG-107-1 | TRANSF. MONOFASICO 19.9 KV | 2 | 25 | 2 | BALANCIN METALICO PLANO 30" | N
ZG-107-1 | TRANSF. MONOFASICO 19.9 KV | 2 | 39 | 4 | CONTRATUERCA DE SEGURIDAD 5/8" | N
ZG-107-1 | TRANSF. MONOFASICO 19.9 KV | 2 | 65 | 2 | PERNO TIPO COCHE 5/8" x 2"1/2 | N
ZG-107-1 | TRANSF. MONOFASICO 19.9 KV | 2 | 72 | 2 | PERNO TIPO MAQUINA 5/8" X 6" | N
ZG-107-1 | TRANSF. MONOFASICO 19.9 KV | 2 | 75 | 1 | PERNO TIPO MAQUINA 5/8" X 12" | N
ZG-107-1 | TRANSF. MONOFASICO 19.9 KV | 2 | 76 | 1 | PERNO TIPO MAQUINA 5/8" X 14" | N
ZG-107-1 | TRANSF. MONOFASICO 19.9 KV | 2 | 278 | 5 | CABLE CU DESNUDO # 4 AWG | N
ZG-107-1 | TRANSF. MONOFASICO 19.9 KV | 2 | 370 | 1 | CRUCETA ALMENDRILLO 3"3/4" x4"3/4"x 5" | N
ZG-107-1 | TRANSF. MONOFASICO 19.9 KV | 2 | 952 | 1 | GRAMPA LINEA VIVA 1/0 A 4 | N
ZG-107-1 | TRANSF. MONOFASICO 19.9 KV | 2 | 1031 | 2 | CONECTOR COMP CU 2 A 2 DADO "C" | N
ZG-107-1 | TRANSF. MONOFASICO 19.9 KV | 2 | 2735 | 2 | CONECTOR DOBLE DENTADO R-35-150/35-150 | N
ZG-107-1 | TRANSF. MONOFASICO 19.9 KV | 2 | 4996 | 1 | PARARRAYO 27 KV 10 KA MCOV 22 KV MOV | N
ZG-107-1 | TRANSF. MONOFASICO 19.9 KV | 2 | 5361 | 1 | CONECTOR AMPACT ESTRIBO # 4-2 C/ACCE | S | F
ZG-107-1A | TRANSF. MONOFASICO 19.9 KV CRUCETA FIERRO 5' | 0 | 14 | 1 | ABRAZADERA P/TRANSFORMADOR 1 BRAKET | N
ZG-107-1A | TRANSF. MONOFASICO 19.9 KV CRUCETA FIERRO 5' | 0 | 20 | 2 | ARANDELA CUAD. PLANA 2"1/4"x3/16"x11/16" | N
ZG-107-1A | TRANSF. MONOFASICO 19.9 KV CRUCETA FIERRO 5' | 0 | 23 | 4 | ARANDELA REDONDA PRESION P/PERNO 5/8" | N
ZG-107-1A | TRANSF. MONOFASICO 19.9 KV CRUCETA FIERRO 5' | 0 | 25 | 2 | BALANCIN METALICO PLANO 30" | N
ZG-107-1A | TRANSF. MONOFASICO 19.9 KV CRUCETA FIERRO 5' | 0 | 65 | 2 | PERNO TIPO COCHE 5/8" x 2"1/2 | N
ZG-107-1A | TRANSF. MONOFASICO 19.9 KV CRUCETA FIERRO 5' | 0 | 70 | 2 | PERNO TIPO MAQUINA 5/8" X 2" | N
ZG-107-1A | TRANSF. MONOFASICO 19.9 KV CRUCETA FIERRO 5' | 0 | 74 | 1 | PERNO TIPO MAQUINA 5/8" X 10" | N
ZG-107-1A | TRANSF. MONOFASICO 19.9 KV CRUCETA FIERRO 5' | 0 | 75 | 1 | PERNO TIPO MAQUINA 5/8" X 12" | N
ZG-107-1A | TRANSF. MONOFASICO 19.9 KV CRUCETA FIERRO 5' | 0 | 278 | 6 | CABLE CU DESNUDO # 4 AWG | N
ZG-107-1A | TRANSF. MONOFASICO 19.9 KV CRUCETA FIERRO 5' | 0 | 478 | 1 | PARARRAYO DE 27 KV 5 KA TIPO MOV | N
ZG-107-1A | TRANSF. MONOFASICO 19.9 KV CRUCETA FIERRO 5' | 0 | 916 | 1 | CONECTOR COMP ESTRIBO # 1/0 | S | F
ZG-107-1A | TRANSF. MONOFASICO 19.9 KV CRUCETA FIERRO 5' | 0 | 952 | 1 | GRAMPA LINEA VIVA 1/0 A 4 | S | F
ZG-107-1A | TRANSF. MONOFASICO 19.9 KV CRUCETA FIERRO 5' | 0 | 1031 | 2 | CONECTOR COMP CU 2 A 2 DADO "C" | N
ZG-107-1A | TRANSF. MONOFASICO 19.9 KV CRUCETA FIERRO 5' | 0 | 2735 | 2 | CONECTOR DOBLE DENTADO R-35-150/35-150 | N
ZG-107-1A | TRANSF. MONOFASICO 19.9 KV CRUCETA FIERRO 5' | 0 | 4676 | 1 | CRUCETA DE FIERRO ANGULAR 5' | N
ZG-107-1A | TRANSF. MONOFASICO 19.9 KV CRUCETA FIERRO 5' | 1 | 14 | 1 | ABRAZADERA P/TRANSFORMADOR 1 BRAKET | N
ZG-107-1A | TRANSF. MONOFASICO 19.9 KV CRUCETA FIERRO 5' | 1 | 20 | 2 | ARANDELA CUAD. PLANA 2"1/4"x3/16"x11/16" | N
ZG-107-1A | TRANSF. MONOFASICO 19.9 KV CRUCETA FIERRO 5' | 1 | 23 | 4 | ARANDELA REDONDA PRESION P/PERNO 5/8" | N
ZG-107-1A | TRANSF. MONOFASICO 19.9 KV CRUCETA FIERRO 5' | 1 | 25 | 2 | BALANCIN METALICO PLANO 30" | N
ZG-107-1A | TRANSF. MONOFASICO 19.9 KV CRUCETA FIERRO 5' | 1 | 65 | 2 | PERNO TIPO COCHE 5/8" x 2"1/2 | N
ZG-107-1A | TRANSF. MONOFASICO 19.9 KV CRUCETA FIERRO 5' | 1 | 70 | 2 | PERNO TIPO MAQUINA 5/8" X 2" | N
ZG-107-1A | TRANSF. MONOFASICO 19.9 KV CRUCETA FIERRO 5' | 1 | 74 | 1 | PERNO TIPO MAQUINA 5/8" X 10" | N
ZG-107-1A | TRANSF. MONOFASICO 19.9 KV CRUCETA FIERRO 5' | 1 | 75 | 1 | PERNO TIPO MAQUINA 5/8" X 12" | N
ZG-107-1A | TRANSF. MONOFASICO 19.9 KV CRUCETA FIERRO 5' | 1 | 278 | 6 | CABLE CU DESNUDO # 4 AWG | N
ZG-107-1A | TRANSF. MONOFASICO 19.9 KV CRUCETA FIERRO 5' | 1 | 916 | 1 | CONECTOR COMP ESTRIBO # 1/0 | S | F
ZG-107-1A | TRANSF. MONOFASICO 19.9 KV CRUCETA FIERRO 5' | 1 | 952 | 1 | GRAMPA LINEA VIVA 1/0 A 4 | S | F
ZG-107-1A | TRANSF. MONOFASICO 19.9 KV CRUCETA FIERRO 5' | 1 | 1031 | 2 | CONECTOR COMP CU 2 A 2 DADO "C" | N
ZG-107-1A | TRANSF. MONOFASICO 19.9 KV CRUCETA FIERRO 5' | 1 | 2735 | 2 | CONECTOR DOBLE DENTADO R-35-150/35-150 | N
ZG-107-1A | TRANSF. MONOFASICO 19.9 KV CRUCETA FIERRO 5' | 1 | 4676 | 1 | CRUCETA DE FIERRO ANGULAR 5' | N
ZG-107-1A | TRANSF. MONOFASICO 19.9 KV CRUCETA FIERRO 5' | 1 | 4996 | 1 | PARARRAYO 27 KV 10 KA MCOV 22 KV MOV | N
ZG-107-1A | TRANSF. MONOFASICO 19.9 KV CRUCETA FIERRO 5' | 2 | 14 | 1 | ABRAZADERA P/TRANSFORMADOR 1 BRAKET | N
ZG-107-1A | TRANSF. MONOFASICO 19.9 KV CRUCETA FIERRO 5' | 2 | 20 | 2 | ARANDELA CUAD. PLANA 2"1/4"x3/16"x11/16" | N
ZG-107-1A | TRANSF. MONOFASICO 19.9 KV CRUCETA FIERRO 5' | 2 | 23 | 2 | ARANDELA REDONDA PRESION P/PERNO 5/8" | N
ZG-107-1A | TRANSF. MONOFASICO 19.9 KV CRUCETA FIERRO 5' | 2 | 25 | 2 | BALANCIN METALICO PLANO 30" | N
ZG-107-1A | TRANSF. MONOFASICO 19.9 KV CRUCETA FIERRO 5' | 2 | 39 | 2 | CONTRATUERCA DE SEGURIDAD 5/8" | N
ZG-107-1A | TRANSF. MONOFASICO 19.9 KV CRUCETA FIERRO 5' | 2 | 65 | 2 | PERNO TIPO COCHE 5/8" x 2"1/2 | N
ZG-107-1A | TRANSF. MONOFASICO 19.9 KV CRUCETA FIERRO 5' | 2 | 70 | 2 | PERNO TIPO MAQUINA 5/8" X 2" | N
ZG-107-1A | TRANSF. MONOFASICO 19.9 KV CRUCETA FIERRO 5' | 2 | 74 | 1 | PERNO TIPO MAQUINA 5/8" X 10" | N
ZG-107-1A | TRANSF. MONOFASICO 19.9 KV CRUCETA FIERRO 5' | 2 | 75 | 1 | PERNO TIPO MAQUINA 5/8" X 12" | N
ZG-107-1A | TRANSF. MONOFASICO 19.9 KV CRUCETA FIERRO 5' | 2 | 278 | 5 | CABLE CU DESNUDO # 4 AWG | N
ZG-107-1A | TRANSF. MONOFASICO 19.9 KV CRUCETA FIERRO 5' | 2 | 952 | 1 | GRAMPA LINEA VIVA 1/0 A 4 | S | F
ZG-107-1A | TRANSF. MONOFASICO 19.9 KV CRUCETA FIERRO 5' | 2 | 1031 | 2 | CONECTOR COMP CU 2 A 2 DADO "C" | N
ZG-107-1A | TRANSF. MONOFASICO 19.9 KV CRUCETA FIERRO 5' | 2 | 2735 | 2 | CONECTOR DOBLE DENTADO R-35-150/35-150 | N
ZG-107-1A | TRANSF. MONOFASICO 19.9 KV CRUCETA FIERRO 5' | 2 | 4676 | 1 | CRUCETA DE FIERRO ANGULAR 5' | N
ZG-107-1A | TRANSF. MONOFASICO 19.9 KV CRUCETA FIERRO 5' | 2 | 4996 | 1 | PARARRAYO 27 KV 10 KA MCOV 22 KV MOV | N
ZG-107-1A | TRANSF. MONOFASICO 19.9 KV CRUCETA FIERRO 5' | 2 | 5361 | 1 | CONECTOR AMPACT ESTRIBO # 4-2 C/ACCE | S | F
ZG-107A | TRANSF. MONOFASICO 19.9 KV CRUCETA FIERRO 5' | 0 | 14 | 1 | ABRAZADERA P/TRANSFORMADOR 1 BRAKET | N
ZG-107A | TRANSF. MONOFASICO 19.9 KV CRUCETA FIERRO 5' | 0 | 20 | 2 | ARANDELA CUAD. PLANA 2"1/4"x3/16"x11/16" | N
ZG-107A | TRANSF. MONOFASICO 19.9 KV CRUCETA FIERRO 5' | 0 | 23 | 4 | ARANDELA REDONDA PRESION P/PERNO 5/8" | N
ZG-107A | TRANSF. MONOFASICO 19.9 KV CRUCETA FIERRO 5' | 0 | 25 | 2 | BALANCIN METALICO PLANO 30" | N
ZG-107A | TRANSF. MONOFASICO 19.9 KV CRUCETA FIERRO 5' | 0 | 65 | 2 | PERNO TIPO COCHE 5/8" x 2"1/2 | N
ZG-107A | TRANSF. MONOFASICO 19.9 KV CRUCETA FIERRO 5' | 0 | 70 | 2 | PERNO TIPO MAQUINA 5/8" X 2" | N
ZG-107A | TRANSF. MONOFASICO 19.9 KV CRUCETA FIERRO 5' | 0 | 74 | 1 | PERNO TIPO MAQUINA 5/8" X 10" | N
ZG-107A | TRANSF. MONOFASICO 19.9 KV CRUCETA FIERRO 5' | 0 | 75 | 1 | PERNO TIPO MAQUINA 5/8" X 12" | N
ZG-107A | TRANSF. MONOFASICO 19.9 KV CRUCETA FIERRO 5' | 0 | 278 | 6 | CABLE CU DESNUDO # 4 AWG | N
ZG-107A | TRANSF. MONOFASICO 19.9 KV CRUCETA FIERRO 5' | 0 | 431 | 1 | SECC FUSIBLE DE 27 KV 100 AMP BIL125 KV | N
ZG-107A | TRANSF. MONOFASICO 19.9 KV CRUCETA FIERRO 5' | 0 | 478 | 1 | PARARRAYO DE 27 KV 5 KA TIPO MOV | N
ZG-107A | TRANSF. MONOFASICO 19.9 KV CRUCETA FIERRO 5' | 0 | 916 | 1 | CONECTOR COMP ESTRIBO # 1/0 | S | F
ZG-107A | TRANSF. MONOFASICO 19.9 KV CRUCETA FIERRO 5' | 0 | 952 | 1 | GRAMPA LINEA VIVA 1/0 A 4 | S | F
ZG-107A | TRANSF. MONOFASICO 19.9 KV CRUCETA FIERRO 5' | 0 | 1031 | 2 | CONECTOR COMP CU 2 A 2 DADO "C" | N
ZG-107A | TRANSF. MONOFASICO 19.9 KV CRUCETA FIERRO 5' | 0 | 2735 | 2 | CONECTOR DOBLE DENTADO R-35-150/35-150 | N
ZG-107A | TRANSF. MONOFASICO 19.9 KV CRUCETA FIERRO 5' | 0 | 4676 | 1 | CRUCETA DE FIERRO ANGULAR 5' | N
ZG-107A | TRANSF. MONOFASICO 19.9 KV CRUCETA FIERRO 5' | 1 | 14 | 1 | ABRAZADERA P/TRANSFORMADOR 1 BRAKET | N
ZG-107A | TRANSF. MONOFASICO 19.9 KV CRUCETA FIERRO 5' | 1 | 20 | 2 | ARANDELA CUAD. PLANA 2"1/4"x3/16"x11/16" | N
ZG-107A | TRANSF. MONOFASICO 19.9 KV CRUCETA FIERRO 5' | 1 | 23 | 4 | ARANDELA REDONDA PRESION P/PERNO 5/8" | N
ZG-107A | TRANSF. MONOFASICO 19.9 KV CRUCETA FIERRO 5' | 1 | 25 | 2 | BALANCIN METALICO PLANO 30" | N
ZG-107A | TRANSF. MONOFASICO 19.9 KV CRUCETA FIERRO 5' | 1 | 65 | 2 | PERNO TIPO COCHE 5/8" x 2"1/2 | N
ZG-107A | TRANSF. MONOFASICO 19.9 KV CRUCETA FIERRO 5' | 1 | 70 | 2 | PERNO TIPO MAQUINA 5/8" X 2" | N
ZG-107A | TRANSF. MONOFASICO 19.9 KV CRUCETA FIERRO 5' | 1 | 74 | 1 | PERNO TIPO MAQUINA 5/8" X 10" | N
ZG-107A | TRANSF. MONOFASICO 19.9 KV CRUCETA FIERRO 5' | 1 | 75 | 1 | PERNO TIPO MAQUINA 5/8" X 12" | N
ZG-107A | TRANSF. MONOFASICO 19.9 KV CRUCETA FIERRO 5' | 1 | 278 | 6 | CABLE CU DESNUDO # 4 AWG | N
ZG-107A | TRANSF. MONOFASICO 19.9 KV CRUCETA FIERRO 5' | 1 | 431 | 1 | SECC FUSIBLE DE 27 KV 100 AMP BIL125 KV | N
ZG-107A | TRANSF. MONOFASICO 19.9 KV CRUCETA FIERRO 5' | 1 | 916 | 1 | CONECTOR COMP ESTRIBO # 1/0 | S | F
ZG-107A | TRANSF. MONOFASICO 19.9 KV CRUCETA FIERRO 5' | 1 | 952 | 1 | GRAMPA LINEA VIVA 1/0 A 4 | S | F
ZG-107A | TRANSF. MONOFASICO 19.9 KV CRUCETA FIERRO 5' | 1 | 1031 | 2 | CONECTOR COMP CU 2 A 2 DADO "C" | N
ZG-107A | TRANSF. MONOFASICO 19.9 KV CRUCETA FIERRO 5' | 1 | 2735 | 2 | CONECTOR DOBLE DENTADO R-35-150/35-150 | N
ZG-107A | TRANSF. MONOFASICO 19.9 KV CRUCETA FIERRO 5' | 1 | 4676 | 1 | CRUCETA DE FIERRO ANGULAR 5' | N
ZG-107A | TRANSF. MONOFASICO 19.9 KV CRUCETA FIERRO 5' | 1 | 4996 | 1 | PARARRAYO 27 KV 10 KA MCOV 22 KV MOV | N
ZG-107A | TRANSF. MONOFASICO 19.9 KV CRUCETA FIERRO 5' | 2 | 14 | 1 | ABRAZADERA P/TRANSFORMADOR 1 BRAKET | N
ZG-107A | TRANSF. MONOFASICO 19.9 KV CRUCETA FIERRO 5' | 2 | 20 | 2 | ARANDELA CUAD. PLANA 2"1/4"x3/16"x11/16" | N
ZG-107A | TRANSF. MONOFASICO 19.9 KV CRUCETA FIERRO 5' | 2 | 23 | 2 | ARANDELA REDONDA PRESION P/PERNO 5/8" | N
ZG-107A | TRANSF. MONOFASICO 19.9 KV CRUCETA FIERRO 5' | 2 | 25 | 2 | BALANCIN METALICO PLANO 30" | N
ZG-107A | TRANSF. MONOFASICO 19.9 KV CRUCETA FIERRO 5' | 2 | 39 | 2 | CONTRATUERCA DE SEGURIDAD 5/8" | N
ZG-107A | TRANSF. MONOFASICO 19.9 KV CRUCETA FIERRO 5' | 2 | 65 | 2 | PERNO TIPO COCHE 5/8" x 2"1/2 | N
ZG-107A | TRANSF. MONOFASICO 19.9 KV CRUCETA FIERRO 5' | 2 | 70 | 2 | PERNO TIPO MAQUINA 5/8" X 2" | N
ZG-107A | TRANSF. MONOFASICO 19.9 KV CRUCETA FIERRO 5' | 2 | 74 | 1 | PERNO TIPO MAQUINA 5/8" X 10" | N
ZG-107A | TRANSF. MONOFASICO 19.9 KV CRUCETA FIERRO 5' | 2 | 75 | 1 | PERNO TIPO MAQUINA 5/8" X 12" | N
ZG-107A | TRANSF. MONOFASICO 19.9 KV CRUCETA FIERRO 5' | 2 | 278 | 5 | CABLE CU DESNUDO # 4 AWG | N
ZG-107A | TRANSF. MONOFASICO 19.9 KV CRUCETA FIERRO 5' | 2 | 442 | 1 | SECC FUSIBLE DE 27 KV 100 AMP BIL 150 KV | N
ZG-107A | TRANSF. MONOFASICO 19.9 KV CRUCETA FIERRO 5' | 2 | 952 | 1 | GRAMPA LINEA VIVA 1/0 A 4 | S | F
ZG-107A | TRANSF. MONOFASICO 19.9 KV CRUCETA FIERRO 5' | 2 | 1031 | 2 | CONECTOR COMP CU 2 A 2 DADO "C" | N
ZG-107A | TRANSF. MONOFASICO 19.9 KV CRUCETA FIERRO 5' | 2 | 2735 | 2 | CONECTOR DOBLE DENTADO R-35-150/35-150 | N
ZG-107A | TRANSF. MONOFASICO 19.9 KV CRUCETA FIERRO 5' | 2 | 4676 | 1 | CRUCETA DE FIERRO ANGULAR 5' | N
ZG-107A | TRANSF. MONOFASICO 19.9 KV CRUCETA FIERRO 5' | 2 | 4996 | 1 | PARARRAYO 27 KV 10 KA MCOV 22 KV MOV | N
ZG-107A | TRANSF. MONOFASICO 19.9 KV CRUCETA FIERRO 5' | 2 | 5361 | 1 | CONECTOR AMPACT ESTRIBO # 4-2 C/ACCE | S | F
ZG-312 | BANCO TRANSF. MONOFASICO 19.9/34.5 KV | 0 | 9 | 1 | ABRAZADERA P/TRANSFORMADOR 3 BRAKET | N
ZG-312 | BANCO TRANSF. MONOFASICO 19.9/34.5 KV | 0 | 20 | 14 | ARANDELA CUAD. PLANA 2"1/4"x3/16"x11/16" | N
ZG-312 | BANCO TRANSF. MONOFASICO 19.9/34.5 KV | 0 | 25 | 4 | BALANCIN METALICO PLANO 30" | N
ZG-312 | BANCO TRANSF. MONOFASICO 19.9/34.5 KV | 0 | 39 | 10 | CONTRATUERCA DE SEGURIDAD 5/8" | N
ZG-312 | BANCO TRANSF. MONOFASICO 19.9/34.5 KV | 0 | 60 | 2 | PERNO TOTAL ROSCADO 5/8" X 18" | N
ZG-312 | BANCO TRANSF. MONOFASICO 19.9/34.5 KV | 0 | 70 | 6 | PERNO TIPO MAQUINA 5/8" X 2" | N
ZG-312 | BANCO TRANSF. MONOFASICO 19.9/34.5 KV | 0 | 72 | 4 | PERNO TIPO MAQUINA 5/8" X 6" | N
ZG-312 | BANCO TRANSF. MONOFASICO 19.9/34.5 KV | 0 | 75 | 1 | PERNO TIPO MAQUINA 5/8" X 12" | N
ZG-312 | BANCO TRANSF. MONOFASICO 19.9/34.5 KV | 0 | 78 | 1 | PERNO TIPO MAQUINA 5/8" X 18" | N
ZG-312 | BANCO TRANSF. MONOFASICO 19.9/34.5 KV | 0 | 278 | 15 | CABLE CU DESNUDO # 4 AWG | N
ZG-312 | BANCO TRANSF. MONOFASICO 19.9/34.5 KV | 0 | 366 | 2 | CRUCETA ALMENDRILLO 3" 3/4"x 4"3/4"x 8" | N
ZG-312 | BANCO TRANSF. MONOFASICO 19.9/34.5 KV | 0 | 442 | 3 | SECC FUSIBLE DE 27 KV 100 AMP BIL 150 KV | N
ZG-312 | BANCO TRANSF. MONOFASICO 19.9/34.5 KV | 0 | 478 | 3 | PARARRAYO DE 27 KV 5 KA TIPO MOV | N
ZG-312 | BANCO TRANSF. MONOFASICO 19.9/34.5 KV | 0 | 952 | 3 | GRAMPA LINEA VIVA 1/0 A 4 | N
ZG-312 | BANCO TRANSF. MONOFASICO 19.9/34.5 KV | 0 | 1031 | 4 | CONECTOR COMP CU 2 A 2 DADO "C" | N
ZG-312 | BANCO TRANSF. MONOFASICO 19.9/34.5 KV | 0 | 2735 | 4 | CONECTOR DOBLE DENTADO R-35-150/35-150 | N
ZG-312 | BANCO TRANSF. MONOFASICO 19.9/34.5 KV | 1 | 9 | 1 | ABRAZADERA P/TRANSFORMADOR 3 BRAKET | N
ZG-312 | BANCO TRANSF. MONOFASICO 19.9/34.5 KV | 1 | 20 | 14 | ARANDELA CUAD. PLANA 2"1/4"x3/16"x11/16" | N
ZG-312 | BANCO TRANSF. MONOFASICO 19.9/34.5 KV | 1 | 25 | 4 | BALANCIN METALICO PLANO 30" | N
ZG-312 | BANCO TRANSF. MONOFASICO 19.9/34.5 KV | 1 | 39 | 10 | CONTRATUERCA DE SEGURIDAD 5/8" | N
ZG-312 | BANCO TRANSF. MONOFASICO 19.9/34.5 KV | 1 | 60 | 2 | PERNO TOTAL ROSCADO 5/8" X 18" | N
ZG-312 | BANCO TRANSF. MONOFASICO 19.9/34.5 KV | 1 | 70 | 6 | PERNO TIPO MAQUINA 5/8" X 2" | N
ZG-312 | BANCO TRANSF. MONOFASICO 19.9/34.5 KV | 1 | 72 | 4 | PERNO TIPO MAQUINA 5/8" X 6" | N
ZG-312 | BANCO TRANSF. MONOFASICO 19.9/34.5 KV | 1 | 75 | 1 | PERNO TIPO MAQUINA 5/8" X 12" | N
ZG-312 | BANCO TRANSF. MONOFASICO 19.9/34.5 KV | 1 | 78 | 1 | PERNO TIPO MAQUINA 5/8" X 18" | N
ZG-312 | BANCO TRANSF. MONOFASICO 19.9/34.5 KV | 1 | 278 | 15 | CABLE CU DESNUDO # 4 AWG | N
ZG-312 | BANCO TRANSF. MONOFASICO 19.9/34.5 KV | 1 | 366 | 2 | CRUCETA ALMENDRILLO 3" 3/4"x 4"3/4"x 8" | N
ZG-312 | BANCO TRANSF. MONOFASICO 19.9/34.5 KV | 1 | 442 | 3 | SECC FUSIBLE DE 27 KV 100 AMP BIL 150 KV | N
ZG-312 | BANCO TRANSF. MONOFASICO 19.9/34.5 KV | 1 | 952 | 3 | GRAMPA LINEA VIVA 1/0 A 4 | N
ZG-312 | BANCO TRANSF. MONOFASICO 19.9/34.5 KV | 1 | 1031 | 4 | CONECTOR COMP CU 2 A 2 DADO "C" | N
ZG-312 | BANCO TRANSF. MONOFASICO 19.9/34.5 KV | 1 | 2735 | 4 | CONECTOR DOBLE DENTADO R-35-150/35-150 | N
ZG-312 | BANCO TRANSF. MONOFASICO 19.9/34.5 KV | 1 | 4996 | 3 | PARARRAYO 27 KV 10 KA MCOV 22 KV MOV | N
ZG-312 | BANCO TRANSF. MONOFASICO 19.9/34.5 KV | 2 | 9 | 1 | ABRAZADERA P/TRANSFORMADOR 3 BRAKET | N
ZG-312 | BANCO TRANSF. MONOFASICO 19.9/34.5 KV | 2 | 20 | 14 | ARANDELA CUAD. PLANA 2"1/4"x3/16"x11/16" | N
ZG-312 | BANCO TRANSF. MONOFASICO 19.9/34.5 KV | 2 | 25 | 4 | BALANCIN METALICO PLANO 30" | N
ZG-312 | BANCO TRANSF. MONOFASICO 19.9/34.5 KV | 2 | 39 | 10 | CONTRATUERCA DE SEGURIDAD 5/8" | N
ZG-312 | BANCO TRANSF. MONOFASICO 19.9/34.5 KV | 2 | 60 | 2 | PERNO TOTAL ROSCADO 5/8" X 18" | N
ZG-312 | BANCO TRANSF. MONOFASICO 19.9/34.5 KV | 2 | 70 | 6 | PERNO TIPO MAQUINA 5/8" X 2" | N
ZG-312 | BANCO TRANSF. MONOFASICO 19.9/34.5 KV | 2 | 72 | 4 | PERNO TIPO MAQUINA 5/8" X 6" | N
ZG-312 | BANCO TRANSF. MONOFASICO 19.9/34.5 KV | 2 | 75 | 1 | PERNO TIPO MAQUINA 5/8" X 12" | N
ZG-312 | BANCO TRANSF. MONOFASICO 19.9/34.5 KV | 2 | 78 | 1 | PERNO TIPO MAQUINA 5/8" X 18" | N
ZG-312 | BANCO TRANSF. MONOFASICO 19.9/34.5 KV | 2 | 278 | 15 | CABLE CU DESNUDO # 4 AWG | N
ZG-312 | BANCO TRANSF. MONOFASICO 19.9/34.5 KV | 2 | 366 | 2 | CRUCETA ALMENDRILLO 3" 3/4"x 4"3/4"x 8" | N
ZG-312 | BANCO TRANSF. MONOFASICO 19.9/34.5 KV | 2 | 442 | 3 | SECC FUSIBLE DE 27 KV 100 AMP BIL 150 KV | N
ZG-312 | BANCO TRANSF. MONOFASICO 19.9/34.5 KV | 2 | 919 | 3 | CONECTOR COMP ESTRIBO # 4 - 2 | S | F
ZG-312 | BANCO TRANSF. MONOFASICO 19.9/34.5 KV | 2 | 952 | 3 | GRAMPA LINEA VIVA 1/0 A 4 | N
ZG-312 | BANCO TRANSF. MONOFASICO 19.9/34.5 KV | 2 | 1031 | 4 | CONECTOR COMP CU 2 A 2 DADO "C" | N
ZG-312 | BANCO TRANSF. MONOFASICO 19.9/34.5 KV | 2 | 2735 | 4 | CONECTOR DOBLE DENTADO R-35-150/35-150 | N
ZG-312 | BANCO TRANSF. MONOFASICO 19.9/34.5 KV | 2 | 4996 | 3 | PARARRAYO 27 KV 10 KA MCOV 22 KV MOV | N
ZG-312 | BANCO TRANSF. MONOFASICO 19.9/34.5 KV | 3 | 9 | 1 | ABRAZADERA P/TRANSFORMADOR 3 BRAKET | N
ZG-312 | BANCO TRANSF. MONOFASICO 19.9/34.5 KV | 3 | 20 | 14 | ARANDELA CUAD. PLANA 2"1/4"x3/16"x11/16" | N
ZG-312 | BANCO TRANSF. MONOFASICO 19.9/34.5 KV | 3 | 25 | 4 | BALANCIN METALICO PLANO 30" | N
ZG-312 | BANCO TRANSF. MONOFASICO 19.9/34.5 KV | 3 | 39 | 10 | CONTRATUERCA DE SEGURIDAD 5/8" | N
ZG-312 | BANCO TRANSF. MONOFASICO 19.9/34.5 KV | 3 | 60 | 2 | PERNO TOTAL ROSCADO 5/8" X 18" | N
ZG-312 | BANCO TRANSF. MONOFASICO 19.9/34.5 KV | 3 | 65 | 6 | PERNO TIPO COCHE 5/8" x 2"1/2 | N
ZG-312 | BANCO TRANSF. MONOFASICO 19.9/34.5 KV | 3 | 72 | 4 | PERNO TIPO MAQUINA 5/8" X 6" | N
ZG-312 | BANCO TRANSF. MONOFASICO 19.9/34.5 KV | 3 | 75 | 1 | PERNO TIPO MAQUINA 5/8" X 12" | N
ZG-312 | BANCO TRANSF. MONOFASICO 19.9/34.5 KV | 3 | 78 | 1 | PERNO TIPO MAQUINA 5/8" X 18" | N
ZG-312 | BANCO TRANSF. MONOFASICO 19.9/34.5 KV | 3 | 278 | 15 | CABLE CU DESNUDO # 4 AWG | N
ZG-312 | BANCO TRANSF. MONOFASICO 19.9/34.5 KV | 3 | 366 | 2 | CRUCETA ALMENDRILLO 3" 3/4"x 4"3/4"x 8" | N
ZG-312 | BANCO TRANSF. MONOFASICO 19.9/34.5 KV | 3 | 442 | 3 | SECC FUSIBLE DE 27 KV 100 AMP BIL 150 KV | N
ZG-312 | BANCO TRANSF. MONOFASICO 19.9/34.5 KV | 3 | 952 | 3 | GRAMPA LINEA VIVA 1/0 A 4 | N
ZG-312 | BANCO TRANSF. MONOFASICO 19.9/34.5 KV | 3 | 1031 | 4 | CONECTOR COMP CU 2 A 2 DADO "C" | N
ZG-312 | BANCO TRANSF. MONOFASICO 19.9/34.5 KV | 3 | 2735 | 4 | CONECTOR DOBLE DENTADO R-35-150/35-150 | N
ZG-312 | BANCO TRANSF. MONOFASICO 19.9/34.5 KV | 3 | 4996 | 3 | PARARRAYO 27 KV 10 KA MCOV 22 KV MOV | N
ZG-312 | BANCO TRANSF. MONOFASICO 19.9/34.5 KV | 3 | 5361 | 3 | CONECTOR AMPACT ESTRIBO # 4-2 C/ACCE | S | F
ZG-312-1 | BANCO TRANSF. MONOFASICO 19.9/34.5 KV | 0 | 9 | 1 | ABRAZADERA P/TRANSFORMADOR 3 BRAKET | N
ZG-312-1 | BANCO TRANSF. MONOFASICO 19.9/34.5 KV | 0 | 20 | 14 | ARANDELA CUAD. PLANA 2"1/4"x3/16"x11/16" | N
ZG-312-1 | BANCO TRANSF. MONOFASICO 19.9/34.5 KV | 0 | 25 | 4 | BALANCIN METALICO PLANO 30" | N
ZG-312-1 | BANCO TRANSF. MONOFASICO 19.9/34.5 KV | 0 | 39 | 10 | CONTRATUERCA DE SEGURIDAD 5/8" | N
ZG-312-1 | BANCO TRANSF. MONOFASICO 19.9/34.5 KV | 0 | 60 | 2 | PERNO TOTAL ROSCADO 5/8" X 18" | N
ZG-312-1 | BANCO TRANSF. MONOFASICO 19.9/34.5 KV | 0 | 65 | 4 | PERNO TIPO COCHE 5/8" x 2"1/2 | N
ZG-312-1 | BANCO TRANSF. MONOFASICO 19.9/34.5 KV | 0 | 72 | 4 | PERNO TIPO MAQUINA 5/8" X 6" | N
ZG-312-1 | BANCO TRANSF. MONOFASICO 19.9/34.5 KV | 0 | 75 | 1 | PERNO TIPO MAQUINA 5/8" X 12" | N
ZG-312-1 | BANCO TRANSF. MONOFASICO 19.9/34.5 KV | 0 | 78 | 1 | PERNO TIPO MAQUINA 5/8" X 18" | N
ZG-312-1 | BANCO TRANSF. MONOFASICO 19.9/34.5 KV | 0 | 278 | 15 | CABLE CU DESNUDO # 4 AWG | N
ZG-312-1 | BANCO TRANSF. MONOFASICO 19.9/34.5 KV | 0 | 366 | 2 | CRUCETA ALMENDRILLO 3" 3/4"x 4"3/4"x 8" | N
ZG-312-1 | BANCO TRANSF. MONOFASICO 19.9/34.5 KV | 0 | 916 | 3 | CONECTOR COMP ESTRIBO # 1/0 | S | F
ZG-312-1 | BANCO TRANSF. MONOFASICO 19.9/34.5 KV | 0 | 952 | 3 | GRAMPA LINEA VIVA 1/0 A 4 | N
ZG-312-1 | BANCO TRANSF. MONOFASICO 19.9/34.5 KV | 0 | 1031 | 4 | CONECTOR COMP CU 2 A 2 DADO "C" | N
ZG-312-1 | BANCO TRANSF. MONOFASICO 19.9/34.5 KV | 0 | 4996 | 3 | PARARRAYO 27 KV 10 KA MCOV 22 KV MOV | N
ZG-312-1 | BANCO TRANSF. MONOFASICO 19.9/34.5 KV | 1 | 9 | 1 | ABRAZADERA P/TRANSFORMADOR 3 BRAKET | N
ZG-312-1 | BANCO TRANSF. MONOFASICO 19.9/34.5 KV | 1 | 20 | 14 | ARANDELA CUAD. PLANA 2"1/4"x3/16"x11/16" | N
ZG-312-1 | BANCO TRANSF. MONOFASICO 19.9/34.5 KV | 1 | 25 | 4 | BALANCIN METALICO PLANO 30" | N
ZG-312-1 | BANCO TRANSF. MONOFASICO 19.9/34.5 KV | 1 | 39 | 10 | CONTRATUERCA DE SEGURIDAD 5/8" | N
ZG-312-1 | BANCO TRANSF. MONOFASICO 19.9/34.5 KV | 1 | 60 | 2 | PERNO TOTAL ROSCADO 5/8" X 18" | N
ZG-312-1 | BANCO TRANSF. MONOFASICO 19.9/34.5 KV | 1 | 65 | 4 | PERNO TIPO COCHE 5/8" x 2"1/2 | N
ZG-312-1 | BANCO TRANSF. MONOFASICO 19.9/34.5 KV | 1 | 72 | 4 | PERNO TIPO MAQUINA 5/8" X 6" | N
ZG-312-1 | BANCO TRANSF. MONOFASICO 19.9/34.5 KV | 1 | 75 | 1 | PERNO TIPO MAQUINA 5/8" X 12" | N
ZG-312-1 | BANCO TRANSF. MONOFASICO 19.9/34.5 KV | 1 | 78 | 1 | PERNO TIPO MAQUINA 5/8" X 18" | N
ZG-312-1 | BANCO TRANSF. MONOFASICO 19.9/34.5 KV | 1 | 278 | 15 | CABLE CU DESNUDO # 4 AWG | N
ZG-312-1 | BANCO TRANSF. MONOFASICO 19.9/34.5 KV | 1 | 366 | 2 | CRUCETA ALMENDRILLO 3" 3/4"x 4"3/4"x 8" | N
ZG-312-1 | BANCO TRANSF. MONOFASICO 19.9/34.5 KV | 1 | 916 | 3 | CONECTOR COMP ESTRIBO # 1/0 | S | F
ZG-312-1 | BANCO TRANSF. MONOFASICO 19.9/34.5 KV | 1 | 952 | 3 | GRAMPA LINEA VIVA 1/0 A 4 | N
ZG-312-1 | BANCO TRANSF. MONOFASICO 19.9/34.5 KV | 1 | 1031 | 4 | CONECTOR COMP CU 2 A 2 DADO "C" | N
ZG-312-1 | BANCO TRANSF. MONOFASICO 19.9/34.5 KV | 1 | 4996 | 3 | PARARRAYO 27 KV 10 KA MCOV 22 KV MOV | N
ZG-312-1 | BANCO TRANSF. MONOFASICO 19.9/34.5 KV | 2 | 9 | 1 | ABRAZADERA P/TRANSFORMADOR 3 BRAKET | N
ZG-312-1 | BANCO TRANSF. MONOFASICO 19.9/34.5 KV | 2 | 20 | 14 | ARANDELA CUAD. PLANA 2"1/4"x3/16"x11/16" | N
ZG-312-1 | BANCO TRANSF. MONOFASICO 19.9/34.5 KV | 2 | 25 | 4 | BALANCIN METALICO PLANO 30" | N
ZG-312-1 | BANCO TRANSF. MONOFASICO 19.9/34.5 KV | 2 | 39 | 10 | CONTRATUERCA DE SEGURIDAD 5/8" | N
ZG-312-1 | BANCO TRANSF. MONOFASICO 19.9/34.5 KV | 2 | 60 | 2 | PERNO TOTAL ROSCADO 5/8" X 18" | N
ZG-312-1 | BANCO TRANSF. MONOFASICO 19.9/34.5 KV | 2 | 65 | 6 | PERNO TIPO COCHE 5/8" x 2"1/2 | N
ZG-312-1 | BANCO TRANSF. MONOFASICO 19.9/34.5 KV | 2 | 72 | 4 | PERNO TIPO MAQUINA 5/8" X 6" | N
ZG-312-1 | BANCO TRANSF. MONOFASICO 19.9/34.5 KV | 2 | 75 | 1 | PERNO TIPO MAQUINA 5/8" X 12" | N
ZG-312-1 | BANCO TRANSF. MONOFASICO 19.9/34.5 KV | 2 | 78 | 1 | PERNO TIPO MAQUINA 5/8" X 18" | N
ZG-312-1 | BANCO TRANSF. MONOFASICO 19.9/34.5 KV | 2 | 278 | 15 | CABLE CU DESNUDO # 4 AWG | N
ZG-312-1 | BANCO TRANSF. MONOFASICO 19.9/34.5 KV | 2 | 366 | 2 | CRUCETA ALMENDRILLO 3" 3/4"x 4"3/4"x 8" | N
ZG-312-1 | BANCO TRANSF. MONOFASICO 19.9/34.5 KV | 2 | 952 | 3 | GRAMPA LINEA VIVA 1/0 A 4 | N
ZG-312-1 | BANCO TRANSF. MONOFASICO 19.9/34.5 KV | 2 | 1031 | 4 | CONECTOR COMP CU 2 A 2 DADO "C" | N
ZG-312-1 | BANCO TRANSF. MONOFASICO 19.9/34.5 KV | 2 | 2735 | 4 | CONECTOR DOBLE DENTADO R-35-150/35-150 | N
ZG-312-1 | BANCO TRANSF. MONOFASICO 19.9/34.5 KV | 2 | 4996 | 3 | PARARRAYO 27 KV 10 KA MCOV 22 KV MOV | N
ZG-312-1 | BANCO TRANSF. MONOFASICO 19.9/34.5 KV | 2 | 5361 | 3 | CONECTOR AMPACT ESTRIBO # 4-2 C/ACCE | S | F
ZG-312-1A | BANCO TRANSF. MONOFASICO 19.9/34.5 KV CRUCETA FIERRO 8' | 0 | 9 | 1 | ABRAZADERA P/TRANSFORMADOR 3 BRAKET | N
ZG-312-1A | BANCO TRANSF. MONOFASICO 19.9/34.5 KV CRUCETA FIERRO 8' | 0 | 20 | 4 | ARANDELA CUAD. PLANA 2"1/4"x3/16"x11/16" | N
ZG-312-1A | BANCO TRANSF. MONOFASICO 19.9/34.5 KV CRUCETA FIERRO 8' | 0 | 23 | 6 | ARANDELA REDONDA PRESION P/PERNO 5/8" | N
ZG-312-1A | BANCO TRANSF. MONOFASICO 19.9/34.5 KV CRUCETA FIERRO 8' | 0 | 25 | 4 | BALANCIN METALICO PLANO 30" | N
ZG-312-1A | BANCO TRANSF. MONOFASICO 19.9/34.5 KV CRUCETA FIERRO 8' | 0 | 39 | 4 | CONTRATUERCA DE SEGURIDAD 5/8" | N
ZG-312-1A | BANCO TRANSF. MONOFASICO 19.9/34.5 KV CRUCETA FIERRO 8' | 0 | 65 | 6 | PERNO TIPO COCHE 5/8" x 2"1/2 | N
ZG-312-1A | BANCO TRANSF. MONOFASICO 19.9/34.5 KV CRUCETA FIERRO 8' | 0 | 70 | 2 | PERNO TIPO MAQUINA 5/8" X 2" | N
ZG-312-1A | BANCO TRANSF. MONOFASICO 19.9/34.5 KV CRUCETA FIERRO 8' | 0 | 75 | 1 | PERNO TIPO MAQUINA 5/8" X 12" | N
ZG-312-1A | BANCO TRANSF. MONOFASICO 19.9/34.5 KV CRUCETA FIERRO 8' | 0 | 76 | 1 | PERNO TIPO MAQUINA 5/8" X 14" | N
ZG-312-1A | BANCO TRANSF. MONOFASICO 19.9/34.5 KV CRUCETA FIERRO 8' | 0 | 278 | 15 | CABLE CU DESNUDO # 4 AWG | N
ZG-312-1A | BANCO TRANSF. MONOFASICO 19.9/34.5 KV CRUCETA FIERRO 8' | 0 | 478 | 3 | PARARRAYO DE 27 KV 5 KA TIPO MOV | N
ZG-312-1A | BANCO TRANSF. MONOFASICO 19.9/34.5 KV CRUCETA FIERRO 8' | 0 | 916 | 3 | CONECTOR COMP ESTRIBO # 1/0 | S | F
ZG-312-1A | BANCO TRANSF. MONOFASICO 19.9/34.5 KV CRUCETA FIERRO 8' | 0 | 952 | 3 | GRAMPA LINEA VIVA 1/0 A 4 | S | F
ZG-312-1A | BANCO TRANSF. MONOFASICO 19.9/34.5 KV CRUCETA FIERRO 8' | 0 | 1031 | 4 | CONECTOR COMP CU 2 A 2 DADO "C" | N
ZG-312-1A | BANCO TRANSF. MONOFASICO 19.9/34.5 KV CRUCETA FIERRO 8' | 0 | 2735 | 4 | CONECTOR DOBLE DENTADO R-35-150/35-150 | N
ZG-312-1A | BANCO TRANSF. MONOFASICO 19.9/34.5 KV CRUCETA FIERRO 8' | 0 | 2929 | 2 | CRUCETA DE FIERRO ANGULAR DE 8' | N
ZG-312-1A | BANCO TRANSF. MONOFASICO 19.9/34.5 KV CRUCETA FIERRO 8' | 0 | 4675 | 2 | PERNO TOTAL ROSCADO 5/8" X 14" | N
ZG-312-1A | BANCO TRANSF. MONOFASICO 19.9/34.5 KV CRUCETA FIERRO 8' | 1 | 9 | 1 | ABRAZADERA P/TRANSFORMADOR 3 BRAKET | N
ZG-312-1A | BANCO TRANSF. MONOFASICO 19.9/34.5 KV CRUCETA FIERRO 8' | 1 | 20 | 4 | ARANDELA CUAD. PLANA 2"1/4"x3/16"x11/16" | N
ZG-312-1A | BANCO TRANSF. MONOFASICO 19.9/34.5 KV CRUCETA FIERRO 8' | 1 | 23 | 6 | ARANDELA REDONDA PRESION P/PERNO 5/8" | N
ZG-312-1A | BANCO TRANSF. MONOFASICO 19.9/34.5 KV CRUCETA FIERRO 8' | 1 | 25 | 4 | BALANCIN METALICO PLANO 30" | N
ZG-312-1A | BANCO TRANSF. MONOFASICO 19.9/34.5 KV CRUCETA FIERRO 8' | 1 | 39 | 4 | CONTRATUERCA DE SEGURIDAD 5/8" | N
ZG-312-1A | BANCO TRANSF. MONOFASICO 19.9/34.5 KV CRUCETA FIERRO 8' | 1 | 65 | 6 | PERNO TIPO COCHE 5/8" x 2"1/2 | N
ZG-312-1A | BANCO TRANSF. MONOFASICO 19.9/34.5 KV CRUCETA FIERRO 8' | 1 | 70 | 2 | PERNO TIPO MAQUINA 5/8" X 2" | N
ZG-312-1A | BANCO TRANSF. MONOFASICO 19.9/34.5 KV CRUCETA FIERRO 8' | 1 | 75 | 1 | PERNO TIPO MAQUINA 5/8" X 12" | N
ZG-312-1A | BANCO TRANSF. MONOFASICO 19.9/34.5 KV CRUCETA FIERRO 8' | 1 | 76 | 1 | PERNO TIPO MAQUINA 5/8" X 14" | N
ZG-312-1A | BANCO TRANSF. MONOFASICO 19.9/34.5 KV CRUCETA FIERRO 8' | 1 | 278 | 15 | CABLE CU DESNUDO # 4 AWG | N
ZG-312-1A | BANCO TRANSF. MONOFASICO 19.9/34.5 KV CRUCETA FIERRO 8' | 1 | 916 | 3 | CONECTOR COMP ESTRIBO # 1/0 | S | F
ZG-312-1A | BANCO TRANSF. MONOFASICO 19.9/34.5 KV CRUCETA FIERRO 8' | 1 | 952 | 3 | GRAMPA LINEA VIVA 1/0 A 4 | S | F
ZG-312-1A | BANCO TRANSF. MONOFASICO 19.9/34.5 KV CRUCETA FIERRO 8' | 1 | 1031 | 4 | CONECTOR COMP CU 2 A 2 DADO "C" | N
ZG-312-1A | BANCO TRANSF. MONOFASICO 19.9/34.5 KV CRUCETA FIERRO 8' | 1 | 2735 | 4 | CONECTOR DOBLE DENTADO R-35-150/35-150 | N
ZG-312-1A | BANCO TRANSF. MONOFASICO 19.9/34.5 KV CRUCETA FIERRO 8' | 1 | 2929 | 2 | CRUCETA DE FIERRO ANGULAR DE 8' | N
ZG-312-1A | BANCO TRANSF. MONOFASICO 19.9/34.5 KV CRUCETA FIERRO 8' | 1 | 4675 | 2 | PERNO TOTAL ROSCADO 5/8" X 14" | N
ZG-312-1A | BANCO TRANSF. MONOFASICO 19.9/34.5 KV CRUCETA FIERRO 8' | 1 | 4996 | 3 | PARARRAYO 27 KV 10 KA MCOV 22 KV MOV | N
ZG-312-1A | BANCO TRANSF. MONOFASICO 19.9/34.5 KV CRUCETA FIERRO 8' | 2 | 9 | 1 | ABRAZADERA P/TRANSFORMADOR 3 BRAKET | N
ZG-312-1A | BANCO TRANSF. MONOFASICO 19.9/34.5 KV CRUCETA FIERRO 8' | 2 | 20 | 2 | ARANDELA CUAD. PLANA 2"1/4"x3/16"x11/16" | N
ZG-312-1A | BANCO TRANSF. MONOFASICO 19.9/34.5 KV CRUCETA FIERRO 8' | 2 | 23 | 8 | ARANDELA REDONDA PRESION P/PERNO 5/8" | N
ZG-312-1A | BANCO TRANSF. MONOFASICO 19.9/34.5 KV CRUCETA FIERRO 8' | 2 | 25 | 4 | BALANCIN METALICO PLANO 30" | N
ZG-312-1A | BANCO TRANSF. MONOFASICO 19.9/34.5 KV CRUCETA FIERRO 8' | 2 | 39 | 2 | CONTRATUERCA DE SEGURIDAD 5/8" | N
ZG-312-1A | BANCO TRANSF. MONOFASICO 19.9/34.5 KV CRUCETA FIERRO 8' | 2 | 65 | 6 | PERNO TIPO COCHE 5/8" x 2"1/2 | N
ZG-312-1A | BANCO TRANSF. MONOFASICO 19.9/34.5 KV CRUCETA FIERRO 8' | 2 | 70 | 4 | PERNO TIPO MAQUINA 5/8" X 2" | N
ZG-312-1A | BANCO TRANSF. MONOFASICO 19.9/34.5 KV CRUCETA FIERRO 8' | 2 | 75 | 1 | PERNO TIPO MAQUINA 5/8" X 12" | N
ZG-312-1A | BANCO TRANSF. MONOFASICO 19.9/34.5 KV CRUCETA FIERRO 8' | 2 | 76 | 1 | PERNO TIPO MAQUINA 5/8" X 14" | N
ZG-312-1A | BANCO TRANSF. MONOFASICO 19.9/34.5 KV CRUCETA FIERRO 8' | 2 | 278 | 15 | CABLE CU DESNUDO # 4 AWG | N
ZG-312-1A | BANCO TRANSF. MONOFASICO 19.9/34.5 KV CRUCETA FIERRO 8' | 2 | 952 | 3 | GRAMPA LINEA VIVA 1/0 A 4 | S | F
ZG-312-1A | BANCO TRANSF. MONOFASICO 19.9/34.5 KV CRUCETA FIERRO 8' | 2 | 1031 | 4 | CONECTOR COMP CU 2 A 2 DADO "C" | N
ZG-312-1A | BANCO TRANSF. MONOFASICO 19.9/34.5 KV CRUCETA FIERRO 8' | 2 | 2735 | 4 | CONECTOR DOBLE DENTADO R-35-150/35-150 | N
ZG-312-1A | BANCO TRANSF. MONOFASICO 19.9/34.5 KV CRUCETA FIERRO 8' | 2 | 2929 | 2 | CRUCETA DE FIERRO ANGULAR DE 8' | N
ZG-312-1A | BANCO TRANSF. MONOFASICO 19.9/34.5 KV CRUCETA FIERRO 8' | 2 | 4675 | 2 | PERNO TOTAL ROSCADO 5/8" X 14" | N
ZG-312-1A | BANCO TRANSF. MONOFASICO 19.9/34.5 KV CRUCETA FIERRO 8' | 2 | 4996 | 3 | PARARRAYO 27 KV 10 KA MCOV 22 KV MOV | N
ZG-312-1A | BANCO TRANSF. MONOFASICO 19.9/34.5 KV CRUCETA FIERRO 8' | 2 | 5361 | 3 | CONECTOR AMPACT ESTRIBO # 4-2 C/ACCE | S | F
ZG-312A | BANCO TRANSF. MONOFASICO 19.9/34.5 KV CRUCETA FIERRO 8' | 0 | 9 | 1 | ABRAZADERA P/TRANSFORMADOR 3 BRAKET | N
ZG-312A | BANCO TRANSF. MONOFASICO 19.9/34.5 KV CRUCETA FIERRO 8' | 0 | 20 | 4 | ARANDELA CUAD. PLANA 2"1/4"x3/16"x11/16" | N
ZG-312A | BANCO TRANSF. MONOFASICO 19.9/34.5 KV CRUCETA FIERRO 8' | 0 | 23 | 6 | ARANDELA REDONDA PRESION P/PERNO 5/8" | N
ZG-312A | BANCO TRANSF. MONOFASICO 19.9/34.5 KV CRUCETA FIERRO 8' | 0 | 25 | 4 | BALANCIN METALICO PLANO 30" | N
ZG-312A | BANCO TRANSF. MONOFASICO 19.9/34.5 KV CRUCETA FIERRO 8' | 0 | 39 | 4 | CONTRATUERCA DE SEGURIDAD 5/8" | N
ZG-312A | BANCO TRANSF. MONOFASICO 19.9/34.5 KV CRUCETA FIERRO 8' | 0 | 65 | 6 | PERNO TIPO COCHE 5/8" x 2"1/2 | N
ZG-312A | BANCO TRANSF. MONOFASICO 19.9/34.5 KV CRUCETA FIERRO 8' | 0 | 70 | 2 | PERNO TIPO MAQUINA 5/8" X 2" | N
ZG-312A | BANCO TRANSF. MONOFASICO 19.9/34.5 KV CRUCETA FIERRO 8' | 0 | 75 | 1 | PERNO TIPO MAQUINA 5/8" X 12" | N
ZG-312A | BANCO TRANSF. MONOFASICO 19.9/34.5 KV CRUCETA FIERRO 8' | 0 | 76 | 1 | PERNO TIPO MAQUINA 5/8" X 14" | N
ZG-312A | BANCO TRANSF. MONOFASICO 19.9/34.5 KV CRUCETA FIERRO 8' | 0 | 278 | 15 | CABLE CU DESNUDO # 4 AWG | N
ZG-312A | BANCO TRANSF. MONOFASICO 19.9/34.5 KV CRUCETA FIERRO 8' | 0 | 442 | 3 | SECC FUSIBLE DE 27 KV 100 AMP BIL 150 KV | N
ZG-312A | BANCO TRANSF. MONOFASICO 19.9/34.5 KV CRUCETA FIERRO 8' | 0 | 478 | 3 | PARARRAYO DE 27 KV 5 KA TIPO MOV | N
ZG-312A | BANCO TRANSF. MONOFASICO 19.9/34.5 KV CRUCETA FIERRO 8' | 0 | 916 | 3 | CONECTOR COMP ESTRIBO # 1/0 | S | F
ZG-312A | BANCO TRANSF. MONOFASICO 19.9/34.5 KV CRUCETA FIERRO 8' | 0 | 952 | 3 | GRAMPA LINEA VIVA 1/0 A 4 | S | F
ZG-312A | BANCO TRANSF. MONOFASICO 19.9/34.5 KV CRUCETA FIERRO 8' | 0 | 1031 | 4 | CONECTOR COMP CU 2 A 2 DADO "C" | N
ZG-312A | BANCO TRANSF. MONOFASICO 19.9/34.5 KV CRUCETA FIERRO 8' | 0 | 2735 | 4 | CONECTOR DOBLE DENTADO R-35-150/35-150 | N
ZG-312A | BANCO TRANSF. MONOFASICO 19.9/34.5 KV CRUCETA FIERRO 8' | 0 | 2929 | 2 | CRUCETA DE FIERRO ANGULAR DE 8' | N
ZG-312A | BANCO TRANSF. MONOFASICO 19.9/34.5 KV CRUCETA FIERRO 8' | 0 | 4675 | 2 | PERNO TOTAL ROSCADO 5/8" X 14" | N
ZG-312A | BANCO TRANSF. MONOFASICO 19.9/34.5 KV CRUCETA FIERRO 8' | 1 | 9 | 1 | ABRAZADERA P/TRANSFORMADOR 3 BRAKET | N
ZG-312A | BANCO TRANSF. MONOFASICO 19.9/34.5 KV CRUCETA FIERRO 8' | 1 | 20 | 4 | ARANDELA CUAD. PLANA 2"1/4"x3/16"x11/16" | N
ZG-312A | BANCO TRANSF. MONOFASICO 19.9/34.5 KV CRUCETA FIERRO 8' | 1 | 23 | 6 | ARANDELA REDONDA PRESION P/PERNO 5/8" | N
ZG-312A | BANCO TRANSF. MONOFASICO 19.9/34.5 KV CRUCETA FIERRO 8' | 1 | 25 | 4 | BALANCIN METALICO PLANO 30" | N
ZG-312A | BANCO TRANSF. MONOFASICO 19.9/34.5 KV CRUCETA FIERRO 8' | 1 | 39 | 4 | CONTRATUERCA DE SEGURIDAD 5/8" | N
ZG-312A | BANCO TRANSF. MONOFASICO 19.9/34.5 KV CRUCETA FIERRO 8' | 1 | 65 | 6 | PERNO TIPO COCHE 5/8" x 2"1/2 | N
ZG-312A | BANCO TRANSF. MONOFASICO 19.9/34.5 KV CRUCETA FIERRO 8' | 1 | 70 | 2 | PERNO TIPO MAQUINA 5/8" X 2" | N
ZG-312A | BANCO TRANSF. MONOFASICO 19.9/34.5 KV CRUCETA FIERRO 8' | 1 | 75 | 1 | PERNO TIPO MAQUINA 5/8" X 12" | N
ZG-312A | BANCO TRANSF. MONOFASICO 19.9/34.5 KV CRUCETA FIERRO 8' | 1 | 76 | 1 | PERNO TIPO MAQUINA 5/8" X 14" | N
ZG-312A | BANCO TRANSF. MONOFASICO 19.9/34.5 KV CRUCETA FIERRO 8' | 1 | 278 | 15 | CABLE CU DESNUDO # 4 AWG | N
ZG-312A | BANCO TRANSF. MONOFASICO 19.9/34.5 KV CRUCETA FIERRO 8' | 1 | 442 | 3 | SECC FUSIBLE DE 27 KV 100 AMP BIL 150 KV | N
ZG-312A | BANCO TRANSF. MONOFASICO 19.9/34.5 KV CRUCETA FIERRO 8' | 1 | 916 | 3 | CONECTOR COMP ESTRIBO # 1/0 | S | F
ZG-312A | BANCO TRANSF. MONOFASICO 19.9/34.5 KV CRUCETA FIERRO 8' | 1 | 952 | 3 | GRAMPA LINEA VIVA 1/0 A 4 | S | F
ZG-312A | BANCO TRANSF. MONOFASICO 19.9/34.5 KV CRUCETA FIERRO 8' | 1 | 1031 | 4 | CONECTOR COMP CU 2 A 2 DADO "C" | N
ZG-312A | BANCO TRANSF. MONOFASICO 19.9/34.5 KV CRUCETA FIERRO 8' | 1 | 2735 | 4 | CONECTOR DOBLE DENTADO R-35-150/35-150 | N
ZG-312A | BANCO TRANSF. MONOFASICO 19.9/34.5 KV CRUCETA FIERRO 8' | 1 | 2929 | 2 | CRUCETA DE FIERRO ANGULAR DE 8' | N
ZG-312A | BANCO TRANSF. MONOFASICO 19.9/34.5 KV CRUCETA FIERRO 8' | 1 | 4675 | 2 | PERNO TOTAL ROSCADO 5/8" X 14" | N
ZG-312A | BANCO TRANSF. MONOFASICO 19.9/34.5 KV CRUCETA FIERRO 8' | 1 | 4996 | 3 | PARARRAYO 27 KV 10 KA MCOV 22 KV MOV | N
ZG-312A | BANCO TRANSF. MONOFASICO 19.9/34.5 KV CRUCETA FIERRO 8' | 2 | 9 | 1 | ABRAZADERA P/TRANSFORMADOR 3 BRAKET | N
ZG-312A | BANCO TRANSF. MONOFASICO 19.9/34.5 KV CRUCETA FIERRO 8' | 2 | 20 | 2 | ARANDELA CUAD. PLANA 2"1/4"x3/16"x11/16" | N
ZG-312A | BANCO TRANSF. MONOFASICO 19.9/34.5 KV CRUCETA FIERRO 8' | 2 | 23 | 8 | ARANDELA REDONDA PRESION P/PERNO 5/8" | N
ZG-312A | BANCO TRANSF. MONOFASICO 19.9/34.5 KV CRUCETA FIERRO 8' | 2 | 25 | 4 | BALANCIN METALICO PLANO 30" | N
ZG-312A | BANCO TRANSF. MONOFASICO 19.9/34.5 KV CRUCETA FIERRO 8' | 2 | 39 | 2 | CONTRATUERCA DE SEGURIDAD 5/8" | N
ZG-312A | BANCO TRANSF. MONOFASICO 19.9/34.5 KV CRUCETA FIERRO 8' | 2 | 65 | 6 | PERNO TIPO COCHE 5/8" x 2"1/2 | N
ZG-312A | BANCO TRANSF. MONOFASICO 19.9/34.5 KV CRUCETA FIERRO 8' | 2 | 70 | 4 | PERNO TIPO MAQUINA 5/8" X 2" | N
ZG-312A | BANCO TRANSF. MONOFASICO 19.9/34.5 KV CRUCETA FIERRO 8' | 2 | 75 | 1 | PERNO TIPO MAQUINA 5/8" X 12" | N
ZG-312A | BANCO TRANSF. MONOFASICO 19.9/34.5 KV CRUCETA FIERRO 8' | 2 | 76 | 1 | PERNO TIPO MAQUINA 5/8" X 14" | N
ZG-312A | BANCO TRANSF. MONOFASICO 19.9/34.5 KV CRUCETA FIERRO 8' | 2 | 278 | 15 | CABLE CU DESNUDO # 4 AWG | N
ZG-312A | BANCO TRANSF. MONOFASICO 19.9/34.5 KV CRUCETA FIERRO 8' | 2 | 442 | 3 | SECC FUSIBLE DE 27 KV 100 AMP BIL 150 KV | N
ZG-312A | BANCO TRANSF. MONOFASICO 19.9/34.5 KV CRUCETA FIERRO 8' | 2 | 952 | 3 | GRAMPA LINEA VIVA 1/0 A 4 | S | F
ZG-312A | BANCO TRANSF. MONOFASICO 19.9/34.5 KV CRUCETA FIERRO 8' | 2 | 1031 | 4 | CONECTOR COMP CU 2 A 2 DADO "C" | N
ZG-312A | BANCO TRANSF. MONOFASICO 19.9/34.5 KV CRUCETA FIERRO 8' | 2 | 2735 | 4 | CONECTOR DOBLE DENTADO R-35-150/35-150 | N
ZG-312A | BANCO TRANSF. MONOFASICO 19.9/34.5 KV CRUCETA FIERRO 8' | 2 | 2929 | 2 | CRUCETA DE FIERRO ANGULAR DE 8' | N
ZG-312A | BANCO TRANSF. MONOFASICO 19.9/34.5 KV CRUCETA FIERRO 8' | 2 | 4675 | 2 | PERNO TOTAL ROSCADO 5/8" X 14" | N
ZG-312A | BANCO TRANSF. MONOFASICO 19.9/34.5 KV CRUCETA FIERRO 8' | 2 | 4996 | 3 | PARARRAYO 27 KV 10 KA MCOV 22 KV MOV | N
ZG-312A | BANCO TRANSF. MONOFASICO 19.9/34.5 KV CRUCETA FIERRO 8' | 2 | 5361 | 3 | CONECTOR AMPACT ESTRIBO # 4-2 C/ACCE | S | F
ZG3-35 | TRANSF. TRIFASICO 19.9/34.5 KV EN POSTE | 0 | 12 | 2 | ABRAZADERA P/TRANSFORMADOR 8" X 3" | N
ZG3-35 | TRANSF. TRIFASICO 19.9/34.5 KV EN POSTE | 0 | 20 | 14 | ARANDELA CUAD. PLANA 2"1/4"x3/16"x11/16" | N
ZG3-35 | TRANSF. TRIFASICO 19.9/34.5 KV EN POSTE | 0 | 25 | 4 | BALANCIN METALICO PLANO 30" | N
ZG3-35 | TRANSF. TRIFASICO 19.9/34.5 KV EN POSTE | 0 | 39 | 10 | CONTRATUERCA DE SEGURIDAD 5/8" | N
ZG3-35 | TRANSF. TRIFASICO 19.9/34.5 KV EN POSTE | 0 | 60 | 2 | PERNO TOTAL ROSCADO 5/8" X 18" | N
ZG3-35 | TRANSF. TRIFASICO 19.9/34.5 KV EN POSTE | 0 | 65 | 4 | PERNO TIPO COCHE 5/8" x 2"1/2 | N
ZG3-35 | TRANSF. TRIFASICO 19.9/34.5 KV EN POSTE | 0 | 72 | 4 | PERNO TIPO MAQUINA 5/8" X 6" | N
ZG3-35 | TRANSF. TRIFASICO 19.9/34.5 KV EN POSTE | 0 | 75 | 1 | PERNO TIPO MAQUINA 5/8" X 12" | N
ZG3-35 | TRANSF. TRIFASICO 19.9/34.5 KV EN POSTE | 0 | 78 | 1 | PERNO TIPO MAQUINA 5/8" X 18" | N
ZG3-35 | TRANSF. TRIFASICO 19.9/34.5 KV EN POSTE | 0 | 278 | 15 | CABLE CU DESNUDO # 4 AWG | N
ZG3-35 | TRANSF. TRIFASICO 19.9/34.5 KV EN POSTE | 0 | 366 | 2 | CRUCETA ALMENDRILLO 3" 3/4"x 4"3/4"x 8" | N
ZG3-35 | TRANSF. TRIFASICO 19.9/34.5 KV EN POSTE | 0 | 442 | 3 | SECC FUSIBLE DE 27 KV 100 AMP BIL 150 KV | N
ZG3-35 | TRANSF. TRIFASICO 19.9/34.5 KV EN POSTE | 0 | 478 | 3 | PARARRAYO DE 27 KV 5 KA TIPO MOV | N
ZG3-35 | TRANSF. TRIFASICO 19.9/34.5 KV EN POSTE | 0 | 876 | 3 | CONECTOR AMPACT AZUL 2/0 A 2/0, 4/0 A 2 | S | F
ZG3-35 | TRANSF. TRIFASICO 19.9/34.5 KV EN POSTE | 0 | 881 | 1 | CONECTOR AMPACT AZUL 1/0 A 1/0, 2/0 A 2 | S | N
ZG3-35 | TRANSF. TRIFASICO 19.9/34.5 KV EN POSTE | 0 | 895 | 1 | CARTUCHO ROJO P/CONECTOR AMPACT | S | N
ZG3-35 | TRANSF. TRIFASICO 19.9/34.5 KV EN POSTE | 0 | 896 | 3 | CARTUCHO AZUL P/CONECTOR AMPACT | S | F
ZG3-35 | TRANSF. TRIFASICO 19.9/34.5 KV EN POSTE | 0 | 916 | 3 | CONECTOR COMP ESTRIBO # 1/0 | S | F
ZG3-35 | TRANSF. TRIFASICO 19.9/34.5 KV EN POSTE | 0 | 952 | 3 | GRAMPA LINEA VIVA 1/0 A 4 | N
ZG3-35 | TRANSF. TRIFASICO 19.9/34.5 KV EN POSTE | 0 | 1031 | 2 | CONECTOR COMP CU 2 A 2 DADO "C" | N
ZG3-35 | TRANSF. TRIFASICO 19.9/34.5 KV EN POSTE | 1 | 12 | 2 | ABRAZADERA P/TRANSFORMADOR 8" X 3" | N
ZG3-35 | TRANSF. TRIFASICO 19.9/34.5 KV EN POSTE | 1 | 20 | 14 | ARANDELA CUAD. PLANA 2"1/4"x3/16"x11/16" | N
ZG3-35 | TRANSF. TRIFASICO 19.9/34.5 KV EN POSTE | 1 | 25 | 4 | BALANCIN METALICO PLANO 30" | N
ZG3-35 | TRANSF. TRIFASICO 19.9/34.5 KV EN POSTE | 1 | 39 | 10 | CONTRATUERCA DE SEGURIDAD 5/8" | N
ZG3-35 | TRANSF. TRIFASICO 19.9/34.5 KV EN POSTE | 1 | 60 | 2 | PERNO TOTAL ROSCADO 5/8" X 18" | N
ZG3-35 | TRANSF. TRIFASICO 19.9/34.5 KV EN POSTE | 1 | 65 | 4 | PERNO TIPO COCHE 5/8" x 2"1/2 | N
ZG3-35 | TRANSF. TRIFASICO 19.9/34.5 KV EN POSTE | 1 | 72 | 4 | PERNO TIPO MAQUINA 5/8" X 6" | N
ZG3-35 | TRANSF. TRIFASICO 19.9/34.5 KV EN POSTE | 1 | 75 | 1 | PERNO TIPO MAQUINA 5/8" X 12" | N
ZG3-35 | TRANSF. TRIFASICO 19.9/34.5 KV EN POSTE | 1 | 78 | 1 | PERNO TIPO MAQUINA 5/8" X 18" | N
ZG3-35 | TRANSF. TRIFASICO 19.9/34.5 KV EN POSTE | 1 | 278 | 15 | CABLE CU DESNUDO # 4 AWG | N
ZG3-35 | TRANSF. TRIFASICO 19.9/34.5 KV EN POSTE | 1 | 366 | 2 | CRUCETA ALMENDRILLO 3" 3/4"x 4"3/4"x 8" | N
ZG3-35 | TRANSF. TRIFASICO 19.9/34.5 KV EN POSTE | 1 | 442 | 3 | SECC FUSIBLE DE 27 KV 100 AMP BIL 150 KV | N
ZG3-35 | TRANSF. TRIFASICO 19.9/34.5 KV EN POSTE | 1 | 916 | 3 | CONECTOR COMP ESTRIBO # 1/0 | S | F
ZG3-35 | TRANSF. TRIFASICO 19.9/34.5 KV EN POSTE | 1 | 952 | 3 | GRAMPA LINEA VIVA 1/0 A 4 | N
ZG3-35 | TRANSF. TRIFASICO 19.9/34.5 KV EN POSTE | 1 | 1031 | 2 | CONECTOR COMP CU 2 A 2 DADO "C" | N
ZG3-35 | TRANSF. TRIFASICO 19.9/34.5 KV EN POSTE | 1 | 2735 | 4 | CONECTOR DOBLE DENTADO R-35-150/35-150 | N
ZG3-35 | TRANSF. TRIFASICO 19.9/34.5 KV EN POSTE | 1 | 4996 | 3 | PARARRAYO 27 KV 10 KA MCOV 22 KV MOV | N
ZG3-35 | TRANSF. TRIFASICO 19.9/34.5 KV EN POSTE | 2 | 12 | 1 | ABRAZADERA P/TRANSFORMADOR 8" X 3" | N
ZG3-35 | TRANSF. TRIFASICO 19.9/34.5 KV EN POSTE | 2 | 13 | 1 | ABRAZADERA P/TRANSFORMADOR 9" X 3" | N
ZG3-35 | TRANSF. TRIFASICO 19.9/34.5 KV EN POSTE | 2 | 20 | 14 | ARANDELA CUAD. PLANA 2"1/4"x3/16"x11/16" | N
ZG3-35 | TRANSF. TRIFASICO 19.9/34.5 KV EN POSTE | 2 | 25 | 4 | BALANCIN METALICO PLANO 30" | N
ZG3-35 | TRANSF. TRIFASICO 19.9/34.5 KV EN POSTE | 2 | 39 | 10 | CONTRATUERCA DE SEGURIDAD 5/8" | N
ZG3-35 | TRANSF. TRIFASICO 19.9/34.5 KV EN POSTE | 2 | 60 | 2 | PERNO TOTAL ROSCADO 5/8" X 18" | N
ZG3-35 | TRANSF. TRIFASICO 19.9/34.5 KV EN POSTE | 2 | 65 | 4 | PERNO TIPO COCHE 5/8" x 2"1/2 | N
ZG3-35 | TRANSF. TRIFASICO 19.9/34.5 KV EN POSTE | 2 | 72 | 4 | PERNO TIPO MAQUINA 5/8" X 6" | N
ZG3-35 | TRANSF. TRIFASICO 19.9/34.5 KV EN POSTE | 2 | 75 | 1 | PERNO TIPO MAQUINA 5/8" X 12" | N
ZG3-35 | TRANSF. TRIFASICO 19.9/34.5 KV EN POSTE | 2 | 78 | 1 | PERNO TIPO MAQUINA 5/8" X 18" | N
ZG3-35 | TRANSF. TRIFASICO 19.9/34.5 KV EN POSTE | 2 | 278 | 15 | CABLE CU DESNUDO # 4 AWG | N
ZG3-35 | TRANSF. TRIFASICO 19.9/34.5 KV EN POSTE | 2 | 366 | 2 | CRUCETA ALMENDRILLO 3" 3/4"x 4"3/4"x 8" | N
ZG3-35 | TRANSF. TRIFASICO 19.9/34.5 KV EN POSTE | 2 | 442 | 3 | SECC FUSIBLE DE 27 KV 100 AMP BIL 150 KV | N
ZG3-35 | TRANSF. TRIFASICO 19.9/34.5 KV EN POSTE | 2 | 952 | 3 | GRAMPA LINEA VIVA 1/0 A 4 | N
ZG3-35 | TRANSF. TRIFASICO 19.9/34.5 KV EN POSTE | 2 | 1031 | 4 | CONECTOR COMP CU 2 A 2 DADO "C" | N
ZG3-35 | TRANSF. TRIFASICO 19.9/34.5 KV EN POSTE | 2 | 2735 | 4 | CONECTOR DOBLE DENTADO R-35-150/35-150 | N
ZG3-35 | TRANSF. TRIFASICO 19.9/34.5 KV EN POSTE | 2 | 4996 | 3 | PARARRAYO 27 KV 10 KA MCOV 22 KV MOV | N
ZG3-35 | TRANSF. TRIFASICO 19.9/34.5 KV EN POSTE | 2 | 5361 | 3 | CONECTOR AMPACT ESTRIBO # 4-2 C/ACCE | S | F
ZG3-35-1 | TRANSF. TRIFASICO 19.9/34.5 KV EN POSTE | 0 | 12 | 2 | ABRAZADERA P/TRANSFORMADOR 8" X 3" | N
ZG3-35-1 | TRANSF. TRIFASICO 19.9/34.5 KV EN POSTE | 0 | 20 | 14 | ARANDELA CUAD. PLANA 2"1/4"x3/16"x11/16" | N
ZG3-35-1 | TRANSF. TRIFASICO 19.9/34.5 KV EN POSTE | 0 | 25 | 4 | BALANCIN METALICO PLANO 30" | N
ZG3-35-1 | TRANSF. TRIFASICO 19.9/34.5 KV EN POSTE | 0 | 39 | 10 | CONTRATUERCA DE SEGURIDAD 5/8" | N
ZG3-35-1 | TRANSF. TRIFASICO 19.9/34.5 KV EN POSTE | 0 | 60 | 2 | PERNO TOTAL ROSCADO 5/8" X 18" | N
ZG3-35-1 | TRANSF. TRIFASICO 19.9/34.5 KV EN POSTE | 0 | 65 | 4 | PERNO TIPO COCHE 5/8" x 2"1/2 | N
ZG3-35-1 | TRANSF. TRIFASICO 19.9/34.5 KV EN POSTE | 0 | 72 | 4 | PERNO TIPO MAQUINA 5/8" X 6" | N
ZG3-35-1 | TRANSF. TRIFASICO 19.9/34.5 KV EN POSTE | 0 | 75 | 1 | PERNO TIPO MAQUINA 5/8" X 12" | N
ZG3-35-1 | TRANSF. TRIFASICO 19.9/34.5 KV EN POSTE | 0 | 78 | 1 | PERNO TIPO MAQUINA 5/8" X 18" | N
ZG3-35-1 | TRANSF. TRIFASICO 19.9/34.5 KV EN POSTE | 0 | 278 | 15 | CABLE CU DESNUDO # 4 AWG | N
ZG3-35-1 | TRANSF. TRIFASICO 19.9/34.5 KV EN POSTE | 0 | 366 | 2 | CRUCETA ALMENDRILLO 3" 3/4"x 4"3/4"x 8" | N
ZG3-35-1 | TRANSF. TRIFASICO 19.9/34.5 KV EN POSTE | 0 | 916 | 3 | CONECTOR COMP ESTRIBO # 1/0 | S | F
ZG3-35-1 | TRANSF. TRIFASICO 19.9/34.5 KV EN POSTE | 0 | 952 | 3 | GRAMPA LINEA VIVA 1/0 A 4 | N
ZG3-35-1 | TRANSF. TRIFASICO 19.9/34.5 KV EN POSTE | 0 | 1031 | 2 | CONECTOR COMP CU 2 A 2 DADO "C" | N
ZG3-35-1 | TRANSF. TRIFASICO 19.9/34.5 KV EN POSTE | 0 | 2735 | 4 | CONECTOR DOBLE DENTADO R-35-150/35-150 | N
ZG3-35-1 | TRANSF. TRIFASICO 19.9/34.5 KV EN POSTE | 0 | 4996 | 3 | PARARRAYO 27 KV 10 KA MCOV 22 KV MOV | N
ZG3-35-1 | TRANSF. TRIFASICO 19.9/34.5 KV EN POSTE | 1 | 12 | 1 | ABRAZADERA P/TRANSFORMADOR 8" X 3" | N
ZG3-35-1 | TRANSF. TRIFASICO 19.9/34.5 KV EN POSTE | 1 | 13 | 1 | ABRAZADERA P/TRANSFORMADOR 9" X 3" | N
ZG3-35-1 | TRANSF. TRIFASICO 19.9/34.5 KV EN POSTE | 1 | 20 | 14 | ARANDELA CUAD. PLANA 2"1/4"x3/16"x11/16" | N
ZG3-35-1 | TRANSF. TRIFASICO 19.9/34.5 KV EN POSTE | 1 | 25 | 4 | BALANCIN METALICO PLANO 30" | N
ZG3-35-1 | TRANSF. TRIFASICO 19.9/34.5 KV EN POSTE | 1 | 39 | 10 | CONTRATUERCA DE SEGURIDAD 5/8" | N
ZG3-35-1 | TRANSF. TRIFASICO 19.9/34.5 KV EN POSTE | 1 | 60 | 2 | PERNO TOTAL ROSCADO 5/8" X 18" | N
ZG3-35-1 | TRANSF. TRIFASICO 19.9/34.5 KV EN POSTE | 1 | 65 | 4 | PERNO TIPO COCHE 5/8" x 2"1/2 | N
ZG3-35-1 | TRANSF. TRIFASICO 19.9/34.5 KV EN POSTE | 1 | 72 | 4 | PERNO TIPO MAQUINA 5/8" X 6" | N
ZG3-35-1 | TRANSF. TRIFASICO 19.9/34.5 KV EN POSTE | 1 | 75 | 1 | PERNO TIPO MAQUINA 5/8" X 12" | N
ZG3-35-1 | TRANSF. TRIFASICO 19.9/34.5 KV EN POSTE | 1 | 78 | 1 | PERNO TIPO MAQUINA 5/8" X 18" | N
ZG3-35-1 | TRANSF. TRIFASICO 19.9/34.5 KV EN POSTE | 1 | 278 | 15 | CABLE CU DESNUDO # 4 AWG | N
ZG3-35-1 | TRANSF. TRIFASICO 19.9/34.5 KV EN POSTE | 1 | 366 | 2 | CRUCETA ALMENDRILLO 3" 3/4"x 4"3/4"x 8" | N
ZG3-35-1 | TRANSF. TRIFASICO 19.9/34.5 KV EN POSTE | 1 | 952 | 3 | GRAMPA LINEA VIVA 1/0 A 4 | N
ZG3-35-1 | TRANSF. TRIFASICO 19.9/34.5 KV EN POSTE | 1 | 1031 | 4 | CONECTOR COMP CU 2 A 2 DADO "C" | N
ZG3-35-1 | TRANSF. TRIFASICO 19.9/34.5 KV EN POSTE | 1 | 2735 | 4 | CONECTOR DOBLE DENTADO R-35-150/35-150 | N
ZG3-35-1 | TRANSF. TRIFASICO 19.9/34.5 KV EN POSTE | 1 | 4996 | 3 | PARARRAYO 27 KV 10 KA MCOV 22 KV MOV | N
ZG3-35-1 | TRANSF. TRIFASICO 19.9/34.5 KV EN POSTE | 1 | 5361 | 3 | CONECTOR AMPACT ESTRIBO # 4-2 C/ACCE | S | F
ZG3-35A | TRANSF. TRIFASICO 19.9/34.5 KV EN POSTE CRUCETA FIERRO 8' | 0 | 12 | 1 | ABRAZADERA P/TRANSFORMADOR 8" X 3" | N
ZG3-35A | TRANSF. TRIFASICO 19.9/34.5 KV EN POSTE CRUCETA FIERRO 8' | 0 | 13 | 1 | ABRAZADERA P/TRANSFORMADOR 9" X 3" | N
ZG3-35A | TRANSF. TRIFASICO 19.9/34.5 KV EN POSTE CRUCETA FIERRO 8' | 0 | 20 | 2 | ARANDELA CUAD. PLANA 2"1/4"x3/16"x11/16" | N
ZG3-35A | TRANSF. TRIFASICO 19.9/34.5 KV EN POSTE CRUCETA FIERRO 8' | 0 | 23 | 8 | ARANDELA REDONDA PRESION P/PERNO 5/8" | N
ZG3-35A | TRANSF. TRIFASICO 19.9/34.5 KV EN POSTE CRUCETA FIERRO 8' | 0 | 25 | 4 | BALANCIN METALICO PLANO 30" | N
ZG3-35A | TRANSF. TRIFASICO 19.9/34.5 KV EN POSTE CRUCETA FIERRO 8' | 0 | 39 | 2 | CONTRATUERCA DE SEGURIDAD 5/8" | N
ZG3-35A | TRANSF. TRIFASICO 19.9/34.5 KV EN POSTE CRUCETA FIERRO 8' | 0 | 65 | 4 | PERNO TIPO COCHE 5/8" x 2"1/2 | N
ZG3-35A | TRANSF. TRIFASICO 19.9/34.5 KV EN POSTE CRUCETA FIERRO 8' | 0 | 70 | 4 | PERNO TIPO MAQUINA 5/8" X 2" | N
ZG3-35A | TRANSF. TRIFASICO 19.9/34.5 KV EN POSTE CRUCETA FIERRO 8' | 0 | 75 | 1 | PERNO TIPO MAQUINA 5/8" X 12" | N
ZG3-35A | TRANSF. TRIFASICO 19.9/34.5 KV EN POSTE CRUCETA FIERRO 8' | 0 | 76 | 1 | PERNO TIPO MAQUINA 5/8" X 14" | N
ZG3-35A | TRANSF. TRIFASICO 19.9/34.5 KV EN POSTE CRUCETA FIERRO 8' | 0 | 278 | 15 | CABLE CU DESNUDO # 4 AWG | N
ZG3-35A | TRANSF. TRIFASICO 19.9/34.5 KV EN POSTE CRUCETA FIERRO 8' | 0 | 442 | 3 | SECC FUSIBLE DE 27 KV 100 AMP BIL 150 KV | N
ZG3-35A | TRANSF. TRIFASICO 19.9/34.5 KV EN POSTE CRUCETA FIERRO 8' | 0 | 952 | 3 | GRAMPA LINEA VIVA 1/0 A 4 | S | F
ZG3-35A | TRANSF. TRIFASICO 19.9/34.5 KV EN POSTE CRUCETA FIERRO 8' | 0 | 1031 | 4 | CONECTOR COMP CU 2 A 2 DADO "C" | N
ZG3-35A | TRANSF. TRIFASICO 19.9/34.5 KV EN POSTE CRUCETA FIERRO 8' | 0 | 2735 | 4 | CONECTOR DOBLE DENTADO R-35-150/35-150 | N
ZG3-35A | TRANSF. TRIFASICO 19.9/34.5 KV EN POSTE CRUCETA FIERRO 8' | 0 | 2929 | 2 | CRUCETA DE FIERRO ANGULAR DE 8' | N
ZG3-35A | TRANSF. TRIFASICO 19.9/34.5 KV EN POSTE CRUCETA FIERRO 8' | 0 | 4675 | 2 | PERNO TOTAL ROSCADO 5/8" X 14" | N
ZG3-35A | TRANSF. TRIFASICO 19.9/34.5 KV EN POSTE CRUCETA FIERRO 8' | 0 | 4996 | 3 | PARARRAYO 27 KV 10 KA MCOV 22 KV MOV | N
ZG3-35A | TRANSF. TRIFASICO 19.9/34.5 KV EN POSTE CRUCETA FIERRO 8' | 0 | 5361 | 3 | CONECTOR AMPACT ESTRIBO # 4-2 C/ACCE | S | F
ZGH-35 | TRANSF. TRIFASICO 34.5 KV PUESTO "H" | 0 | 3 | 4 | ABRAZADERA P/BALANCIN 8" | N
ZGH-35 | TRANSF. TRIFASICO 34.5 KV PUESTO "H" | 0 | 20 | 14 | ARANDELA CUAD. PLANA 2"1/4"x3/16"x11/16" | N
ZGH-35 | TRANSF. TRIFASICO 34.5 KV PUESTO "H" | 0 | 23 | 10 | ARANDELA REDONDA PRESION P/PERNO 5/8" | N
ZGH-35 | TRANSF. TRIFASICO 34.5 KV PUESTO "H" | 0 | 25 | 4 | BALANCIN METALICO PLANO 30" | N
ZGH-35 | TRANSF. TRIFASICO 34.5 KV PUESTO "H" | 0 | 30 | 2 | BALANCIN METALICO TIPO "V" DE 60" | N
ZGH-35 | TRANSF. TRIFASICO 34.5 KV PUESTO "H" | 0 | 39 | 10 | CONTRATUERCA DE SEGURIDAD 5/8" | N
ZGH-35 | TRANSF. TRIFASICO 34.5 KV PUESTO "H" | 0 | 60 | 2 | PERNO TOTAL ROSCADO 5/8" X 18" | N
ZGH-35 | TRANSF. TRIFASICO 34.5 KV PUESTO "H" | 0 | 65 | 8 | PERNO TIPO COCHE 5/8" x 2"1/2 | N
ZGH-35 | TRANSF. TRIFASICO 34.5 KV PUESTO "H" | 0 | 70 | 2 | PERNO TIPO MAQUINA 5/8" X 2" | N
ZGH-35 | TRANSF. TRIFASICO 34.5 KV PUESTO "H" | 0 | 71 | 8 | PERNO TIPO MAQUINA 5/8" x 5" | N
ZGH-35 | TRANSF. TRIFASICO 34.5 KV PUESTO "H" | 0 | 72 | 4 | PERNO TIPO MAQUINA 5/8" X 6" | N
ZGH-35 | TRANSF. TRIFASICO 34.5 KV PUESTO "H" | 0 | 75 | 1 | PERNO TIPO MAQUINA 5/8" X 12" | N
ZGH-35 | TRANSF. TRIFASICO 34.5 KV PUESTO "H" | 0 | 78 | 1 | PERNO TIPO MAQUINA 5/8" X 18" | N
ZGH-35 | TRANSF. TRIFASICO 34.5 KV PUESTO "H" | 0 | 147 | 2 | CRUCETA ANGULAR DE 1.70 M P/PUESTO "H" | N
ZGH-35 | TRANSF. TRIFASICO 34.5 KV PUESTO "H" | 0 | 278 | 15 | CABLE CU DESNUDO # 4 AWG | N
ZGH-35 | TRANSF. TRIFASICO 34.5 KV PUESTO "H" | 0 | 366 | 2 | CRUCETA ALMENDRILLO 3" 3/4"x 4"3/4"x 8" | N
ZGH-35 | TRANSF. TRIFASICO 34.5 KV PUESTO "H" | 0 | 378 | 2 | TABLON ALMENDRILLO 5 X 30 X 1.50 CMS. | N
ZGH-35 | TRANSF. TRIFASICO 34.5 KV PUESTO "H" | 0 | 442 | 3 | SECC FUSIBLE DE 27 KV 100 AMP BIL 150 KV | N
ZGH-35 | TRANSF. TRIFASICO 34.5 KV PUESTO "H" | 0 | 952 | 3 | GRAMPA LINEA VIVA 1/0 A 4 | N
ZGH-35 | TRANSF. TRIFASICO 34.5 KV PUESTO "H" | 0 | 1031 | 4 | CONECTOR COMP CU 2 A 2 DADO "C" | N
ZGH-35 | TRANSF. TRIFASICO 34.5 KV PUESTO "H" | 0 | 2735 | 8 | CONECTOR DOBLE DENTADO R-35-150/35-150 | S | N
ZGH-35 | TRANSF. TRIFASICO 34.5 KV PUESTO "H" | 0 | 4996 | 3 | PARARRAYO 27 KV 10 KA MCOV 22 KV MOV | N
ZGH-35 | TRANSF. TRIFASICO 34.5 KV PUESTO "H" | 0 | 5361 | 3 | CONECTOR AMPACT ESTRIBO # 4-2 C/ACCE | S | F
ZGH-35-1 | TRANSF. TRIFASICO 34.5 KV PUESTO "H" | 0 | 3 | 4 | ABRAZADERA P/BALANCIN 8" | N
ZGH-35-1 | TRANSF. TRIFASICO 34.5 KV PUESTO "H" | 0 | 20 | 14 | ARANDELA CUAD. PLANA 2"1/4"x3/16"x11/16" | N
ZGH-35-1 | TRANSF. TRIFASICO 34.5 KV PUESTO "H" | 0 | 23 | 10 | ARANDELA REDONDA PRESION P/PERNO 5/8" | N
ZGH-35-1 | TRANSF. TRIFASICO 34.5 KV PUESTO "H" | 0 | 25 | 4 | BALANCIN METALICO PLANO 30" | N
ZGH-35-1 | TRANSF. TRIFASICO 34.5 KV PUESTO "H" | 0 | 30 | 2 | BALANCIN METALICO TIPO "V" DE 60" | N
ZGH-35-1 | TRANSF. TRIFASICO 34.5 KV PUESTO "H" | 0 | 39 | 10 | CONTRATUERCA DE SEGURIDAD 5/8" | N
ZGH-35-1 | TRANSF. TRIFASICO 34.5 KV PUESTO "H" | 0 | 60 | 2 | PERNO TOTAL ROSCADO 5/8" X 18" | N
ZGH-35-1 | TRANSF. TRIFASICO 34.5 KV PUESTO "H" | 0 | 65 | 8 | PERNO TIPO COCHE 5/8" x 2"1/2 | N
ZGH-35-1 | TRANSF. TRIFASICO 34.5 KV PUESTO "H" | 0 | 70 | 2 | PERNO TIPO MAQUINA 5/8" X 2" | N
ZGH-35-1 | TRANSF. TRIFASICO 34.5 KV PUESTO "H" | 0 | 71 | 8 | PERNO TIPO MAQUINA 5/8" x 5" | N
ZGH-35-1 | TRANSF. TRIFASICO 34.5 KV PUESTO "H" | 0 | 72 | 4 | PERNO TIPO MAQUINA 5/8" X 6" | N
ZGH-35-1 | TRANSF. TRIFASICO 34.5 KV PUESTO "H" | 0 | 75 | 1 | PERNO TIPO MAQUINA 5/8" X 12" | N
ZGH-35-1 | TRANSF. TRIFASICO 34.5 KV PUESTO "H" | 0 | 78 | 1 | PERNO TIPO MAQUINA 5/8" X 18" | N
ZGH-35-1 | TRANSF. TRIFASICO 34.5 KV PUESTO "H" | 0 | 147 | 2 | CRUCETA ANGULAR DE 1.70 M P/PUESTO "H" | N
ZGH-35-1 | TRANSF. TRIFASICO 34.5 KV PUESTO "H" | 0 | 278 | 15 | CABLE CU DESNUDO # 4 AWG | N
ZGH-35-1 | TRANSF. TRIFASICO 34.5 KV PUESTO "H" | 0 | 366 | 2 | CRUCETA ALMENDRILLO 3" 3/4"x 4"3/4"x 8" | N
ZGH-35-1 | TRANSF. TRIFASICO 34.5 KV PUESTO "H" | 0 | 378 | 2 | TABLON ALMENDRILLO 5 X 30 X 1.50 CMS. | N
ZGH-35-1 | TRANSF. TRIFASICO 34.5 KV PUESTO "H" | 0 | 952 | 3 | GRAMPA LINEA VIVA 1/0 A 4 | N
ZGH-35-1 | TRANSF. TRIFASICO 34.5 KV PUESTO "H" | 0 | 1031 | 4 | CONECTOR COMP CU 2 A 2 DADO "C" | N
ZGH-35-1 | TRANSF. TRIFASICO 34.5 KV PUESTO "H" | 0 | 2735 | 8 | CONECTOR DOBLE DENTADO R-35-150/35-150 | S | N
ZGH-35-1 | TRANSF. TRIFASICO 34.5 KV PUESTO "H" | 0 | 4996 | 3 | PARARRAYO 27 KV 10 KA MCOV 22 KV MOV | N
ZGH-35-1 | TRANSF. TRIFASICO 34.5 KV PUESTO "H" | 0 | 5361 | 3 | CONECTOR AMPACT ESTRIBO # 4-2 C/ACCE | S | F
ZM1 | PRIM 3F BANDERA PASO SIMPLE 19.9/34.5 KV | 0 | 20 | 5 | ARANDELA CUAD. PLANA 2"1/4"x3/16"x11/16" | N
ZM1 | PRIM 3F BANDERA PASO SIMPLE 19.9/34.5 KV | 0 | 28 | 1 | BALANCIN METALICO PIE DE AMIGO 10" | N
ZM1 | PRIM 3F BANDERA PASO SIMPLE 19.9/34.5 KV | 0 | 39 | 4 | CONTRATUERCA DE SEGURIDAD 5/8" | N
ZM1 | PRIM 3F BANDERA PASO SIMPLE 19.9/34.5 KV | 0 | 43 | 3 | ESPIGA 24.9 KV P/CRUCETA DE MADERA | N
ZM1 | PRIM 3F BANDERA PASO SIMPLE 19.9/34.5 KV | 0 | 72 | 2 | PERNO TIPO MAQUINA 5/8" X 6" | N
ZM1 | PRIM 3F BANDERA PASO SIMPLE 19.9/34.5 KV | 0 | 75 | 1 | PERNO TIPO MAQUINA 5/8" X 12" | N
ZM1 | PRIM 3F BANDERA PASO SIMPLE 19.9/34.5 KV | 0 | 76 | 1 | PERNO TIPO MAQUINA 5/8" X 14" | N
ZM1 | PRIM 3F BANDERA PASO SIMPLE 19.9/34.5 KV | 0 | 230 | 4 | ALAMBRE ALUMINIO DESNUDO BLANDO # 4 | N
ZM1 | PRIM 3F BANDERA PASO SIMPLE 19.9/34.5 KV | 0 | 355 | 3 | AISLADOR CAMPANA 35 KV ANSI 56-3 | N
ZM1 | PRIM 3F BANDERA PASO SIMPLE 19.9/34.5 KV | 0 | 367 | 1 | CRUCETA ALMENDRILLO 3"3/4" x 4"3/4"x10" | N
ZM1 | PRIM 3F BANDERA PASO SIMPLE 19.9/34.5 KV | 0 | 728 | 3 | MALLA PROTECCION TOTAL # 2 | S | F
ZM1-1 | PRIM 3F BANDERA PASO SIMPLE 19.9/34.5 KV | 0 | 20 | 5 | ARANDELA CUAD. PLANA 2"1/4"x3/16"x11/16" | N
ZM1-1 | PRIM 3F BANDERA PASO SIMPLE 19.9/34.5 KV | 0 | 28 | 1 | BALANCIN METALICO PIE DE AMIGO 10" | N
ZM1-1 | PRIM 3F BANDERA PASO SIMPLE 19.9/34.5 KV | 0 | 39 | 4 | CONTRATUERCA DE SEGURIDAD 5/8" | N
ZM1-1 | PRIM 3F BANDERA PASO SIMPLE 19.9/34.5 KV | 0 | 43 | 3 | ESPIGA 24.9 KV P/CRUCETA DE MADERA | N
ZM1-1 | PRIM 3F BANDERA PASO SIMPLE 19.9/34.5 KV | 0 | 72 | 2 | PERNO TIPO MAQUINA 5/8" X 6" | N
ZM1-1 | PRIM 3F BANDERA PASO SIMPLE 19.9/34.5 KV | 0 | 75 | 1 | PERNO TIPO MAQUINA 5/8" X 12" | N
ZM1-1 | PRIM 3F BANDERA PASO SIMPLE 19.9/34.5 KV | 0 | 76 | 1 | PERNO TIPO MAQUINA 5/8" X 14" | N
ZM1-1 | PRIM 3F BANDERA PASO SIMPLE 19.9/34.5 KV | 0 | 230 | 4 | ALAMBRE ALUMINIO DESNUDO BLANDO # 4 | N
ZM1-1 | PRIM 3F BANDERA PASO SIMPLE 19.9/34.5 KV | 0 | 355 | 3 | AISLADOR CAMPANA 35 KV ANSI 56-3 | N
ZM1-1 | PRIM 3F BANDERA PASO SIMPLE 19.9/34.5 KV | 0 | 367 | 1 | CRUCETA ALMENDRILLO 3"3/4" x 4"3/4"x10" | N
ZM1-1 | PRIM 3F BANDERA PASO SIMPLE 19.9/34.5 KV | 0 | 784 | 3 | MALLA CIMA SIMPLE # 2 25 KV | S | F
ZM1-2 | PRIM 3F BANDERA SIMPLE NEUT 19.9/34.5KV | 0 | 20 | 5 | ARANDELA CUAD. PLANA 2"1/4"x3/16"x11/16" | N
ZM1-2 | PRIM 3F BANDERA SIMPLE NEUT 19.9/34.5KV | 0 | 28 | 1 | BALANCIN METALICO PIE DE AMIGO 10" | N
ZM1-2 | PRIM 3F BANDERA SIMPLE NEUT 19.9/34.5KV | 0 | 39 | 4 | CONTRATUERCA DE SEGURIDAD 5/8" | N
ZM1-2 | PRIM 3F BANDERA SIMPLE NEUT 19.9/34.5KV | 0 | 42 | 1 | ESPIGA 10 KV P/CRUCETA DE MADERA | N
ZM1-2 | PRIM 3F BANDERA SIMPLE NEUT 19.9/34.5KV | 0 | 43 | 3 | ESPIGA 24.9 KV P/CRUCETA DE MADERA | N
ZM1-2 | PRIM 3F BANDERA SIMPLE NEUT 19.9/34.5KV | 0 | 72 | 2 | PERNO TIPO MAQUINA 5/8" X 6" | N
ZM1-2 | PRIM 3F BANDERA SIMPLE NEUT 19.9/34.5KV | 0 | 75 | 1 | PERNO TIPO MAQUINA 5/8" X 12" | N
ZM1-2 | PRIM 3F BANDERA SIMPLE NEUT 19.9/34.5KV | 0 | 76 | 1 | PERNO TIPO MAQUINA 5/8" X 14" | N
ZM1-2 | PRIM 3F BANDERA SIMPLE NEUT 19.9/34.5KV | 0 | 230 | 6 | ALAMBRE ALUMINIO DESNUDO BLANDO # 4 | N
ZM1-2 | PRIM 3F BANDERA SIMPLE NEUT 19.9/34.5KV | 0 | 324 | 1 | AISLADOR CAMPANA 10 KV ANSI-55-3 | N
ZM1-2 | PRIM 3F BANDERA SIMPLE NEUT 19.9/34.5KV | 0 | 355 | 3 | AISLADOR CAMPANA 35 KV ANSI 56-3 | N
ZM1-2 | PRIM 3F BANDERA SIMPLE NEUT 19.9/34.5KV | 0 | 367 | 1 | CRUCETA ALMENDRILLO 3"3/4" x 4"3/4"x10" | N
ZM1-2 | PRIM 3F BANDERA SIMPLE NEUT 19.9/34.5KV | 0 | 728 | 3 | MALLA PROTECCION TOTAL # 2 | S | F
ZM1-3 | PRIM 3F BANDERA SIMPLE NEUT 19.9/34.5KV | 0 | 20 | 5 | ARANDELA CUAD. PLANA 2"1/4"x3/16"x11/16" | N
ZM1-3 | PRIM 3F BANDERA SIMPLE NEUT 19.9/34.5KV | 0 | 28 | 1 | BALANCIN METALICO PIE DE AMIGO 10" | N
ZM1-3 | PRIM 3F BANDERA SIMPLE NEUT 19.9/34.5KV | 0 | 39 | 4 | CONTRATUERCA DE SEGURIDAD 5/8" | N
ZM1-3 | PRIM 3F BANDERA SIMPLE NEUT 19.9/34.5KV | 0 | 42 | 1 | ESPIGA 10 KV P/CRUCETA DE MADERA | N
ZM1-3 | PRIM 3F BANDERA SIMPLE NEUT 19.9/34.5KV | 0 | 43 | 3 | ESPIGA 24.9 KV P/CRUCETA DE MADERA | N
ZM1-3 | PRIM 3F BANDERA SIMPLE NEUT 19.9/34.5KV | 0 | 72 | 2 | PERNO TIPO MAQUINA 5/8" X 6" | N
ZM1-3 | PRIM 3F BANDERA SIMPLE NEUT 19.9/34.5KV | 0 | 75 | 1 | PERNO TIPO MAQUINA 5/8" X 12" | N
ZM1-3 | PRIM 3F BANDERA SIMPLE NEUT 19.9/34.5KV | 0 | 76 | 1 | PERNO TIPO MAQUINA 5/8" X 14" | N
ZM1-3 | PRIM 3F BANDERA SIMPLE NEUT 19.9/34.5KV | 0 | 324 | 1 | AISLADOR CAMPANA 10 KV ANSI-55-3 | N
ZM1-3 | PRIM 3F BANDERA SIMPLE NEUT 19.9/34.5KV | 0 | 355 | 3 | AISLADOR CAMPANA 35 KV ANSI 56-3 | N
ZM1-3 | PRIM 3F BANDERA SIMPLE NEUT 19.9/34.5KV | 0 | 367 | 1 | CRUCETA ALMENDRILLO 3"3/4" x 4"3/4"x10" | N
ZM1-3 | PRIM 3F BANDERA SIMPLE NEUT 19.9/34.5KV | 0 | 783 | 3 | MALLA CIMA SIMPLE # 4 25 KV | S | F
ZM1-3 | PRIM 3F BANDERA SIMPLE NEUT 19.9/34.5KV | 0 | 793 | 1 | MALLA CIMA SIMPLE # 4 10 KV | S | F
ZM1-A | PRIM 3F BANDERA PASO SIMPLE 19.9/34.5KV CRUCETA FIERRO 10' | 0 | 5 | 1 | ABRAZADERA P/BALANCIN 10" | N
ZM1-A | PRIM 3F BANDERA PASO SIMPLE 19.9/34.5KV CRUCETA FIERRO 10' | 0 | 20 | 1 | ARANDELA CUAD. PLANA 2"1/4"x3/16"x11/16" | N
ZM1-A | PRIM 3F BANDERA PASO SIMPLE 19.9/34.5KV CRUCETA FIERRO 10' | 0 | 23 | 4 | ARANDELA REDONDA PRESION P/PERNO 5/8" | N
ZM1-A | PRIM 3F BANDERA PASO SIMPLE 19.9/34.5KV CRUCETA FIERRO 10' | 0 | 28 | 1 | BALANCIN METALICO PIE DE AMIGO 10" | N
ZM1-A | PRIM 3F BANDERA PASO SIMPLE 19.9/34.5KV CRUCETA FIERRO 10' | 0 | 65 | 1 | PERNO TIPO COCHE 5/8" x 2"1/2 | N
ZM1-A | PRIM 3F BANDERA PASO SIMPLE 19.9/34.5KV CRUCETA FIERRO 10' | 0 | 70 | 2 | PERNO TIPO MAQUINA 5/8" X 2" | N
ZM1-A | PRIM 3F BANDERA PASO SIMPLE 19.9/34.5KV CRUCETA FIERRO 10' | 0 | 74 | 1 | PERNO TIPO MAQUINA 5/8" X 10" | N
ZM1-A | PRIM 3F BANDERA PASO SIMPLE 19.9/34.5KV CRUCETA FIERRO 10' | 0 | 108 | 3 | ESPIGA 24.9 KV P/CRUCETA DE FIERRO | N
ZM1-A | PRIM 3F BANDERA PASO SIMPLE 19.9/34.5KV CRUCETA FIERRO 10' | 0 | 355 | 3 | AISLADOR CAMPANA 35 KV ANSI 56-3 | N
ZM1-A | PRIM 3F BANDERA PASO SIMPLE 19.9/34.5KV CRUCETA FIERRO 10' | 0 | 784 | 3 | MALLA CIMA SIMPLE # 2 25 KV | S | F
ZM1-A | PRIM 3F BANDERA PASO SIMPLE 19.9/34.5KV CRUCETA FIERRO 10' | 0 | 4677 | 1 | CRUCETA DE FIERRO ANGULAR DE 10' | N
ZM2 | PRIM 3F BANDERA DOBLE PASO 19.9/34.5 KV | 0 | 20 | 14 | ARANDELA CUAD. PLANA 2"1/4"x3/16"x11/16" | N
ZM2 | PRIM 3F BANDERA DOBLE PASO 19.9/34.5 KV | 0 | 28 | 2 | BALANCIN METALICO PIE DE AMIGO 10" | N
ZM2 | PRIM 3F BANDERA DOBLE PASO 19.9/34.5 KV | 0 | 39 | 10 | CONTRATUERCA DE SEGURIDAD 5/8" | N
ZM2 | PRIM 3F BANDERA DOBLE PASO 19.9/34.5 KV | 0 | 43 | 6 | ESPIGA 24.9 KV P/CRUCETA DE MADERA | N
ZM2 | PRIM 3F BANDERA DOBLE PASO 19.9/34.5 KV | 0 | 60 | 4 | PERNO TOTAL ROSCADO 5/8" X 18" | N
ZM2 | PRIM 3F BANDERA DOBLE PASO 19.9/34.5 KV | 0 | 72 | 4 | PERNO TIPO MAQUINA 5/8" X 6" | N
ZM2 | PRIM 3F BANDERA DOBLE PASO 19.9/34.5 KV | 0 | 74 | 1 | PERNO TIPO MAQUINA 5/8" X 10" | N
ZM2 | PRIM 3F BANDERA DOBLE PASO 19.9/34.5 KV | 0 | 78 | 1 | PERNO TIPO MAQUINA 5/8" X 18" | N
ZM2 | PRIM 3F BANDERA DOBLE PASO 19.9/34.5 KV | 0 | 230 | 9 | ALAMBRE ALUMINIO DESNUDO BLANDO # 4 | N
ZM2 | PRIM 3F BANDERA DOBLE PASO 19.9/34.5 KV | 0 | 355 | 6 | AISLADOR CAMPANA 35 KV ANSI 56-3 | N
ZM2 | PRIM 3F BANDERA DOBLE PASO 19.9/34.5 KV | 0 | 367 | 2 | CRUCETA ALMENDRILLO 3"3/4" x 4"3/4"x10" | N
ZM2 | PRIM 3F BANDERA DOBLE PASO 19.9/34.5 KV | 0 | 728 | 3 | MALLA PROTECCION TOTAL # 2 | S | F
ZM2-1 | PRIM 3F BANDERA DOBLE PASO 19.9/34.5 KV | 0 | 20 | 14 | ARANDELA CUAD. PLANA 2"1/4"x3/16"x11/16" | N
ZM2-1 | PRIM 3F BANDERA DOBLE PASO 19.9/34.5 KV | 0 | 28 | 2 | BALANCIN METALICO PIE DE AMIGO 10" | N
ZM2-1 | PRIM 3F BANDERA DOBLE PASO 19.9/34.5 KV | 0 | 39 | 10 | CONTRATUERCA DE SEGURIDAD 5/8" | N
ZM2-1 | PRIM 3F BANDERA DOBLE PASO 19.9/34.5 KV | 0 | 43 | 6 | ESPIGA 24.9 KV P/CRUCETA DE MADERA | N
ZM2-1 | PRIM 3F BANDERA DOBLE PASO 19.9/34.5 KV | 0 | 60 | 4 | PERNO TOTAL ROSCADO 5/8" X 18" | N
ZM2-1 | PRIM 3F BANDERA DOBLE PASO 19.9/34.5 KV | 0 | 72 | 4 | PERNO TIPO MAQUINA 5/8" X 6" | N
ZM2-1 | PRIM 3F BANDERA DOBLE PASO 19.9/34.5 KV | 0 | 74 | 1 | PERNO TIPO MAQUINA 5/8" X 10" | N
ZM2-1 | PRIM 3F BANDERA DOBLE PASO 19.9/34.5 KV | 0 | 78 | 1 | PERNO TIPO MAQUINA 5/8" X 18" | N
ZM2-1 | PRIM 3F BANDERA DOBLE PASO 19.9/34.5 KV | 0 | 355 | 6 | AISLADOR CAMPANA 35 KV ANSI 56-3 | N
ZM2-1 | PRIM 3F BANDERA DOBLE PASO 19.9/34.5 KV | 0 | 367 | 2 | CRUCETA ALMENDRILLO 3"3/4" x 4"3/4"x10" | N
ZM2-1 | PRIM 3F BANDERA DOBLE PASO 19.9/34.5 KV | 0 | 789 | 6 | MALLA DOBLE CIMA SIMPLE # 2 25 KV | S | F
ZM2-2 | PRIM 3F BANDERA DOBLE PASO 19.9/34.5 KV | 0 | 20 | 14 | ARANDELA CUAD. PLANA 2"1/4"x3/16"x11/16" | N
ZM2-2 | PRIM 3F BANDERA DOBLE PASO 19.9/34.5 KV | 0 | 28 | 2 | BALANCIN METALICO PIE DE AMIGO 10" | N
ZM2-2 | PRIM 3F BANDERA DOBLE PASO 19.9/34.5 KV | 0 | 39 | 10 | CONTRATUERCA DE SEGURIDAD 5/8" | N
ZM2-2 | PRIM 3F BANDERA DOBLE PASO 19.9/34.5 KV | 0 | 43 | 6 | ESPIGA 24.9 KV P/CRUCETA DE MADERA | N
ZM2-2 | PRIM 3F BANDERA DOBLE PASO 19.9/34.5 KV | 0 | 60 | 4 | PERNO TOTAL ROSCADO 5/8" X 18" | N
ZM2-2 | PRIM 3F BANDERA DOBLE PASO 19.9/34.5 KV | 0 | 72 | 4 | PERNO TIPO MAQUINA 5/8" X 6" | N
ZM2-2 | PRIM 3F BANDERA DOBLE PASO 19.9/34.5 KV | 0 | 74 | 1 | PERNO TIPO MAQUINA 5/8" X 10" | N
ZM2-2 | PRIM 3F BANDERA DOBLE PASO 19.9/34.5 KV | 0 | 78 | 1 | PERNO TIPO MAQUINA 5/8" X 18" | N
ZM2-2 | PRIM 3F BANDERA DOBLE PASO 19.9/34.5 KV | 0 | 355 | 6 | AISLADOR CAMPANA 35 KV ANSI 56-3 | N
ZM2-2 | PRIM 3F BANDERA DOBLE PASO 19.9/34.5 KV | 0 | 367 | 2 | CRUCETA ALMENDRILLO 3"3/4" x 4"3/4"x10" | N
ZM2-2 | PRIM 3F BANDERA DOBLE PASO 19.9/34.5 KV | 0 | 2506 | 6 | MALLA DOBLE LATERAL #2 25 KV | S | F
ZM2-3 | PRIM 3F BANDERA DOBLE NEUT 19.9/34.5 KV | 0 | 20 | 14 | ARANDELA CUAD. PLANA 2"1/4"x3/16"x11/16" | N
ZM2-3 | PRIM 3F BANDERA DOBLE NEUT 19.9/34.5 KV | 0 | 28 | 2 | BALANCIN METALICO PIE DE AMIGO 10" | N
ZM2-3 | PRIM 3F BANDERA DOBLE NEUT 19.9/34.5 KV | 0 | 39 | 10 | CONTRATUERCA DE SEGURIDAD 5/8" | N
ZM2-3 | PRIM 3F BANDERA DOBLE NEUT 19.9/34.5 KV | 0 | 42 | 2 | ESPIGA 10 KV P/CRUCETA DE MADERA | N
ZM2-3 | PRIM 3F BANDERA DOBLE NEUT 19.9/34.5 KV | 0 | 43 | 6 | ESPIGA 24.9 KV P/CRUCETA DE MADERA | N
ZM2-3 | PRIM 3F BANDERA DOBLE NEUT 19.9/34.5 KV | 0 | 60 | 4 | PERNO TOTAL ROSCADO 5/8" X 18" | N
ZM2-3 | PRIM 3F BANDERA DOBLE NEUT 19.9/34.5 KV | 0 | 72 | 4 | PERNO TIPO MAQUINA 5/8" X 6" | N
ZM2-3 | PRIM 3F BANDERA DOBLE NEUT 19.9/34.5 KV | 0 | 75 | 1 | PERNO TIPO MAQUINA 5/8" X 12" | N
ZM2-3 | PRIM 3F BANDERA DOBLE NEUT 19.9/34.5 KV | 0 | 78 | 1 | PERNO TIPO MAQUINA 5/8" X 18" | N
ZM2-3 | PRIM 3F BANDERA DOBLE NEUT 19.9/34.5 KV | 0 | 230 | 12 | ALAMBRE ALUMINIO DESNUDO BLANDO # 4 | N
ZM2-3 | PRIM 3F BANDERA DOBLE NEUT 19.9/34.5 KV | 0 | 324 | 2 | AISLADOR CAMPANA 10 KV ANSI-55-3 | N
ZM2-3 | PRIM 3F BANDERA DOBLE NEUT 19.9/34.5 KV | 0 | 355 | 6 | AISLADOR CAMPANA 35 KV ANSI 56-3 | N
ZM2-3 | PRIM 3F BANDERA DOBLE NEUT 19.9/34.5 KV | 0 | 367 | 2 | CRUCETA ALMENDRILLO 3"3/4" x 4"3/4"x10" | N
ZM2-3 | PRIM 3F BANDERA DOBLE NEUT 19.9/34.5 KV | 0 | 728 | 1 | MALLA PROTECCION TOTAL # 2 | S | N
ZM2-4 | PRIM 3F BANDERA DOBLE NEUT 19.9/34.5 KV | 0 | 20 | 14 | ARANDELA CUAD. PLANA 2"1/4"x3/16"x11/16" | N
ZM2-4 | PRIM 3F BANDERA DOBLE NEUT 19.9/34.5 KV | 0 | 28 | 2 | BALANCIN METALICO PIE DE AMIGO 10" | N
ZM2-4 | PRIM 3F BANDERA DOBLE NEUT 19.9/34.5 KV | 0 | 39 | 10 | CONTRATUERCA DE SEGURIDAD 5/8" | N
ZM2-4 | PRIM 3F BANDERA DOBLE NEUT 19.9/34.5 KV | 0 | 42 | 2 | ESPIGA 10 KV P/CRUCETA DE MADERA | N
ZM2-4 | PRIM 3F BANDERA DOBLE NEUT 19.9/34.5 KV | 0 | 43 | 6 | ESPIGA 24.9 KV P/CRUCETA DE MADERA | N
ZM2-4 | PRIM 3F BANDERA DOBLE NEUT 19.9/34.5 KV | 0 | 60 | 4 | PERNO TOTAL ROSCADO 5/8" X 18" | N
ZM2-4 | PRIM 3F BANDERA DOBLE NEUT 19.9/34.5 KV | 0 | 72 | 4 | PERNO TIPO MAQUINA 5/8" X 6" | N
ZM2-4 | PRIM 3F BANDERA DOBLE NEUT 19.9/34.5 KV | 0 | 75 | 1 | PERNO TIPO MAQUINA 5/8" X 12" | N
ZM2-4 | PRIM 3F BANDERA DOBLE NEUT 19.9/34.5 KV | 0 | 78 | 1 | PERNO TIPO MAQUINA 5/8" X 18" | N
ZM2-4 | PRIM 3F BANDERA DOBLE NEUT 19.9/34.5 KV | 0 | 324 | 2 | AISLADOR CAMPANA 10 KV ANSI-55-3 | N
ZM2-4 | PRIM 3F BANDERA DOBLE NEUT 19.9/34.5 KV | 0 | 355 | 6 | AISLADOR CAMPANA 35 KV ANSI 56-3 | N
ZM2-4 | PRIM 3F BANDERA DOBLE NEUT 19.9/34.5 KV | 0 | 367 | 2 | CRUCETA ALMENDRILLO 3"3/4" x 4"3/4"x10" | N
ZM2-4 | PRIM 3F BANDERA DOBLE NEUT 19.9/34.5 KV | 0 | 712 | 2 | MALLA DE AMARRE # 2 6/1H DST-0106 | S | N
ZM2-4 | PRIM 3F BANDERA DOBLE NEUT 19.9/34.5 KV | 0 | 789 | 6 | MALLA DOBLE CIMA SIMPLE # 2 25 KV | S | F
ZM2-5 | PRIM 3F BANDERA DOBLE NEUT 19.9/34.5 KV | 0 | 20 | 14 | ARANDELA CUAD. PLANA 2"1/4"x3/16"x11/16" | N
ZM2-5 | PRIM 3F BANDERA DOBLE NEUT 19.9/34.5 KV | 0 | 28 | 2 | BALANCIN METALICO PIE DE AMIGO 10" | N
ZM2-5 | PRIM 3F BANDERA DOBLE NEUT 19.9/34.5 KV | 0 | 39 | 10 | CONTRATUERCA DE SEGURIDAD 5/8" | N
ZM2-5 | PRIM 3F BANDERA DOBLE NEUT 19.9/34.5 KV | 0 | 42 | 2 | ESPIGA 10 KV P/CRUCETA DE MADERA | N
ZM2-5 | PRIM 3F BANDERA DOBLE NEUT 19.9/34.5 KV | 0 | 43 | 6 | ESPIGA 24.9 KV P/CRUCETA DE MADERA | N
ZM2-5 | PRIM 3F BANDERA DOBLE NEUT 19.9/34.5 KV | 0 | 60 | 4 | PERNO TOTAL ROSCADO 5/8" X 18" | N
ZM2-5 | PRIM 3F BANDERA DOBLE NEUT 19.9/34.5 KV | 0 | 72 | 4 | PERNO TIPO MAQUINA 5/8" X 6" | N
ZM2-5 | PRIM 3F BANDERA DOBLE NEUT 19.9/34.5 KV | 0 | 75 | 1 | PERNO TIPO MAQUINA 5/8" X 12" | N
ZM2-5 | PRIM 3F BANDERA DOBLE NEUT 19.9/34.5 KV | 0 | 78 | 1 | PERNO TIPO MAQUINA 5/8" X 18" | N
ZM2-5 | PRIM 3F BANDERA DOBLE NEUT 19.9/34.5 KV | 0 | 324 | 2 | AISLADOR CAMPANA 10 KV ANSI-55-3 | N
ZM2-5 | PRIM 3F BANDERA DOBLE NEUT 19.9/34.5 KV | 0 | 355 | 6 | AISLADOR CAMPANA 35 KV ANSI 56-3 | N
ZM2-5 | PRIM 3F BANDERA DOBLE NEUT 19.9/34.5 KV | 0 | 367 | 2 | CRUCETA ALMENDRILLO 3"3/4" x 4"3/4"x10" | N
ZM2-5 | PRIM 3F BANDERA DOBLE NEUT 19.9/34.5 KV | 0 | 2506 | 6 | MALLA DOBLE LATERAL #2 25 KV | S | F
ZM2-5 | PRIM 3F BANDERA DOBLE NEUT 19.9/34.5 KV | 0 | 2515 | 2 | MALLA DOBLE LATERAL # 2 10 KV | S | N
ZM2-A | PRIM 3F BANDERA DOBLE PASO 19.9/34.5KV CRUCETA FIERRO 10' | 0 | 5 | 1 | ABRAZADERA P/BALANCIN 10" | N
ZM2-A | PRIM 3F BANDERA DOBLE PASO 19.9/34.5KV CRUCETA FIERRO 10' | 0 | 20 | 9 | ARANDELA CUAD. PLANA 2"1/4"x3/16"x11/16" | N
ZM2-A | PRIM 3F BANDERA DOBLE PASO 19.9/34.5KV CRUCETA FIERRO 10' | 0 | 23 | 7 | ARANDELA REDONDA PRESION P/PERNO 5/8" | N
ZM2-A | PRIM 3F BANDERA DOBLE PASO 19.9/34.5KV CRUCETA FIERRO 10' | 0 | 28 | 2 | BALANCIN METALICO PIE DE AMIGO 10" | N
ZM2-A | PRIM 3F BANDERA DOBLE PASO 19.9/34.5KV CRUCETA FIERRO 10' | 0 | 39 | 8 | CONTRATUERCA DE SEGURIDAD 5/8" | N
ZM2-A | PRIM 3F BANDERA DOBLE PASO 19.9/34.5KV CRUCETA FIERRO 10' | 0 | 65 | 2 | PERNO TIPO COCHE 5/8" x 2"1/2 | N
ZM2-A | PRIM 3F BANDERA DOBLE PASO 19.9/34.5KV CRUCETA FIERRO 10' | 0 | 70 | 4 | PERNO TIPO MAQUINA 5/8" X 2" | N
ZM2-A | PRIM 3F BANDERA DOBLE PASO 19.9/34.5KV CRUCETA FIERRO 10' | 0 | 76 | 1 | PERNO TIPO MAQUINA 5/8" X 14" | N
ZM2-A | PRIM 3F BANDERA DOBLE PASO 19.9/34.5KV CRUCETA FIERRO 10' | 0 | 108 | 6 | ESPIGA 24.9 KV P/CRUCETA DE FIERRO | N
ZM2-A | PRIM 3F BANDERA DOBLE PASO 19.9/34.5KV CRUCETA FIERRO 10' | 0 | 355 | 6 | AISLADOR CAMPANA 35 KV ANSI 56-3 | N
ZM2-A | PRIM 3F BANDERA DOBLE PASO 19.9/34.5KV CRUCETA FIERRO 10' | 0 | 2506 | 3 | MALLA DOBLE LATERAL #2 25 KV | S | F
ZM2-A | PRIM 3F BANDERA DOBLE PASO 19.9/34.5KV CRUCETA FIERRO 10' | 0 | 4675 | 4 | PERNO TOTAL ROSCADO 5/8" X 14" | N
ZM2-A | PRIM 3F BANDERA DOBLE PASO 19.9/34.5KV CRUCETA FIERRO 10' | 0 | 4677 | 2 | CRUCETA DE FIERRO ANGULAR DE 10' | N
ZM2-A | PRIM 3F BANDERA DOBLE PASO 19.9/34.5KV CRUCETA FIERRO 10' | 0 | 4733 | 1 | CUÑA PARA CRUCETA METALICA | N
ZM3-1 | SECCIONADOR FUSIBLE 1F 19.9 KV | 0 | 20 | 5 | ARANDELA CUAD. PLANA 2"1/4"x3/16"x11/16" | N
ZM3-1 | SECCIONADOR FUSIBLE 1F 19.9 KV | 0 | 25 | 2 | BALANCIN METALICO PLANO 30" | N
ZM3-1 | SECCIONADOR FUSIBLE 1F 19.9 KV | 0 | 39 | 4 | CONTRATUERCA DE SEGURIDAD 5/8" | N
ZM3-1 | SECCIONADOR FUSIBLE 1F 19.9 KV | 0 | 72 | 1 | PERNO TIPO MAQUINA 5/8" X 6" | N
ZM3-1 | SECCIONADOR FUSIBLE 1F 19.9 KV | 0 | 75 | 1 | PERNO TIPO MAQUINA 5/8" X 12" | N
ZM3-1 | SECCIONADOR FUSIBLE 1F 19.9 KV | 0 | 76 | 1 | PERNO TIPO MAQUINA 5/8" X 14" | N
ZM3-1 | SECCIONADOR FUSIBLE 1F 19.9 KV | 0 | 370 | 1 | CRUCETA ALMENDRILLO 3"3/4" x4"3/4"x 5" | N
ZM3-1 | SECCIONADOR FUSIBLE 1F 19.9 KV | 0 | 442 | 1 | SECC FUSIBLE DE 27 KV 100 AMP BIL 150 KV | N
ZM3-1 | SECCIONADOR FUSIBLE 1F 19.9 KV | 0 | 449 | 1 | FUSIBLE CHICOTILLO TIPO SLOFAST 1.0 AMP | S | F
ZM3-1 | SECCIONADOR FUSIBLE 1F 19.9 KV | 0 | 916 | 1 | CONECTOR COMP ESTRIBO # 1/0 | N
ZM3-1 | SECCIONADOR FUSIBLE 1F 19.9 KV | 0 | 952 | 1 | GRAMPA LINEA VIVA 1/0 A 4 | N
ZM3-1R | SECCIONADOR RECONECTADOR FUSIBLE 1F 19.9 KV | 0 | 20 | 5 | ARANDELA CUAD. PLANA 2"1/4"x3/16"x11/16" | N
ZM3-1R | SECCIONADOR RECONECTADOR FUSIBLE 1F 19.9 KV | 0 | 25 | 2 | BALANCIN METALICO PLANO 30" | N
ZM3-1R | SECCIONADOR RECONECTADOR FUSIBLE 1F 19.9 KV | 0 | 39 | 4 | CONTRATUERCA DE SEGURIDAD 5/8" | N
ZM3-1R | SECCIONADOR RECONECTADOR FUSIBLE 1F 19.9 KV | 0 | 72 | 2 | PERNO TIPO MAQUINA 5/8" X 6" | N
ZM3-1R | SECCIONADOR RECONECTADOR FUSIBLE 1F 19.9 KV | 0 | 75 | 1 | PERNO TIPO MAQUINA 5/8" X 12" | N
ZM3-1R | SECCIONADOR RECONECTADOR FUSIBLE 1F 19.9 KV | 0 | 76 | 1 | PERNO TIPO MAQUINA 5/8" X 14" | N
ZM3-1R | SECCIONADOR RECONECTADOR FUSIBLE 1F 19.9 KV | 0 | 370 | 1 | CRUCETA ALMENDRILLO 3"3/4" x4"3/4"x 5" | N
ZM3-1R | SECCIONADOR RECONECTADOR FUSIBLE 1F 19.9 KV | 0 | 916 | 1 | CONECTOR COMP ESTRIBO # 1/0 | S | F
ZM3-1R | SECCIONADOR RECONECTADOR FUSIBLE 1F 19.9 KV | 0 | 952 | 1 | GRAMPA LINEA VIVA 1/0 A 4 | N
ZM3-1R | SECCIONADOR RECONECTADOR FUSIBLE 1F 19.9 KV | 0 | 5076 | 1 | SECC. RECONECTADOR 1F 19.9 KV 100 AMP 150 KV | N
ZM3-1S | SECC AUTOMAT 1F 27 KV <200 AMP BIL 125KV | 0 | 5118 | 1 | SECC AUTOMAT 1F 27KV <200 AMP BIL 150 KV | N
ZM3-26 | SECCIONADOR CUCHILLA 34.5 KV | 0 | 2314 | 3 | SECC. CUCHILLA 35 KV 600 AMP BIL 150 KV | N
ZM3-3 | SECCIONADOR FUSIBLE 3F 34.5 KV | 0 | 20 | 14 | ARANDELA CUAD. PLANA 2"1/4"x3/16"x11/16" | N
ZM3-3 | SECCIONADOR FUSIBLE 3F 34.5 KV | 0 | 25 | 4 | BALANCIN METALICO PLANO 30" | N
ZM3-3 | SECCIONADOR FUSIBLE 3F 34.5 KV | 0 | 39 | 8 | CONTRATUERCA DE SEGURIDAD 5/8" | N
ZM3-3 | SECCIONADOR FUSIBLE 3F 34.5 KV | 0 | 60 | 2 | PERNO TOTAL ROSCADO 5/8" X 18" | N
ZM3-3 | SECCIONADOR FUSIBLE 3F 34.5 KV | 0 | 72 | 4 | PERNO TIPO MAQUINA 5/8" X 6" | N
ZM3-3 | SECCIONADOR FUSIBLE 3F 34.5 KV | 0 | 75 | 1 | PERNO TIPO MAQUINA 5/8" X 12" | N
ZM3-3 | SECCIONADOR FUSIBLE 3F 34.5 KV | 0 | 78 | 1 | PERNO TIPO MAQUINA 5/8" X 18" | N
ZM3-3 | SECCIONADOR FUSIBLE 3F 34.5 KV | 0 | 366 | 2 | CRUCETA ALMENDRILLO 3" 3/4"x 4"3/4"x 8" | N
ZM3-3 | SECCIONADOR FUSIBLE 3F 34.5 KV | 0 | 442 | 3 | SECC FUSIBLE DE 27 KV 100 AMP BIL 150 KV | N
ZM3-3 | SECCIONADOR FUSIBLE 3F 34.5 KV | 0 | 449 | 3 | FUSIBLE CHICOTILLO TIPO SLOFAST 1.0 AMP | S | F
ZM3-3 | SECCIONADOR FUSIBLE 3F 34.5 KV | 0 | 916 | 3 | CONECTOR COMP ESTRIBO # 1/0 | N
ZM3-3 | SECCIONADOR FUSIBLE 3F 34.5 KV | 0 | 952 | 3 | GRAMPA LINEA VIVA 1/0 A 4 | S | F
ZM3-30 | RECONECTADOR EN ACEITE 34.5 KV C/SECC. | 0 | 14 | 2 | ABRAZADERA P/TRANSFORMADOR 1 BRAKET | N
ZM3-30 | RECONECTADOR EN ACEITE 34.5 KV C/SECC. | 0 | 20 | 30 | ARANDELA CUAD. PLANA 2"1/4"x3/16"x11/16" | N
ZM3-30 | RECONECTADOR EN ACEITE 34.5 KV C/SECC. | 0 | 30 | 4 | BALANCIN METALICO TIPO "V" DE 60" | N
ZM3-30 | RECONECTADOR EN ACEITE 34.5 KV C/SECC. | 0 | 39 | 10 | CONTRATUERCA DE SEGURIDAD 5/8" | N
ZM3-30 | RECONECTADOR EN ACEITE 34.5 KV C/SECC. | 0 | 50 | 6 | MANILLA ZAPATILLA | N
ZM3-30 | RECONECTADOR EN ACEITE 34.5 KV C/SECC. | 0 | 60 | 6 | PERNO TOTAL ROSCADO 5/8" X 18" | N
ZM3-30 | RECONECTADOR EN ACEITE 34.5 KV C/SECC. | 0 | 72 | 8 | PERNO TIPO MAQUINA 5/8" X 6" | N
ZM3-30 | RECONECTADOR EN ACEITE 34.5 KV C/SECC. | 0 | 74 | 2 | PERNO TIPO MAQUINA 5/8" X 10" | N
ZM3-30 | RECONECTADOR EN ACEITE 34.5 KV C/SECC. | 0 | 95 | 6 | TUERCA DE OJO DE 5/8" | N
ZM3-30 | RECONECTADOR EN ACEITE 34.5 KV C/SECC. | 0 | 101 | 1 | VARILLA ATERRAMIENTO COPERWELD 5/8"X 8" | N
ZM3-30 | RECONECTADOR EN ACEITE 34.5 KV C/SECC. | 0 | 277 | 13 | CABLE CU DESNUDO # 2 AWG | N
ZM3-30 | RECONECTADOR EN ACEITE 34.5 KV C/SECC. | 0 | 342 | 1 | AISLADOR RODILLO 1.3 KV 1 VIA ANSI-53-2 | N
ZM3-30 | RECONECTADOR EN ACEITE 34.5 KV C/SECC. | 0 | 344 | 18 | AISLADOR SUSPENSION 15 KV 10" ANSI-52-4 | N
ZM3-30 | RECONECTADOR EN ACEITE 34.5 KV C/SECC. | 0 | 366 | 2 | CRUCETA ALMENDRILLO 3" 3/4"x 4"3/4"x 8" | N
ZM3-30 | RECONECTADOR EN ACEITE 34.5 KV C/SECC. | 0 | 367 | 2 | CRUCETA ALMENDRILLO 3"3/4" x 4"3/4"x10" | N
ZM3-30 | RECONECTADOR EN ACEITE 34.5 KV C/SECC. | 0 | 478 | 3 | PARARRAYO DE 27 KV 5 KA TIPO MOV | N
ZM3-30 | RECONECTADOR EN ACEITE 34.5 KV C/SECC. | 0 | 702 | 6 | MALLA FIN DE LINEA # 4 6/1H | S | F
ZM3-30 | RECONECTADOR EN ACEITE 34.5 KV C/SECC. | 0 | 894 | 6 | CONECTOR AMPACT AMARILLO 336.4 A 336.4 | S | F
ZM3-30 | RECONECTADOR EN ACEITE 34.5 KV C/SECC. | 0 | 899 | 1 | CONECTOR P/VARILLA ATERR CU 5/8" PERNO | N
ZM3-30 | RECONECTADOR EN ACEITE 34.5 KV C/SECC. | 0 | 99975 | 9 | SECC. CUCHILLA MONOF. 34.5 KV 600 AMP. | N
ZM3-30 | RECONECTADOR EN ACEITE 34.5 KV C/SECC. | 1 | 14 | 2 | ABRAZADERA P/TRANSFORMADOR 1 BRAKET | N
ZM3-30 | RECONECTADOR EN ACEITE 34.5 KV C/SECC. | 1 | 20 | 30 | ARANDELA CUAD. PLANA 2"1/4"x3/16"x11/16" | N
ZM3-30 | RECONECTADOR EN ACEITE 34.5 KV C/SECC. | 1 | 30 | 4 | BALANCIN METALICO TIPO "V" DE 60" | N
ZM3-30 | RECONECTADOR EN ACEITE 34.5 KV C/SECC. | 1 | 39 | 10 | CONTRATUERCA DE SEGURIDAD 5/8" | N
ZM3-30 | RECONECTADOR EN ACEITE 34.5 KV C/SECC. | 1 | 50 | 6 | MANILLA ZAPATILLA | N
ZM3-30 | RECONECTADOR EN ACEITE 34.5 KV C/SECC. | 1 | 60 | 6 | PERNO TOTAL ROSCADO 5/8" X 18" | N
ZM3-30 | RECONECTADOR EN ACEITE 34.5 KV C/SECC. | 1 | 72 | 8 | PERNO TIPO MAQUINA 5/8" X 6" | N
ZM3-30 | RECONECTADOR EN ACEITE 34.5 KV C/SECC. | 1 | 74 | 2 | PERNO TIPO MAQUINA 5/8" X 10" | N
ZM3-30 | RECONECTADOR EN ACEITE 34.5 KV C/SECC. | 1 | 95 | 6 | TUERCA DE OJO DE 5/8" | N
ZM3-30 | RECONECTADOR EN ACEITE 34.5 KV C/SECC. | 1 | 101 | 1 | VARILLA ATERRAMIENTO COPERWELD 5/8"X 8" | N
ZM3-30 | RECONECTADOR EN ACEITE 34.5 KV C/SECC. | 1 | 277 | 13 | CABLE CU DESNUDO # 2 AWG | N
ZM3-30 | RECONECTADOR EN ACEITE 34.5 KV C/SECC. | 1 | 342 | 1 | AISLADOR RODILLO 1.3 KV 1 VIA ANSI-53-2 | N
ZM3-30 | RECONECTADOR EN ACEITE 34.5 KV C/SECC. | 1 | 344 | 18 | AISLADOR SUSPENSION 15 KV 10" ANSI-52-4 | N
ZM3-30 | RECONECTADOR EN ACEITE 34.5 KV C/SECC. | 1 | 366 | 2 | CRUCETA ALMENDRILLO 3" 3/4"x 4"3/4"x 8" | N
ZM3-30 | RECONECTADOR EN ACEITE 34.5 KV C/SECC. | 1 | 367 | 2 | CRUCETA ALMENDRILLO 3"3/4" x 4"3/4"x10" | N
ZM3-30 | RECONECTADOR EN ACEITE 34.5 KV C/SECC. | 1 | 702 | 6 | MALLA FIN DE LINEA # 4 6/1H | S | F
ZM3-30 | RECONECTADOR EN ACEITE 34.5 KV C/SECC. | 1 | 894 | 6 | CONECTOR AMPACT AMARILLO 336.4 A 336.4 | S | F
ZM3-30 | RECONECTADOR EN ACEITE 34.5 KV C/SECC. | 1 | 899 | 1 | CONECTOR P/VARILLA ATERR CU 5/8" PERNO | N
ZM3-30 | RECONECTADOR EN ACEITE 34.5 KV C/SECC. | 1 | 2314 | 9 | SECC. CUCHILLA 35 KV 600 AMP BIL 150 KV | N
ZM3-30 | RECONECTADOR EN ACEITE 34.5 KV C/SECC. | 1 | 2495 | 1 | RECONECTADOR 34.5 KV | N
ZM3-30 | RECONECTADOR EN ACEITE 34.5 KV C/SECC. | 1 | 4996 | 6 | PARARRAYO 27 KV 10 KA MCOV 22 KV MOV | N
ZM3-35 | SECC 3F DE APERTURA BAJO CARGA 34.5 KV (SWITCH) | 0 | 3 | 2 | ABRAZADERA P/BALANCIN 8" | N
ZM3-35 | SECC 3F DE APERTURA BAJO CARGA 34.5 KV (SWITCH) | 0 | 100 | 1 | VARILLA ATERRAMIENTO COPERWELD 3/4"X 8' | N
ZM3-35 | SECC 3F DE APERTURA BAJO CARGA 34.5 KV (SWITCH) | 0 | 277 | 3 | CABLE CU DESNUDO # 2 AWG | N
ZM3-35 | SECC 3F DE APERTURA BAJO CARGA 34.5 KV (SWITCH) | 0 | 879 | 6 | CONECTOR AMPACT AZUL 4/0 A 4/0 | N
ZM3-35 | SECC 3F DE APERTURA BAJO CARGA 34.5 KV (SWITCH) | 0 | 900 | 1 | CONECTOR P/VARILLA ATERR CU 3/4" PERNO | N
ZM3-35 | SECC 3F DE APERTURA BAJO CARGA 34.5 KV (SWITCH) | 0 | 2659 | 15 | CABLE AL 1X150MM2 25KV PROTEGIDO BLOQUEDO | N
ZM3-35 | SECC 3F DE APERTURA BAJO CARGA 34.5 KV (SWITCH) | 0 | 2724 | 1 | SECC. APERTURA BAJO CARGA 34.5 KV 600 AMP. | N
ZM3-35 | SECC 3F DE APERTURA BAJO CARGA 34.5 KV (SWITCH) | 0 | 3283 | 9 | CABLE COBRE STEEL Nº 2 AWG 7 HILOS | N
ZM3-36 | SECCIONADOR CUCHILLA 34.5 KV | 0 | 2314 | 3 | SECC. CUCHILLA 35 KV 600 AMP BIL 150 KV | N
ZM3-3A | SECCIONADOR FUSIBLE 3F 34.5KV | 0 | 17 | 2 | ARANDELA CUAD. CURVA 2 1/4"X3/16"X11/16" | N
ZM3-3A | SECCIONADOR FUSIBLE 3F 34.5KV | 0 | 23 | 4 | ARANDELA REDONDA PRESION P/PERNO 5/8" | N
ZM3-3A | SECCIONADOR FUSIBLE 3F 34.5KV | 0 | 25 | 4 | BALANCIN METALICO PLANO 30" | N
ZM3-3A | SECCIONADOR FUSIBLE 3F 34.5KV | 0 | 70 | 2 | PERNO TIPO MAQUINA 5/8" X 2" | N
ZM3-3A | SECCIONADOR FUSIBLE 3F 34.5KV | 0 | 400 | 3 | FUSIBLE CHICOTILLO TIPO K 10 AMP | S | F
ZM3-3A | SECCIONADOR FUSIBLE 3F 34.5KV | 0 | 442 | 3 | SECC FUSIBLE DE 27 KV 100 AMP BIL 150 KV | N
ZM3-3A | SECCIONADOR FUSIBLE 3F 34.5KV | 0 | 916 | 3 | CONECTOR COMP ESTRIBO # 1/0 | S | F
ZM3-3A | SECCIONADOR FUSIBLE 3F 34.5KV | 0 | 952 | 3 | GRAMPA LINEA VIVA 1/0 A 4 | N
ZM3-3A | SECCIONADOR FUSIBLE 3F 34.5KV | 0 | 4676 | 2 | CRUCETA DE FIERRO ANGULAR 5' | N
ZM3-3R | SECCIONADOR RECONECTADOR FUSIBLE 3F 24.9 KV | 0 | 20 | 14 | ARANDELA CUAD. PLANA 2"1/4"x3/16"x11/16" | N
ZM3-3R | SECCIONADOR RECONECTADOR FUSIBLE 3F 24.9 KV | 0 | 25 | 4 | BALANCIN METALICO PLANO 30" | N
ZM3-3R | SECCIONADOR RECONECTADOR FUSIBLE 3F 24.9 KV | 0 | 39 | 8 | CONTRATUERCA DE SEGURIDAD 5/8" | N
ZM3-3R | SECCIONADOR RECONECTADOR FUSIBLE 3F 24.9 KV | 0 | 60 | 2 | PERNO TOTAL ROSCADO 5/8" X 18" | N
ZM3-3R | SECCIONADOR RECONECTADOR FUSIBLE 3F 24.9 KV | 0 | 72 | 4 | PERNO TIPO MAQUINA 5/8" X 6" | N
ZM3-3R | SECCIONADOR RECONECTADOR FUSIBLE 3F 24.9 KV | 0 | 75 | 1 | PERNO TIPO MAQUINA 5/8" X 12" | N
ZM3-3R | SECCIONADOR RECONECTADOR FUSIBLE 3F 24.9 KV | 0 | 76 | 1 | PERNO TIPO MAQUINA 5/8" X 14" | N
ZM3-3R | SECCIONADOR RECONECTADOR FUSIBLE 3F 24.9 KV | 0 | 78 | 1 | PERNO TIPO MAQUINA 5/8" X 18" | N
ZM3-3R | SECCIONADOR RECONECTADOR FUSIBLE 3F 24.9 KV | 0 | 367 | 2 | CRUCETA ALMENDRILLO 3"3/4" x 4"3/4"x10" | N
ZM3-3R | SECCIONADOR RECONECTADOR FUSIBLE 3F 24.9 KV | 0 | 400 | 3 | FUSIBLE CHICOTILLO TIPO K 10 AMP | S | F
ZM3-3R | SECCIONADOR RECONECTADOR FUSIBLE 3F 24.9 KV | 0 | 916 | 3 | CONECTOR COMP ESTRIBO # 1/0 | S | F
ZM3-3R | SECCIONADOR RECONECTADOR FUSIBLE 3F 24.9 KV | 0 | 952 | 3 | GRAMPA LINEA VIVA 1/0 A 4 | N
ZM3-3R | SECCIONADOR RECONECTADOR FUSIBLE 3F 24.9 KV | 0 | 5076 | 3 | SECC. RECONECTADOR 1F 19.9 KV 100 AMP 150 KV | N
ZM5-10 | ENSAMBLE PRIMARIO MISCELANEO | 0 | 50 | 1 | MANILLA ZAPATILLA | N
ZM5-10 | ENSAMBLE PRIMARIO MISCELANEO | 0 | 95 | 1 | TUERCA DE OJO DE 5/8" | N
ZM5-10 | ENSAMBLE PRIMARIO MISCELANEO | 0 | 365 | 1 | AISLADOR SUSPENSION POLIMERICO 35 KV | N
ZM5-10 | ENSAMBLE PRIMARIO MISCELANEO | 0 | 703 | 1 | MALLA FIN DE LINEA # 2 6/1H | S | F
ZM5-2 | ENSAMBLE PRIMARIO MISCELANEO | 0 | 20 | 2 | ARANDELA CUAD. PLANA 2"1/4"x3/16"x11/16" | N
ZM5-2 | ENSAMBLE PRIMARIO MISCELANEO | 0 | 39 | 2 | CONTRATUERCA DE SEGURIDAD 5/8" | N
ZM5-2 | ENSAMBLE PRIMARIO MISCELANEO | 0 | 45 | 1 | ESPIGA 24.9 KV P/PUNTA POSTE 20" | N
ZM5-2 | ENSAMBLE PRIMARIO MISCELANEO | 0 | 74 | 2 | PERNO TIPO MAQUINA 5/8" X 10" | N
ZM5-2 | ENSAMBLE PRIMARIO MISCELANEO | 0 | 230 | 1 | ALAMBRE ALUMINIO DESNUDO BLANDO # 4 | N
ZM5-2 | ENSAMBLE PRIMARIO MISCELANEO | 0 | 355 | 1 | AISLADOR CAMPANA 35 KV ANSI 56-3 | N
ZM5-2 | ENSAMBLE PRIMARIO MISCELANEO | 0 | 728 | 1 | MALLA PROTECCION TOTAL # 2 | S | F
ZM5-20 | ENSAMBLE PRIMARIO MISCELANEO | 0 | 50 | 1 | MANILLA ZAPATILLA | N
ZM5-20 | ENSAMBLE PRIMARIO MISCELANEO | 0 | 95 | 1 | TUERCA DE OJO DE 5/8" | N
ZM5-20 | ENSAMBLE PRIMARIO MISCELANEO | 0 | 344 | 3 | AISLADOR SUSPENSION 15 KV 10" ANSI-52-4 | N
ZM5-20 | ENSAMBLE PRIMARIO MISCELANEO | 0 | 702 | 1 | MALLA FIN DE LINEA # 4 6/1H | S | F
ZM5-5 | ENSAMBLE PRIMARIO MISCELANEO | 0 | 43 | 1 | ESPIGA 24.9 KV P/CRUCETA DE MADERA | N
ZM5-5 | ENSAMBLE PRIMARIO MISCELANEO | 0 | 230 | 1 | ALAMBRE ALUMINIO DESNUDO BLANDO # 4 | N
ZM5-5 | ENSAMBLE PRIMARIO MISCELANEO | 0 | 355 | 1 | AISLADOR CAMPANA 35 KV ANSI 56-3 | N
ZM5-5 | ENSAMBLE PRIMARIO MISCELANEO | 0 | 728 | 1 | MALLA PROTECCION TOTAL # 2 | S | F
ZM5-5 | ENSAMBLE PRIMARIO MISCELANEO | 1 | 43 | 1 | ESPIGA 24.9 KV P/CRUCETA DE MADERA | N
ZM5-5 | ENSAMBLE PRIMARIO MISCELANEO | 1 | 230 | 1.5 | ALAMBRE ALUMINIO DESNUDO BLANDO # 4 | N
ZM5-5 | ENSAMBLE PRIMARIO MISCELANEO | 1 | 355 | 1 | AISLADOR CAMPANA 35 KV ANSI 56-3 | N
ZM5-6 | ENSAMBLE PRIMARIO MISCELANEO | 0 | 478 | 1 | PARARRAYO DE 27 KV 5 KA TIPO MOV | N
ZM5-6 | ENSAMBLE PRIMARIO MISCELANEO | 0 | 885 | 1 | CONECTOR AMPACT ROJO 2 A 2 | S | F
ZM5-6 | ENSAMBLE PRIMARIO MISCELANEO | 1 | 885 | 1 | CONECTOR AMPACT ROJO 2 A 2 | S | F
ZM5-6 | ENSAMBLE PRIMARIO MISCELANEO | 1 | 4996 | 1 | PARARRAYO 27 KV 10 KA MCOV 22 KV MOV | N
ZM5-8 | ENSAMBLE PRIMARIO MISCELANEO | 0 | 20 | 2 | ARANDELA CUAD. PLANA 2"1/4"x3/16"x11/16" | N
ZM5-8 | ENSAMBLE PRIMARIO MISCELANEO | 0 | 39 | 1 | CONTRATUERCA DE SEGURIDAD 5/8" | N
ZM5-8 | ENSAMBLE PRIMARIO MISCELANEO | 0 | 46 | 1 | GRILLETE DE TENSION DE 5/8" | N
ZM5-8 | ENSAMBLE PRIMARIO MISCELANEO | 0 | 50 | 1 | MANILLA ZAPATILLA | N
ZM5-8 | ENSAMBLE PRIMARIO MISCELANEO | 0 | 54 | 2 | PERNO DE OJO 5/8" X 10" | N
ZM5-8 | ENSAMBLE PRIMARIO MISCELANEO | 0 | 95 | 1 | TUERCA DE OJO DE 5/8" | N
ZM5-8 | ENSAMBLE PRIMARIO MISCELANEO | 0 | 344 | 3 | AISLADOR SUSPENSION 15 KV 10" ANSI-52-4 | N
ZM5-8 | ENSAMBLE PRIMARIO MISCELANEO | 0 | 702 | 1 | MALLA FIN DE LINEA # 4 6/1H | S | F
ZM5-9 | ENSAMBLE PRIMARIO MISCELANEO | 0 | 442 | 1 | SECC FUSIBLE DE 27 KV 100 AMP BIL 150 KV | N
ZM5-9 | ENSAMBLE PRIMARIO MISCELANEO | 0 | 449 | 1 | FUSIBLE CHICOTILLO TIPO SLOFAST 1.0 AMP | S | F
ZM5-9 | ENSAMBLE PRIMARIO MISCELANEO | 0 | 952 | 1 | GRAMPA LINEA VIVA 1/0 A 4 | S | F
ZM7 | PRIM 3F BANDERA FIN DE LINEA 19.9/34.5 K | 0 | 20 | 22 | ARANDELA CUAD. PLANA 2"1/4"x3/16"x11/16" | N
ZM7 | PRIM 3F BANDERA FIN DE LINEA 19.9/34.5 K | 0 | 28 | 2 | BALANCIN METALICO PIE DE AMIGO 10" | N
ZM7 | PRIM 3F BANDERA FIN DE LINEA 19.9/34.5 K | 0 | 39 | 10 | CONTRATUERCA DE SEGURIDAD 5/8" | N
ZM7 | PRIM 3F BANDERA FIN DE LINEA 19.9/34.5 K | 0 | 50 | 3 | MANILLA ZAPATILLA | N
ZM7 | PRIM 3F BANDERA FIN DE LINEA 19.9/34.5 K | 0 | 58 | 3 | PERNO DE OJO 5/8" X 18" TOTAL ROSCADO | N
ZM7 | PRIM 3F BANDERA FIN DE LINEA 19.9/34.5 K | 0 | 60 | 1 | PERNO TOTAL ROSCADO 5/8" X 18" | N
ZM7 | PRIM 3F BANDERA FIN DE LINEA 19.9/34.5 K | 0 | 72 | 4 | PERNO TIPO MAQUINA 5/8" X 6" | N
ZM7 | PRIM 3F BANDERA FIN DE LINEA 19.9/34.5 K | 0 | 75 | 1 | PERNO TIPO MAQUINA 5/8" X 12" | N
ZM7 | PRIM 3F BANDERA FIN DE LINEA 19.9/34.5 K | 0 | 78 | 1 | PERNO TIPO MAQUINA 5/8" X 18" | N
ZM7 | PRIM 3F BANDERA FIN DE LINEA 19.9/34.5 K | 0 | 344 | 6 | AISLADOR SUSPENSION 15 KV 10" ANSI-52-4 | N
ZM7 | PRIM 3F BANDERA FIN DE LINEA 19.9/34.5 K | 0 | 367 | 2 | CRUCETA ALMENDRILLO 3"3/4" x 4"3/4"x10" | N
ZM7 | PRIM 3F BANDERA FIN DE LINEA 19.9/34.5 K | 0 | 703 | 3 | MALLA FIN DE LINEA # 2 6/1H | S | F
ZM7-1 | PRIM 3F BANDERA FIN DE LINEA 19.9/34.5 K | 0 | 20 | 22 | ARANDELA CUAD. PLANA 2"1/4"x3/16"x11/16" | N
ZM7-1 | PRIM 3F BANDERA FIN DE LINEA 19.9/34.5 K | 0 | 28 | 2 | BALANCIN METALICO PIE DE AMIGO 10" | N
ZM7-1 | PRIM 3F BANDERA FIN DE LINEA 19.9/34.5 K | 0 | 39 | 10 | CONTRATUERCA DE SEGURIDAD 5/8" | N
ZM7-1 | PRIM 3F BANDERA FIN DE LINEA 19.9/34.5 K | 0 | 50 | 3 | MANILLA ZAPATILLA | N
ZM7-1 | PRIM 3F BANDERA FIN DE LINEA 19.9/34.5 K | 0 | 58 | 3 | PERNO DE OJO 5/8" X 18" TOTAL ROSCADO | N
ZM7-1 | PRIM 3F BANDERA FIN DE LINEA 19.9/34.5 K | 0 | 60 | 1 | PERNO TOTAL ROSCADO 5/8" X 18" | N
ZM7-1 | PRIM 3F BANDERA FIN DE LINEA 19.9/34.5 K | 0 | 72 | 4 | PERNO TIPO MAQUINA 5/8" X 6" | N
ZM7-1 | PRIM 3F BANDERA FIN DE LINEA 19.9/34.5 K | 0 | 75 | 1 | PERNO TIPO MAQUINA 5/8" X 12" | N
ZM7-1 | PRIM 3F BANDERA FIN DE LINEA 19.9/34.5 K | 0 | 78 | 1 | PERNO TIPO MAQUINA 5/8" X 18" | N
ZM7-1 | PRIM 3F BANDERA FIN DE LINEA 19.9/34.5 K | 0 | 365 | 3 | AISLADOR SUSPENSION POLIMERICO 35 KV | N
ZM7-1 | PRIM 3F BANDERA FIN DE LINEA 19.9/34.5 K | 0 | 367 | 2 | CRUCETA ALMENDRILLO 3"3/4" x 4"3/4"x10" | N
ZM7-1 | PRIM 3F BANDERA FIN DE LINEA 19.9/34.5 K | 0 | 703 | 3 | MALLA FIN DE LINEA # 2 6/1H | S | F
ZM7-2 | PRIM 3F BANDERA FIN DE LINEA NEUT 34.5 K | 0 | 20 | 22 | ARANDELA CUAD. PLANA 2"1/4"x3/16"x11/16" | N
ZM7-2 | PRIM 3F BANDERA FIN DE LINEA NEUT 34.5 K | 0 | 28 | 2 | BALANCIN METALICO PIE DE AMIGO 10" | N
ZM7-2 | PRIM 3F BANDERA FIN DE LINEA NEUT 34.5 K | 0 | 39 | 10 | CONTRATUERCA DE SEGURIDAD 5/8" | N
ZM7-2 | PRIM 3F BANDERA FIN DE LINEA NEUT 34.5 K | 0 | 40 | 1 | CORBATIN DE 5/8" | N
ZM7-2 | PRIM 3F BANDERA FIN DE LINEA NEUT 34.5 K | 0 | 50 | 3 | MANILLA ZAPATILLA | N
ZM7-2 | PRIM 3F BANDERA FIN DE LINEA NEUT 34.5 K | 0 | 58 | 4 | PERNO DE OJO 5/8" X 18" TOTAL ROSCADO | N
ZM7-2 | PRIM 3F BANDERA FIN DE LINEA NEUT 34.5 K | 0 | 72 | 4 | PERNO TIPO MAQUINA 5/8" X 6" | N
ZM7-2 | PRIM 3F BANDERA FIN DE LINEA NEUT 34.5 K | 0 | 75 | 1 | PERNO TIPO MAQUINA 5/8" X 12" | N
ZM7-2 | PRIM 3F BANDERA FIN DE LINEA NEUT 34.5 K | 0 | 78 | 1 | PERNO TIPO MAQUINA 5/8" X 18" | N
ZM7-2 | PRIM 3F BANDERA FIN DE LINEA NEUT 34.5 K | 0 | 344 | 6 | AISLADOR SUSPENSION 15 KV 10" ANSI-52-4 | N
ZM7-2 | PRIM 3F BANDERA FIN DE LINEA NEUT 34.5 K | 0 | 367 | 2 | CRUCETA ALMENDRILLO 3"3/4" x 4"3/4"x10" | N
ZM7-2 | PRIM 3F BANDERA FIN DE LINEA NEUT 34.5 K | 0 | 703 | 3 | MALLA FIN DE LINEA # 2 6/1H | S | F
ZM7-3 | PRIM 3F BANDERA FIN DE LINEA NEUT 34.5 K | 0 | 20 | 22 | ARANDELA CUAD. PLANA 2"1/4"x3/16"x11/16" | N
ZM7-3 | PRIM 3F BANDERA FIN DE LINEA NEUT 34.5 K | 0 | 28 | 2 | BALANCIN METALICO PIE DE AMIGO 10" | N
ZM7-3 | PRIM 3F BANDERA FIN DE LINEA NEUT 34.5 K | 0 | 39 | 10 | CONTRATUERCA DE SEGURIDAD 5/8" | N
ZM7-3 | PRIM 3F BANDERA FIN DE LINEA NEUT 34.5 K | 0 | 40 | 1 | CORBATIN DE 5/8" | N
ZM7-3 | PRIM 3F BANDERA FIN DE LINEA NEUT 34.5 K | 0 | 50 | 3 | MANILLA ZAPATILLA | N
ZM7-3 | PRIM 3F BANDERA FIN DE LINEA NEUT 34.5 K | 0 | 58 | 3 | PERNO DE OJO 5/8" X 18" TOTAL ROSCADO | N
ZM7-3 | PRIM 3F BANDERA FIN DE LINEA NEUT 34.5 K | 0 | 60 | 1 | PERNO TOTAL ROSCADO 5/8" X 18" | N
ZM7-3 | PRIM 3F BANDERA FIN DE LINEA NEUT 34.5 K | 0 | 72 | 4 | PERNO TIPO MAQUINA 5/8" X 6" | N
ZM7-3 | PRIM 3F BANDERA FIN DE LINEA NEUT 34.5 K | 0 | 75 | 1 | PERNO TIPO MAQUINA 5/8" X 12" | N
ZM7-3 | PRIM 3F BANDERA FIN DE LINEA NEUT 34.5 K | 0 | 78 | 1 | PERNO TIPO MAQUINA 5/8" X 18" | N
ZM7-3 | PRIM 3F BANDERA FIN DE LINEA NEUT 34.5 K | 0 | 365 | 3 | AISLADOR SUSPENSION POLIMERICO 35 KV | N
ZM7-3 | PRIM 3F BANDERA FIN DE LINEA NEUT 34.5 K | 0 | 367 | 2 | CRUCETA ALMENDRILLO 3"3/4" x 4"3/4"x10" | N
ZM7-3 | PRIM 3F BANDERA FIN DE LINEA NEUT 34.5 K | 0 | 703 | 3 | MALLA FIN DE LINEA # 2 6/1H | S | F
ZM7-35 | BANCO DE CAPACITORES 35 KV | 0 | 12 | 1 | ABRAZADERA P/TRANSFORMADOR 8" X 3" | N
ZM7-35 | BANCO DE CAPACITORES 35 KV | 0 | 13 | 1 | ABRAZADERA P/TRANSFORMADOR 9" X 3" | N
ZM7-35 | BANCO DE CAPACITORES 35 KV | 0 | 20 | 14 | ARANDELA CUAD. PLANA 2"1/4"x3/16"x11/16" | N
ZM7-35 | BANCO DE CAPACITORES 35 KV | 0 | 25 | 4 | BALANCIN METALICO PLANO 30" | N
ZM7-35 | BANCO DE CAPACITORES 35 KV | 0 | 39 | 10 | CONTRATUERCA DE SEGURIDAD 5/8" | N
ZM7-35 | BANCO DE CAPACITORES 35 KV | 0 | 60 | 2 | PERNO TOTAL ROSCADO 5/8" X 18" | N
ZM7-35 | BANCO DE CAPACITORES 35 KV | 0 | 65 | 4 | PERNO TIPO COCHE 5/8" x 2"1/2 | N
ZM7-35 | BANCO DE CAPACITORES 35 KV | 0 | 72 | 4 | PERNO TIPO MAQUINA 5/8" X 6" | N
ZM7-35 | BANCO DE CAPACITORES 35 KV | 0 | 75 | 1 | PERNO TIPO MAQUINA 5/8" X 12" | N
ZM7-35 | BANCO DE CAPACITORES 35 KV | 0 | 78 | 1 | PERNO TIPO MAQUINA 5/8" X 18" | N
ZM7-35 | BANCO DE CAPACITORES 35 KV | 0 | 277 | 14 | CABLE CU DESNUDO # 2 AWG | N
ZM7-35 | BANCO DE CAPACITORES 35 KV | 0 | 366 | 2 | CRUCETA ALMENDRILLO 3" 3/4"x 4"3/4"x 8" | N
ZM7-35 | BANCO DE CAPACITORES 35 KV | 0 | 402 | 3 | FUSIBLE CHICOTILLO TIPO K 15 AMP | N
ZM7-35 | BANCO DE CAPACITORES 35 KV | 0 | 431 | 3 | SECC FUSIBLE DE 27 KV 100 AMP BIL125 KV | N
ZM7-35 | BANCO DE CAPACITORES 35 KV | 0 | 875 | 3 | CONECTOR AMPACT AZUL 2/0 A 1/0 | N
ZM7-35 | BANCO DE CAPACITORES 35 KV | 0 | 1031 | 2 | CONECTOR COMP CU 2 A 2 DADO "C" | N
ZM7-35 | BANCO DE CAPACITORES 35 KV | 0 | 4721 | 1 | BANCO CAPACITOR 300 KVAR 19.9/34.5 50HZ | N
ZM7-4 | BANCO DE CAPACITORES 34.5 KV | 0 | 20 | 14 | ARANDELA CUAD. PLANA 2"1/4"x3/16"x11/16" | N
ZM7-4 | BANCO DE CAPACITORES 34.5 KV | 0 | 25 | 4 | BALANCIN METALICO PLANO 30" | N
ZM7-4 | BANCO DE CAPACITORES 34.5 KV | 0 | 39 | 10 | CONTRATUERCA DE SEGURIDAD 5/8" | N
ZM7-4 | BANCO DE CAPACITORES 34.5 KV | 0 | 60 | 2 | PERNO TOTAL ROSCADO 5/8" X 18" | N
ZM7-4 | BANCO DE CAPACITORES 34.5 KV | 0 | 72 | 4 | PERNO TIPO MAQUINA 5/8" X 6" | N
ZM7-4 | BANCO DE CAPACITORES 34.5 KV | 0 | 75 | 1 | PERNO TIPO MAQUINA 5/8" X 12" | N
ZM7-4 | BANCO DE CAPACITORES 34.5 KV | 0 | 78 | 1 | PERNO TIPO MAQUINA 5/8" X 18" | N
ZM7-4 | BANCO DE CAPACITORES 34.5 KV | 0 | 277 | 14 | CABLE CU DESNUDO # 2 AWG | N
ZM7-4 | BANCO DE CAPACITORES 34.5 KV | 0 | 366 | 2 | CRUCETA ALMENDRILLO 3" 3/4"x 4"3/4"x 8" | N
ZM7-4 | BANCO DE CAPACITORES 34.5 KV | 0 | 442 | 3 | SECC FUSIBLE DE 27 KV 100 AMP BIL 150 KV | N
ZM7-4 | BANCO DE CAPACITORES 34.5 KV | 0 | 482 | 1 | BANCO DE CAPACITOR 450 KVAR 24.9-14.4 KV | N
ZM7-4 | BANCO DE CAPACITORES 34.5 KV | 0 | 728 | 3 | MALLA PROTECCION TOTAL # 2 | S | F
ZM7-4 | BANCO DE CAPACITORES 34.5 KV | 0 | 1031 | 3 | CONECTOR COMP CU 2 A 2 DADO "C" | N
ZM8 | PRIM 3F BANDERA DOBLE TENSION 19.9/34.5 | 0 | 20 | 22 | ARANDELA CUAD. PLANA 2"1/4"x3/16"x11/16" | N
ZM8 | PRIM 3F BANDERA DOBLE TENSION 19.9/34.5 | 0 | 28 | 2 | BALANCIN METALICO PIE DE AMIGO 10" | N
ZM8 | PRIM 3F BANDERA DOBLE TENSION 19.9/34.5 | 0 | 39 | 10 | CONTRATUERCA DE SEGURIDAD 5/8" | N
ZM8 | PRIM 3F BANDERA DOBLE TENSION 19.9/34.5 | 0 | 50 | 6 | MANILLA ZAPATILLA | N
ZM8 | PRIM 3F BANDERA DOBLE TENSION 19.9/34.5 | 0 | 58 | 3 | PERNO DE OJO 5/8" X 18" TOTAL ROSCADO | N
ZM8 | PRIM 3F BANDERA DOBLE TENSION 19.9/34.5 | 0 | 60 | 1 | PERNO TOTAL ROSCADO 5/8" X 18" | N
ZM8 | PRIM 3F BANDERA DOBLE TENSION 19.9/34.5 | 0 | 72 | 4 | PERNO TIPO MAQUINA 5/8" X 6" | N
ZM8 | PRIM 3F BANDERA DOBLE TENSION 19.9/34.5 | 0 | 75 | 1 | PERNO TIPO MAQUINA 5/8" X 12" | N
ZM8 | PRIM 3F BANDERA DOBLE TENSION 19.9/34.5 | 0 | 78 | 1 | PERNO TIPO MAQUINA 5/8" X 18" | N
ZM8 | PRIM 3F BANDERA DOBLE TENSION 19.9/34.5 | 0 | 95 | 3 | TUERCA DE OJO DE 5/8" | N
ZM8 | PRIM 3F BANDERA DOBLE TENSION 19.9/34.5 | 0 | 344 | 12 | AISLADOR SUSPENSION 15 KV 10" ANSI-52-4 | N
ZM8 | PRIM 3F BANDERA DOBLE TENSION 19.9/34.5 | 0 | 367 | 2 | CRUCETA ALMENDRILLO 3"3/4" x 4"3/4"x10" | N
ZM8 | PRIM 3F BANDERA DOBLE TENSION 19.9/34.5 | 0 | 703 | 6 | MALLA FIN DE LINEA # 2 6/1H | S | F
ZM8-1 | PRIM 3F BANDERA DOBLE TENSION 19.9/34.5 | 0 | 20 | 22 | ARANDELA CUAD. PLANA 2"1/4"x3/16"x11/16" | N
ZM8-1 | PRIM 3F BANDERA DOBLE TENSION 19.9/34.5 | 0 | 28 | 2 | BALANCIN METALICO PIE DE AMIGO 10" | N
ZM8-1 | PRIM 3F BANDERA DOBLE TENSION 19.9/34.5 | 0 | 39 | 10 | CONTRATUERCA DE SEGURIDAD 5/8" | N
ZM8-1 | PRIM 3F BANDERA DOBLE TENSION 19.9/34.5 | 0 | 50 | 6 | MANILLA ZAPATILLA | N
ZM8-1 | PRIM 3F BANDERA DOBLE TENSION 19.9/34.5 | 0 | 58 | 3 | PERNO DE OJO 5/8" X 18" TOTAL ROSCADO | N
ZM8-1 | PRIM 3F BANDERA DOBLE TENSION 19.9/34.5 | 0 | 60 | 1 | PERNO TOTAL ROSCADO 5/8" X 18" | N
ZM8-1 | PRIM 3F BANDERA DOBLE TENSION 19.9/34.5 | 0 | 72 | 4 | PERNO TIPO MAQUINA 5/8" X 6" | N
ZM8-1 | PRIM 3F BANDERA DOBLE TENSION 19.9/34.5 | 0 | 75 | 1 | PERNO TIPO MAQUINA 5/8" X 12" | N
ZM8-1 | PRIM 3F BANDERA DOBLE TENSION 19.9/34.5 | 0 | 78 | 1 | PERNO TIPO MAQUINA 5/8" X 18" | N
ZM8-1 | PRIM 3F BANDERA DOBLE TENSION 19.9/34.5 | 0 | 95 | 3 | TUERCA DE OJO DE 5/8" | N
ZM8-1 | PRIM 3F BANDERA DOBLE TENSION 19.9/34.5 | 0 | 365 | 6 | AISLADOR SUSPENSION POLIMERICO 35 KV | N
ZM8-1 | PRIM 3F BANDERA DOBLE TENSION 19.9/34.5 | 0 | 367 | 2 | CRUCETA ALMENDRILLO 3"3/4" x 4"3/4"x10" | N
ZM8-1 | PRIM 3F BANDERA DOBLE TENSION 19.9/34.5 | 0 | 703 | 1 | MALLA FIN DE LINEA # 2 6/1H | S | N
ZM8-1 | PRIM 3F BANDERA DOBLE TENSION 19.9/34.5 | 0 | 704 | 6 | MALLA FIN DE LINEA # 1/0 6/1H | S | F
ZM8-2 | PRIM 3F BANDERA DOBLE TENSION 19.9/34.5 | 0 | 20 | 22 | ARANDELA CUAD. PLANA 2"1/4"x3/16"x11/16" | N
ZM8-2 | PRIM 3F BANDERA DOBLE TENSION 19.9/34.5 | 0 | 28 | 2 | BALANCIN METALICO PIE DE AMIGO 10" | N
ZM8-2 | PRIM 3F BANDERA DOBLE TENSION 19.9/34.5 | 0 | 39 | 10 | CONTRATUERCA DE SEGURIDAD 5/8" | N
ZM8-2 | PRIM 3F BANDERA DOBLE TENSION 19.9/34.5 | 0 | 50 | 6 | MANILLA ZAPATILLA | N
ZM8-2 | PRIM 3F BANDERA DOBLE TENSION 19.9/34.5 | 0 | 58 | 4 | PERNO DE OJO 5/8" X 18" TOTAL ROSCADO | N
ZM8-2 | PRIM 3F BANDERA DOBLE TENSION 19.9/34.5 | 0 | 72 | 4 | PERNO TIPO MAQUINA 5/8" X 6" | N
ZM8-2 | PRIM 3F BANDERA DOBLE TENSION 19.9/34.5 | 0 | 75 | 1 | PERNO TIPO MAQUINA 5/8" X 12" | N
ZM8-2 | PRIM 3F BANDERA DOBLE TENSION 19.9/34.5 | 0 | 78 | 1 | PERNO TIPO MAQUINA 5/8" X 18" | N
ZM8-2 | PRIM 3F BANDERA DOBLE TENSION 19.9/34.5 | 0 | 95 | 4 | TUERCA DE OJO DE 5/8" | N
ZM8-2 | PRIM 3F BANDERA DOBLE TENSION 19.9/34.5 | 0 | 344 | 12 | AISLADOR SUSPENSION 15 KV 10" ANSI-52-4 | N
ZM8-2 | PRIM 3F BANDERA DOBLE TENSION 19.9/34.5 | 0 | 367 | 2 | CRUCETA ALMENDRILLO 3"3/4" x 4"3/4"x10" | N
ZM8-2 | PRIM 3F BANDERA DOBLE TENSION 19.9/34.5 | 0 | 703 | 2 | MALLA FIN DE LINEA # 2 6/1H | S | N
ZM8-2 | PRIM 3F BANDERA DOBLE TENSION 19.9/34.5 | 0 | 704 | 6 | MALLA FIN DE LINEA # 1/0 6/1H | S | F
ZM8-3 | PRIM 3F BANDERA DOBLE TENSION 19.9/34.5 | 0 | 20 | 22 | ARANDELA CUAD. PLANA 2"1/4"x3/16"x11/16" | N
ZM8-3 | PRIM 3F BANDERA DOBLE TENSION 19.9/34.5 | 0 | 28 | 2 | BALANCIN METALICO PIE DE AMIGO 10" | N
ZM8-3 | PRIM 3F BANDERA DOBLE TENSION 19.9/34.5 | 0 | 39 | 10 | CONTRATUERCA DE SEGURIDAD 5/8" | N
ZM8-3 | PRIM 3F BANDERA DOBLE TENSION 19.9/34.5 | 0 | 50 | 6 | MANILLA ZAPATILLA | N
ZM8-3 | PRIM 3F BANDERA DOBLE TENSION 19.9/34.5 | 0 | 58 | 4 | PERNO DE OJO 5/8" X 18" TOTAL ROSCADO | N
ZM8-3 | PRIM 3F BANDERA DOBLE TENSION 19.9/34.5 | 0 | 72 | 4 | PERNO TIPO MAQUINA 5/8" X 6" | N
ZM8-3 | PRIM 3F BANDERA DOBLE TENSION 19.9/34.5 | 0 | 75 | 1 | PERNO TIPO MAQUINA 5/8" X 12" | N
ZM8-3 | PRIM 3F BANDERA DOBLE TENSION 19.9/34.5 | 0 | 78 | 1 | PERNO TIPO MAQUINA 5/8" X 18" | N
ZM8-3 | PRIM 3F BANDERA DOBLE TENSION 19.9/34.5 | 0 | 95 | 4 | TUERCA DE OJO DE 5/8" | N
ZM8-3 | PRIM 3F BANDERA DOBLE TENSION 19.9/34.5 | 0 | 365 | 6 | AISLADOR SUSPENSION POLIMERICO 35 KV | N
ZM8-3 | PRIM 3F BANDERA DOBLE TENSION 19.9/34.5 | 0 | 367 | 2 | CRUCETA ALMENDRILLO 3"3/4" x 4"3/4"x10" | N
ZM8-3 | PRIM 3F BANDERA DOBLE TENSION 19.9/34.5 | 0 | 703 | 2 | MALLA FIN DE LINEA # 2 6/1H | S | N
ZM8-3 | PRIM 3F BANDERA DOBLE TENSION 19.9/34.5 | 0 | 704 | 6 | MALLA FIN DE LINEA # 1/0 6/1H | S | F
ZMRT | REGULADORES TENSION 34.5 KV | 0 | 14 | 2 | ABRAZADERA P/TRANSFORMADOR 1 BRAKET | N
ZMRT | REGULADORES TENSION 34.5 KV | 0 | 20 | 30 | ARANDELA CUAD. PLANA 2"1/4"x3/16"x11/16" | N
ZMRT | REGULADORES TENSION 34.5 KV | 0 | 30 | 4 | BALANCIN METALICO TIPO "V" DE 60" | N
ZMRT | REGULADORES TENSION 34.5 KV | 0 | 39 | 10 | CONTRATUERCA DE SEGURIDAD 5/8" | N
ZMRT | REGULADORES TENSION 34.5 KV | 0 | 50 | 6 | MANILLA ZAPATILLA | N
ZMRT | REGULADORES TENSION 34.5 KV | 0 | 60 | 6 | PERNO TOTAL ROSCADO 5/8" X 18" | N
ZMRT | REGULADORES TENSION 34.5 KV | 0 | 72 | 8 | PERNO TIPO MAQUINA 5/8" X 6" | N
ZMRT | REGULADORES TENSION 34.5 KV | 0 | 75 | 3 | PERNO TIPO MAQUINA 5/8" X 12" | N
ZMRT | REGULADORES TENSION 34.5 KV | 0 | 84 | 1 | RACK DE 1 VIA | N
ZMRT | REGULADORES TENSION 34.5 KV | 0 | 95 | 6 | TUERCA DE OJO DE 5/8" | N
ZMRT | REGULADORES TENSION 34.5 KV | 0 | 101 | 1 | VARILLA ATERRAMIENTO COPERWELD 5/8"X 8" | N
ZMRT | REGULADORES TENSION 34.5 KV | 0 | 277 | 13 | CABLE CU DESNUDO # 2 AWG | N
ZMRT | REGULADORES TENSION 34.5 KV | 0 | 342 | 1 | AISLADOR RODILLO 1.3 KV 1 VIA ANSI-53-2 | N
ZMRT | REGULADORES TENSION 34.5 KV | 0 | 344 | 18 | AISLADOR SUSPENSION 15 KV 10" ANSI-52-4 | N
ZMRT | REGULADORES TENSION 34.5 KV | 0 | 366 | 2 | CRUCETA ALMENDRILLO 3" 3/4"x 4"3/4"x 8" | N
ZMRT | REGULADORES TENSION 34.5 KV | 0 | 367 | 2 | CRUCETA ALMENDRILLO 3"3/4" x 4"3/4"x10" | N
ZMRT | REGULADORES TENSION 34.5 KV | 0 | 478 | 3 | PARARRAYO DE 27 KV 5 KA TIPO MOV | N
ZMRT | REGULADORES TENSION 34.5 KV | 0 | 702 | 6 | MALLA FIN DE LINEA # 4 6/1H | S | F
ZMRT | REGULADORES TENSION 34.5 KV | 0 | 894 | 12 | CONECTOR AMPACT AMARILLO 336.4 A 336.4 | S | F
ZMRT | REGULADORES TENSION 34.5 KV | 0 | 899 | 1 | CONECTOR P/VARILLA ATERR CU 5/8" PERNO | N
ZMRT | REGULADORES TENSION 34.5 KV | 0 | 903 | 6 | CONECTOR PARALELO 2/0-10 A 2/0-10 K2 | N
ZMRT | REGULADORES TENSION 34.5 KV | 0 | 99975 | 9 | SECC. CUCHILLA MONOF. 34.5 KV 600 AMP. | N
ZMRT | REGULADORES TENSION 34.5 KV | 1 | 14 | 2 | ABRAZADERA P/TRANSFORMADOR 1 BRAKET | N
ZMRT | REGULADORES TENSION 34.5 KV | 1 | 20 | 30 | ARANDELA CUAD. PLANA 2"1/4"x3/16"x11/16" | N
ZMRT | REGULADORES TENSION 34.5 KV | 1 | 30 | 4 | BALANCIN METALICO TIPO "V" DE 60" | N
ZMRT | REGULADORES TENSION 34.5 KV | 1 | 72 | 8 | PERNO TIPO MAQUINA 5/8" X 6" | N
ZMRT | REGULADORES TENSION 34.5 KV | 1 | 75 | 3 | PERNO TIPO MAQUINA 5/8" X 12" | N
ZMRT | REGULADORES TENSION 34.5 KV | 1 | 84 | 1 | RACK DE 1 VIA | N
ZMRT | REGULADORES TENSION 34.5 KV | 1 | 95 | 6 | TUERCA DE OJO DE 5/8" | N
ZMRT | REGULADORES TENSION 34.5 KV | 1 | 100 | 6 | VARILLA ATERRAMIENTO COPERWELD 3/4"X 8' | N
ZMRT | REGULADORES TENSION 34.5 KV | 1 | 277 | 13 | CABLE CU DESNUDO # 2 AWG | N
ZMRT | REGULADORES TENSION 34.5 KV | 1 | 342 | 1 | AISLADOR RODILLO 1.3 KV 1 VIA ANSI-53-2 | N
ZMRT | REGULADORES TENSION 34.5 KV | 1 | 344 | 18 | AISLADOR SUSPENSION 15 KV 10" ANSI-52-4 | N
ZMRT | REGULADORES TENSION 34.5 KV | 1 | 366 | 2 | CRUCETA ALMENDRILLO 3" 3/4"x 4"3/4"x 8" | N
ZMRT | REGULADORES TENSION 34.5 KV | 1 | 367 | 2 | CRUCETA ALMENDRILLO 3"3/4" x 4"3/4"x10" | N
ZMRT | REGULADORES TENSION 34.5 KV | 1 | 702 | 6 | MALLA FIN DE LINEA # 4 6/1H | S | F
ZMRT | REGULADORES TENSION 34.5 KV | 1 | 894 | 12 | CONECTOR AMPACT AMARILLO 336.4 A 336.4 | S | F
ZMRT | REGULADORES TENSION 34.5 KV | 1 | 900 | 2 | CONECTOR P/VARILLA ATERR CU 3/4" PERNO | N
ZMRT | REGULADORES TENSION 34.5 KV | 1 | 4775 | 6 | TABLON ALMENDRILLO 5 X 30 X 180 CM | N
ZMRT | REGULADORES TENSION 34.5 KV | 1 | 4996 | 6 | PARARRAYO 27 KV 10 KA MCOV 22 KV MOV | N
ZMRT | REGULADORES TENSION 34.5 KV | 1 | 5116 | 3 | REGULADOR DE TENSION 230 KV 19.9 KV 50 HZ | N
ZMT-1 | ESTRUCTURA PARA MEDICION MT | 0 | 14 | 2 | ABRAZADERA P/TRANSFORMADOR 1 BRAKET | N
ZMT-1 | ESTRUCTURA PARA MEDICION MT | 0 | 20 | 30 | ARANDELA CUAD. PLANA 2"1/4"x3/16"x11/16" | N
ZMT-1 | ESTRUCTURA PARA MEDICION MT | 0 | 30 | 4 | BALANCIN METALICO TIPO "V" DE 60" | N
ZMT-1 | ESTRUCTURA PARA MEDICION MT | 0 | 39 | 10 | CONTRATUERCA DE SEGURIDAD 5/8" | N
ZMT-1 | ESTRUCTURA PARA MEDICION MT | 0 | 50 | 6 | MANILLA ZAPATILLA | N
ZMT-1 | ESTRUCTURA PARA MEDICION MT | 0 | 60 | 6 | PERNO TOTAL ROSCADO 5/8" X 18" | N
ZMT-1 | ESTRUCTURA PARA MEDICION MT | 0 | 72 | 8 | PERNO TIPO MAQUINA 5/8" X 6" | N
ZMT-1 | ESTRUCTURA PARA MEDICION MT | 0 | 75 | 3 | PERNO TIPO MAQUINA 5/8" X 12" | N
ZMT-1 | ESTRUCTURA PARA MEDICION MT | 0 | 84 | 1 | RACK DE 1 VIA | N
ZMT-1 | ESTRUCTURA PARA MEDICION MT | 0 | 95 | 6 | TUERCA DE OJO DE 5/8" | N
ZMT-1 | ESTRUCTURA PARA MEDICION MT | 0 | 101 | 1 | VARILLA ATERRAMIENTO COPERWELD 5/8"X 8" | N
ZMT-1 | ESTRUCTURA PARA MEDICION MT | 0 | 277 | 13 | CABLE CU DESNUDO # 2 AWG | N
ZMT-1 | ESTRUCTURA PARA MEDICION MT | 0 | 342 | 1 | AISLADOR RODILLO 1.3 KV 1 VIA ANSI-53-2 | N
ZMT-1 | ESTRUCTURA PARA MEDICION MT | 0 | 344 | 18 | AISLADOR SUSPENSION 15 KV 10" ANSI-52-4 | N
ZMT-1 | ESTRUCTURA PARA MEDICION MT | 0 | 366 | 2 | CRUCETA ALMENDRILLO 3" 3/4"x 4"3/4"x 8" | N
ZMT-1 | ESTRUCTURA PARA MEDICION MT | 0 | 367 | 2 | CRUCETA ALMENDRILLO 3"3/4" x 4"3/4"x10" | N
ZMT-1 | ESTRUCTURA PARA MEDICION MT | 0 | 478 | 3 | PARARRAYO DE 27 KV 5 KA TIPO MOV | N
ZMT-1 | ESTRUCTURA PARA MEDICION MT | 0 | 702 | 6 | MALLA FIN DE LINEA # 4 6/1H | S | F
ZMT-1 | ESTRUCTURA PARA MEDICION MT | 0 | 899 | 1 | CONECTOR P/VARILLA ATERR CU 5/8" PERNO | N
ZMT-1 | ESTRUCTURA PARA MEDICION MT | 0 | 903 | 6 | CONECTOR PARALELO 2/0-10 A 2/0-10 K2 | N
ZMT-1 | ESTRUCTURA PARA MEDICION MT | 0 | 99975 | 9 | SECC. CUCHILLA MONOF. 34.5 KV 600 AMP. | N
ZMT-1 | ESTRUCTURA PARA MEDICION MT | 1 | 14 | 2 | ABRAZADERA P/TRANSFORMADOR 1 BRAKET | N
ZMT-1 | ESTRUCTURA PARA MEDICION MT | 1 | 20 | 30 | ARANDELA CUAD. PLANA 2"1/4"x3/16"x11/16" | N
ZMT-1 | ESTRUCTURA PARA MEDICION MT | 1 | 30 | 4 | BALANCIN METALICO TIPO "V" DE 60" | N
ZMT-1 | ESTRUCTURA PARA MEDICION MT | 1 | 39 | 10 | CONTRATUERCA DE SEGURIDAD 5/8" | N
ZMT-1 | ESTRUCTURA PARA MEDICION MT | 1 | 50 | 6 | MANILLA ZAPATILLA | N
ZMT-1 | ESTRUCTURA PARA MEDICION MT | 1 | 60 | 6 | PERNO TOTAL ROSCADO 5/8" X 18" | N
ZMT-1 | ESTRUCTURA PARA MEDICION MT | 1 | 72 | 8 | PERNO TIPO MAQUINA 5/8" X 6" | N
ZMT-1 | ESTRUCTURA PARA MEDICION MT | 1 | 75 | 3 | PERNO TIPO MAQUINA 5/8" X 12" | N
ZMT-1 | ESTRUCTURA PARA MEDICION MT | 1 | 84 | 1 | RACK DE 1 VIA | N
ZMT-1 | ESTRUCTURA PARA MEDICION MT | 1 | 95 | 6 | TUERCA DE OJO DE 5/8" | N
ZMT-1 | ESTRUCTURA PARA MEDICION MT | 1 | 101 | 1 | VARILLA ATERRAMIENTO COPERWELD 5/8"X 8" | N
ZMT-1 | ESTRUCTURA PARA MEDICION MT | 1 | 277 | 13 | CABLE CU DESNUDO # 2 AWG | N
ZMT-1 | ESTRUCTURA PARA MEDICION MT | 1 | 342 | 1 | AISLADOR RODILLO 1.3 KV 1 VIA ANSI-53-2 | N
ZMT-1 | ESTRUCTURA PARA MEDICION MT | 1 | 344 | 18 | AISLADOR SUSPENSION 15 KV 10" ANSI-52-4 | N
ZMT-1 | ESTRUCTURA PARA MEDICION MT | 1 | 366 | 2 | CRUCETA ALMENDRILLO 3" 3/4"x 4"3/4"x 8" | N
ZMT-1 | ESTRUCTURA PARA MEDICION MT | 1 | 367 | 2 | CRUCETA ALMENDRILLO 3"3/4" x 4"3/4"x10" | N
ZMT-1 | ESTRUCTURA PARA MEDICION MT | 1 | 702 | 6 | MALLA FIN DE LINEA # 4 6/1H | S | F
ZMT-1 | ESTRUCTURA PARA MEDICION MT | 1 | 899 | 1 | CONECTOR P/VARILLA ATERR CU 5/8" PERNO | N
ZMT-1 | ESTRUCTURA PARA MEDICION MT | 1 | 2314 | 9 | SECC. CUCHILLA 35 KV 600 AMP BIL 150 KV | N
ZMT-1 | ESTRUCTURA PARA MEDICION MT | 1 | 4996 | 3 | PARARRAYO 27 KV 10 KA MCOV 22 KV MOV | N